## Поперечные сварные швы
Номер трубы | Расстояние, м | Длина трубы, м | Тип | Толщина, мм | Выходящий ПШ, ч:мин | Предел текучести Sy, МПа | Предел прочности Su, МПа | Категория участка | Коэффициент надёжности по материалу k1 | Комментарий | Марка стали | Коэффициент надёжности по назначению трубопровода kn | Коэффициент надёжности по рабочему давлению n | Коэффициент условий работы трубопровода m | Ударная вязкость KCV, Дж/см2
1 | 0 | 2.84 | БШ | 23.2 |  | 461 | 588 | I | 1.34 |  | X-70, X-67 | 1.1 | 1.1 | 0.75 | 78.4
2 | 2.84 | 2.08 | 1Ш | 18.7 | 05:39 | 461 | 588 | I | 1.34 |  | X-70, X-67 | 1.1 | 1.1 | 0.75 | 78.4
3 | 4.92 | 2.9 | 1Ш | 18.7 | 02:56 | 461 | 588 | I | 1.34 |  | X-70, X-67 | 1.1 | 1.1 | 0.75 | 78.4
4 | 7.82 | 0.51 | 1Ш | 18.7 | 05:17 | 461 | 588 | I | 1.34 |  | X-70, X-67 | 1.1 | 1.1 | 0.75 | 78.4
5 | 8.33 | 8.36 | 1Ш | 18.7 | 05:08 | 461 | 588 | I | 1.34 |  | X-70, X-67 | 1.1 | 1.1 | 0.75 | 78.4
6 | 16.69 | 10.855 | 1Ш | 18.7 | 01:50 | 461 | 588 | I | 1.34 |  | X-70, X-67 | 1.1 | 1.1 | 0.75 | 78.4
7 | 27.545 | 11.34 | 2Ш | 18.7 | 00:45 | 441 | 589 | I | 1.34 |  | Х70 | 1.1 | 1.1 | 0.75 | 78.4
8 | 38.885 | 11.5 | 2Ш | 18.7 | 02:46 | 441 | 589 | I | 1.34 |  | Х70 | 1.1 | 1.1 | 0.75 | 78.4
9а | 50.385 | 11.279 | 2Ш | 18.7 | 10:36 | 441 | 589 | I | 1.34 |  | Х70 | 1.1 | 1.1 | 0.75 | 78.4
9б | 61.664 | 11.661 | 1Ш | 18.7 | 11:36 | 461 | 588 | I | 1.34 |  | X-70, X-67 | 1.1 | 1.1 | 0.75 | 78.4
11а | 73.325 | 11.215 | 2Ш | 18.7 | 01:56 | 441 | 589 | I | 1.34 |  | Х70 | 1.1 | 1.1 | 0.75 | 78.4
12 | 84.54 | 11.49 | 2Ш | 18.7 | 00:34 | 441 | 589 | I | 1.34 |  | Х70 | 1.1 | 1.1 | 0.75 | 78.4
13 | 96.03 | 11.365 | 2Ш | 18.7 | 11:02 | 441 | 589 | I | 1.34 |  | Х70 | 1.1 | 1.1 | 0.75 | 78.4
14 | 107.395 | 11.41 | 2Ш | 18.7 | 09:41 | 441 | 589 | I | 1.34 |  | Х70 | 1.1 | 1.1 | 0.75 | 78.4
15 | 118.805 | 11.405 | 2Ш | 18.7 | 01:23 | 441 | 589 | I | 1.34 |  | Х70 | 1.1 | 1.1 | 0.75 | 78.4
16 | 130.21 | 10.91 | 1Ш | 18.7 | 04:55 | 461 | 588 | I | 1.34 |  | X-70, X-67 | 1.1 | 1.1 | 0.75 | 78.4
17 | 141.12 | 11.48 | 1Ш | 18.7 | 02:17 | 461 | 588 | I | 1.34 |  | X-70, X-67 | 1.1 | 1.1 | 0.75 | 78.4
18 | 152.6 | 11.695 | 1Ш | 18.7 | 01:06 | 461 | 588 | I | 1.34 |  | X-70, X-67 | 1.1 | 1.1 | 0.75 | 78.4
19 | 164.295 | 11.69 | 1Ш | 18.7 | 01:10 | 461 | 588 | I | 1.34 |  | X-70, X-67 | 1.1 | 1.1 | 0.75 | 78.4
20 | 175.985 | 11.155 | 1Ш | 18.7 | 07:21 | 461 | 588 | I | 1.34 |  | X-70, X-67 | 1.1 | 1.1 | 0.75 | 78.4
21 | 187.14 | 11.19 | 1Ш | 18.7 | 00:14 | 461 | 588 | I | 1.34 |  | X-70, X-67 | 1.1 | 1.1 | 0.75 | 78.4
22 | 198.33 | 11.545 | 2Ш | 18.7 | 09:10 | 441 | 589 | I | 1.34 |  | Х70 | 1.1 | 1.1 | 0.75 | 78.4
23а | 209.875 | 11.3 | 2Ш | 18.7 | 11:03 | 441 | 589 | I | 1.34 |  | Х70 | 1.1 | 1.1 | 0.75 | 78.4
23б | 221.175 | 11.606 | 1Ш | 18.7 | 03:37 | 461 | 588 | I | 1.34 |  | X-70, X-67 | 1.1 | 1.1 | 0.75 | 78.4
25а | 232.781 | 10.849 | 1Ш | 18.7 | 01:24 | 461 | 588 | I | 1.34 |  | X-70, X-67 | 1.1 | 1.1 | 0.75 | 78.4
26 | 243.63 | 11.075 | 1Ш | 18.7 | 05:32 | 461 | 588 | I | 1.34 |  | X-70, X-67 | 1.1 | 1.1 | 0.75 | 78.4
27 | 254.705 | 11.305 | 1Ш | 18.7 | 08:22 | 461 | 588 | I | 1.34 |  | X-70, X-67 | 1.1 | 1.1 | 0.75 | 78.4
28 | 266.01 | 11.085 | 2Ш | 18.7 | 00:10 | 441 | 589 | I | 1.34 |  | Х70 | 1.1 | 1.1 | 0.75 | 78.4
29 | 277.095 | 11.425 | 2Ш | 18.7 | 02:22 | 441 | 589 | I | 1.34 |  | Х70 | 1.1 | 1.1 | 0.75 | 78.4
30 | 288.52 | 10.985 | 2Ш | 18.7 | 10:17 | 441 | 589 | I | 1.34 |  | Х70 | 1.1 | 1.1 | 0.75 | 78.4
31 | 299.505 | 11.535 | 1Ш | 18.7 | 01:11 | 461 | 588 | I | 1.34 |  | X-70, X-67 | 1.1 | 1.1 | 0.75 | 78.4
32 | 311.04 | 11.07 | 1Ш | 18.7 | 10:25 | 461 | 588 | I | 1.34 |  | X-70, X-67 | 1.1 | 1.1 | 0.75 | 78.4
33 | 322.11 | 11.66 | 1Ш | 18.7 | 10:24 | 461 | 588 | I | 1.34 |  | X-70, X-67 | 1.1 | 1.1 | 0.75 | 78.4
34 | 333.77 | 11.065 | 1Ш | 18.7 | 03:35 | 461 | 588 | I | 1.34 |  | X-70, X-67 | 1.1 | 1.1 | 0.75 | 78.4
35 | 344.835 | 11.155 | 1Ш | 18.7 | 03:53 | 461 | 588 | I | 1.34 |  | X-70, X-67 | 1.1 | 1.1 | 0.75 | 78.4
36 | 355.99 | 11.43 | 1Ш | 18.7 | 02:37 | 461 | 588 | I | 1.34 |  | X-70, X-67 | 1.1 | 1.1 | 0.75 | 78.4
37 | 367.42 | 11.115 | 1Ш | 18.7 | 00:08 | 461 | 588 | I | 1.34 |  | X-70, X-67 | 1.1 | 1.1 | 0.75 | 78.4
38 | 378.535 | 10.77 | 1Ш | 18.7 | 08:56 | 461 | 588 | I | 1.34 |  | X-70, X-67 | 1.1 | 1.1 | 0.75 | 78.4
39 | 389.305 | 10.53 | 1Ш | 18.7 | 03:42 | 461 | 588 | I | 1.34 |  | X-70, X-67 | 1.1 | 1.1 | 0.75 | 78.4
40 | 399.835 | 11.71 | 1Ш | 18.7 | 02:56 | 461 | 588 | I | 1.34 |  | X-70, X-67 | 1.1 | 1.1 | 0.75 | 78.4
41 | 411.545 | 11.445 | 1Ш | 18.7 | 01:13 | 461 | 588 | I | 1.34 |  | X-70, X-67 | 1.1 | 1.1 | 0.75 | 78.4
42 | 422.99 | 11.5 | 1Ш | 18.7 | 00:07 | 461 | 588 | I | 1.34 |  | X-70, X-67 | 1.1 | 1.1 | 0.75 | 78.4
43 | 434.49 | 11.06 | 1Ш | 18.7 | 10:11 | 461 | 588 | I | 1.34 |  | X-70, X-67 | 1.1 | 1.1 | 0.75 | 78.4
44 | 445.55 | 11.685 | 1Ш | 18.7 | 08:38 | 461 | 588 | I | 1.34 |  | X-70, X-67 | 1.1 | 1.1 | 0.75 | 78.4
45 | 457.235 | 11.23 | 1Ш | 18.7 | 06:03 | 461 | 588 | I | 1.34 |  | X-70, X-67 | 1.1 | 1.1 | 0.75 | 78.4
46 | 468.465 | 9.805 | 1Ш | 18.7 | 11:06 | 461 | 588 | I | 1.34 |  | X-70, X-67 | 1.1 | 1.1 | 0.75 | 78.4
47 | 478.27 | 11.68 | 1Ш | 18.7 | 04:23 | 461 | 588 | I | 1.34 |  | X-70, X-67 | 1.1 | 1.1 | 0.75 | 78.4
48 | 489.95 | 10.88 | 1Ш | 18.7 | 08:48 | 461 | 588 | I | 1.34 |  | X-70, X-67 | 1.1 | 1.1 | 0.75 | 78.4
49 | 500.83 | 11.1 | 1Ш | 18.7 | 00:08 | 461 | 588 | I | 1.34 |  | X-70, X-67 | 1.1 | 1.1 | 0.75 | 78.4
50 | 511.93 | 11.225 | 1Ш | 18.7 | 03:48 | 461 | 588 | I | 1.34 |  | X-70, X-67 | 1.1 | 1.1 | 0.75 | 78.4
51 | 523.155 | 10.975 | 1Ш | 18.7 | 07:42 | 461 | 588 | I | 1.34 |  | X-70, X-67 | 1.1 | 1.1 | 0.75 | 78.4
52 | 534.13 | 11.36 | 1Ш | 18.7 | 02:47 | 461 | 588 | I | 1.34 |  | X-70, X-67 | 1.1 | 1.1 | 0.75 | 78.4
53 | 545.49 | 11.305 | 1Ш | 18.7 | 00:04 | 461 | 588 | I | 1.34 |  | X-70, X-67 | 1.1 | 1.1 | 0.75 | 78.4
54 | 556.795 | 11.385 | 1Ш | 18.7 | 09:15 | 461 | 588 | I | 1.34 |  | X-70, X-67 | 1.1 | 1.1 | 0.75 | 78.4
55 | 568.18 | 10.915 | 1Ш | 18.7 | 05:34 | 461 | 588 | I | 1.34 |  | X-70, X-67 | 1.1 | 1.1 | 0.75 | 78.4
56 | 579.095 | 10.985 | 1Ш | 18.7 | 08:40 | 461 | 588 | I | 1.34 |  | X-70, X-67 | 1.1 | 1.1 | 0.75 | 78.4
57 | 590.08 | 11.615 | 1Ш | 18.7 | 08:06 | 461 | 588 | I | 1.34 |  | X-70, X-67 | 1.1 | 1.1 | 0.75 | 78.4
58 | 601.695 | 10.815 | 1Ш | 18.7 | 02:04 | 461 | 588 | I | 1.34 |  | X-70, X-67 | 1.1 | 1.1 | 0.75 | 78.4
59 | 612.51 | 11.665 | 1Ш | 18.7 | 07:48 | 461 | 588 | I | 1.34 |  | X-70, X-67 | 1.1 | 1.1 | 0.75 | 78.4
60 | 624.175 | 11.135 | 1Ш | 18.7 | 00:12 | 461 | 588 | I | 1.34 |  | X-70, X-67 | 1.1 | 1.1 | 0.75 | 78.4
61 | 635.31 | 10.91 | 2Ш | 18.7 | 10:59 | 441 | 589 | I | 1.34 |  | Х70 | 1.1 | 1.1 | 0.75 | 78.4
62 | 646.22 | 11.34 | 2Ш | 18.7 | 09:43 | 441 | 589 | I | 1.34 |  | Х70 | 1.1 | 1.1 | 0.75 | 78.4
63 | 657.56 | 11.275 | 2Ш | 18.7 | 10:33 | 441 | 589 | I | 1.34 |  | Х70 | 1.1 | 1.1 | 0.75 | 78.4
64 | 668.835 | 11.49 | 1Ш | 18.7 | 01:29 | 461 | 588 | I | 1.34 |  | X-70, X-67 | 1.1 | 1.1 | 0.75 | 78.4
65 | 680.325 | 11.69 | 1Ш | 18.7 | 00:44 | 461 | 588 | I | 1.34 |  | X-70, X-67 | 1.1 | 1.1 | 0.75 | 78.4
66 | 692.015 | 11.38 | 1Ш | 18.7 | 05:19 | 461 | 588 | I | 1.34 |  | X-70, X-67 | 1.1 | 1.1 | 0.75 | 78.4
67 | 703.395 | 11.325 | 1Ш | 18.7 | 02:25 | 461 | 588 | I | 1.34 |  | X-70, X-67 | 1.1 | 1.1 | 0.75 | 78.4
68 | 714.72 | 11.655 | 1Ш | 18.7 | 08:03 | 461 | 588 | I | 1.34 |  | X-70, X-67 | 1.1 | 1.1 | 0.75 | 78.4
69 | 726.375 | 11.71 | 1Ш | 18.7 | 06:43 | 461 | 588 | I | 1.34 |  | X-70, X-67 | 1.1 | 1.1 | 0.75 | 78.4
70 | 738.085 | 11.08 | 1Ш | 18.7 | 09:05 | 461 | 588 | I | 1.34 |  | X-70, X-67 | 1.1 | 1.1 | 0.75 | 78.4
71 | 749.165 | 11.05 | 1Ш | 18.7 | 06:35 | 461 | 588 | I | 1.34 |  | X-70, X-67 | 1.1 | 1.1 | 0.75 | 78.4
72 | 760.215 | 11.31 | 1Ш | 18.7 | 03:02 | 461 | 588 | I | 1.34 |  | X-70, X-67 | 1.1 | 1.1 | 0.75 | 78.4
73 | 771.525 | 11.055 | 1Ш | 18.7 | 11:40 | 461 | 588 | I | 1.34 |  | X-70, X-67 | 1.1 | 1.1 | 0.75 | 78.4
74 | 782.58 | 11.56 | 1Ш | 18.7 | 07:48 | 461 | 588 | I | 1.34 |  | X-70, X-67 | 1.1 | 1.1 | 0.75 | 78.4
75 | 794.14 | 11.36 | 1Ш | 18.7 | 09:19 | 461 | 588 | I | 1.34 |  | X-70, X-67 | 1.1 | 1.1 | 0.75 | 78.4
76 | 805.5 | 11.45 | 2Ш | 18.7 | 02:57 | 441 | 589 | I | 1.34 |  | Х70 | 1.1 | 1.1 | 0.75 | 78.4
77 | 816.95 | 11.15 | 2Ш | 18.7 | 00:18 | 441 | 589 | I | 1.34 |  | Х70 | 1.1 | 1.1 | 0.75 | 78.4
78 | 828.1 | 11.46 | 2Ш | 18.7 | 02:56 | 441 | 589 | I | 1.34 |  | Х70 | 1.1 | 1.1 | 0.75 | 78.4
79 | 839.56 | 11.275 | 2Ш | 18.7 | 09:21 | 441 | 589 | I | 1.34 |  | Х70 | 1.1 | 1.1 | 0.75 | 78.4
80 | 850.835 | 11.1 | 2Ш | 18.7 | 02:55 | 441 | 589 | I | 1.34 |  | Х70 | 1.1 | 1.1 | 0.75 | 78.4
81 | 861.935 | 10.7 | 2Ш | 18.7 | 10:35 | 441 | 589 | I | 1.34 |  | Х70 | 1.1 | 1.1 | 0.75 | 78.4
82 | 872.635 | 11.44 | 2Ш | 18.7 | 02:01 | 441 | 589 | I | 1.34 |  | Х70 | 1.1 | 1.1 | 0.75 | 78.4
83 | 884.075 | 11.47 | 2Ш | 18.7 | 01:18 | 441 | 589 | I | 1.34 |  | Х70 | 1.1 | 1.1 | 0.75 | 78.4
84 | 895.545 | 11.31 | 2Ш | 18.7 | 10:28 | 441 | 589 | I | 1.34 |  | Х70 | 1.1 | 1.1 | 0.75 | 78.4
85 | 906.855 | 11.54 | 1Ш | 18.7 | 09:25 | 461 | 588 | I | 1.34 |  | X-70, X-67 | 1.1 | 1.1 | 0.75 | 78.4
86 | 918.395 | 10.905 | 1Ш | 18.7 | 07:42 | 461 | 588 | I | 1.34 |  | X-70, X-67 | 1.1 | 1.1 | 0.75 | 78.4
87 | 929.3 | 11.285 | 1Ш | 18.7 | 09:54 | 461 | 588 | I | 1.34 |  | X-70, X-67 | 1.1 | 1.1 | 0.75 | 78.4
88 | 940.585 | 11.435 | 2Ш | 18.7 | 02:05 | 441 | 589 | I | 1.34 |  | Х70 | 1.1 | 1.1 | 0.75 | 78.4
89 | 952.02 | 11.065 | 2Ш | 18.7 | 00:13 | 441 | 589 | I | 1.34 |  | Х70 | 1.1 | 1.1 | 0.75 | 78.4
90 | 963.085 | 10.95 | 2Ш | 18.7 | 09:36 | 441 | 589 | I | 1.34 |  | Х70 | 1.1 | 1.1 | 0.75 | 78.4
91 | 974.035 | 11.44 | 1Ш | 18.7 | 10:22 | 461 | 588 | I | 1.34 |  | X-70, X-67 | 1.1 | 1.1 | 0.75 | 78.4
92 | 985.475 | 11.335 | 1Ш | 18.7 | 02:23 | 461 | 588 | I | 1.34 |  | X-70, X-67 | 1.1 | 1.1 | 0.75 | 78.4
93 | 996.81 | 11.27 | 1Ш | 18.7 | 10:15 | 461 | 588 | I | 1.34 |  | X-70, X-67 | 1.1 | 1.1 | 0.75 | 78.4
94 | 1008.08 | 11.635 | 1Ш | 18.7 | 03:31 | 461 | 588 | I | 1.34 |  | X-70, X-67 | 1.1 | 1.1 | 0.75 | 78.4
95 | 1019.715 | 11.185 | 1Ш | 18.7 | 08:20 | 461 | 588 | I | 1.34 |  | X-70, X-67 | 1.1 | 1.1 | 0.75 | 78.4
96 | 1030.9 | 11.245 | 1Ш | 18.7 | 00:10 | 461 | 588 | I | 1.34 |  | X-70, X-67 | 1.1 | 1.1 | 0.75 | 78.4
97 | 1042.145 | 11.685 | 1Ш | 18.7 | 11:35 | 461 | 588 | I | 1.34 |  | X-70, X-67 | 1.1 | 1.1 | 0.75 | 78.4
98 | 1053.83 | 11.665 | 1Ш | 18.7 | 05:15 | 461 | 588 | I | 1.34 |  | X-70, X-67 | 1.1 | 1.1 | 0.75 | 78.4
99 | 1065.495 | 11.3 | 1Ш | 18.7 | 01:28 | 461 | 588 | I | 1.34 |  | X-70, X-67 | 1.1 | 1.1 | 0.75 | 78.4
100 | 1076.795 | 11.625 | 1Ш | 18.7 | 01:51 | 461 | 588 | I | 1.34 |  | X-70, X-67 | 1.1 | 1.1 | 0.75 | 78.4
101 | 1088.42 | 11.705 | 1Ш | 18.7 | 08:09 | 461 | 588 | I | 1.34 |  | X-70, X-67 | 1.1 | 1.1 | 0.75 | 78.4
102 | 1100.125 | 11.265 | 1Ш | 18.7 | 02:35 | 461 | 588 | I | 1.34 |  | X-70, X-67 | 1.1 | 1.1 | 0.75 | 78.4
103 | 1111.39 | 11.055 | 2Ш | 18.7 | 10:33 | 441 | 589 | I | 1.34 |  | Х70 | 1.1 | 1.1 | 0.75 | 78.4
104а | 1122.445 | 11.24 | 2Ш | 18.7 | 10:17 | 441 | 589 | I | 1.34 |  | Х70 | 1.1 | 1.1 | 0.75 | 78.4
104б | 1133.685 | 3.465 | 1Ш | 18.7 | 00:45 | 461 | 588 | I | 1.34 |  | X-70, X-67 | 1.1 | 1.1 | 0.75 | 78.4
105а | 1137.15 | 7.89 | 2Ш | 18.7 | 02:27 | 441 | 589 | I | 1.34 |  | Х70 | 1.1 | 1.1 | 0.75 | 78.4
106 | 1145.04 | 11.015 | 2Ш | 18.7 | 11:05 | 441 | 589 | I | 1.34 |  | Х70 | 1.1 | 1.1 | 0.75 | 78.4
107 | 1156.055 | 11.305 | 2Ш | 18.7 | 09:35 | 441 | 589 | I | 1.34 |  | Х70 | 1.1 | 1.1 | 0.75 | 78.4
108 | 1167.36 | 11.515 | 2Ш | 18.7 | 02:03 | 441 | 589 | I | 1.34 |  | Х70 | 1.1 | 1.1 | 0.75 | 78.4
109 | 1178.875 | 11.7 | 1Ш | 18.7 | 08:33 | 461 | 588 | I | 1.34 |  | X-70, X-67 | 1.1 | 1.1 | 0.75 | 78.4
110 | 1190.575 | 10.705 | 1Ш | 18.7 | 09:21 | 461 | 588 | I | 1.34 |  | X-70, X-67 | 1.1 | 1.1 | 0.75 | 78.4
111 | 1201.28 | 10.635 | 1Ш | 18.7 | 04:59 | 461 | 588 | I | 1.34 |  | X-70, X-67 | 1.1 | 1.1 | 0.75 | 78.4
112 | 1211.915 | 11.41 | 2Ш | 18.7 | 10:38 | 441 | 589 | I | 1.34 |  | Х70 | 1.1 | 1.1 | 0.75 | 78.4
113а | 1223.325 | 4.484 | 2Ш | 18.7 | 00:48 | 441 | 589 | I | 1.34 |  | Х70 | 1.1 | 1.1 | 0.75 | 78.4
113б | 1227.809 | 0.602 | 1Ш | 23.2 | 09:03 | 461 | 588 | I | 1.34 |  | X-70, X-67 | 1.1 | 1.1 | 0.75 | 78.4
114а | 1228.411 | 0.324 | 1Ш | 23.2 | 04:35 | 461 | 588 | I | 1.34 |  | X-70, X-67 | 1.1 | 1.1 | 0.75 | 78.4
115а | 1228.735 | 1.845 | 1Ш | 23.2 | 02:48 | 461 | 588 | I | 1.34 |  | X-70, X-67 | 1.1 | 1.1 | 0.75 | 78.4
115б | 1230.58 | 0.318 | 1Ш | 23.2 | 08:25 | 461 | 588 | I | 1.34 |  | X-70, X-67 | 1.1 | 1.1 | 0.75 | 78.4
116а | 1230.898 | 0.647 | 1Ш | 18.7 | 02:40 | 461 | 588 | I | 1.34 |  | X-70, X-67 | 1.1 | 1.1 | 0.75 | 78.4
117а | 1231.545 | 5.955 | 2Ш | 18.7 | 01:06 | 441 | 589 | I | 1.34 |  | Х70 | 1.1 | 1.1 | 0.75 | 78.4
118 | 1237.5 | 11.27 | 2Ш | 18.7 | 01:20 | 441 | 589 | I | 1.34 |  | Х70 | 1.1 | 1.1 | 0.75 | 78.4
119 | 1248.77 | 11.69 | 1Ш | 18.7 | 09:37 | 461 | 588 | I | 1.34 |  | X-70, X-67 | 1.1 | 1.1 | 0.75 | 78.4
120 | 1260.46 | 11.37 | 1Ш | 18.7 | 05:28 | 461 | 588 | I | 1.34 |  | X-70, X-67 | 1.1 | 1.1 | 0.75 | 78.4
121 | 1271.83 | 11.325 | 1Ш | 18.7 | 01:57 | 461 | 588 | I | 1.34 |  | X-70, X-67 | 1.1 | 1.1 | 0.75 | 78.4
122 | 1283.155 | 10.9 | 1Ш | 18.7 | 01:40 | 461 | 588 | I | 1.34 |  | X-70, X-67 | 1.1 | 1.1 | 0.75 | 78.4
123 | 1294.055 | 11.545 | 1Ш | 18.7 | 03:16 | 461 | 588 | I | 1.34 |  | X-70, X-67 | 1.1 | 1.1 | 0.75 | 78.4
124 | 1305.6 | 11.32 | 1Ш | 18.7 | 05:01 | 461 | 588 | I | 1.34 |  | X-70, X-67 | 1.1 | 1.1 | 0.75 | 78.4
125 | 1316.92 | 10.785 | 1Ш | 18.7 | 05:45 | 461 | 588 | I | 1.34 |  | X-70, X-67 | 1.1 | 1.1 | 0.75 | 78.4
126 | 1327.705 | 11.38 | 1Ш | 18.7 | 06:05 | 461 | 588 | I | 1.34 |  | X-70, X-67 | 1.1 | 1.1 | 0.75 | 78.4
127 | 1339.085 | 3.645 | 1Ш | 18.7 | 03:11 | 461 | 588 | I | 1.34 |  | X-70, X-67 | 1.1 | 1.1 | 0.75 | 78.4
128 | 1342.73 | 0.51 | 1Ш | 23.2 | 04:05 | 461 | 588 | I | 1.34 |  | X-70, X-67 | 1.1 | 1.1 | 0.75 | 78.4
129 | 1343.24 | 2.105 | 1Ш | 23.2 | 08:25 | 461 | 588 | I | 1.34 |  | X-70, X-67 | 1.1 | 1.1 | 0.75 | 78.4
130 | 1345.345 | 0.505 | 1Ш | 23.2 | 04:11 | 461 | 588 | I | 1.34 |  | X-70, X-67 | 1.1 | 1.1 | 0.75 | 78.4
131 | 1345.85 | 2.91 | 1Ш | 18.7 | 07:12 | 461 | 588 | I | 1.34 |  | X-70, X-67 | 1.1 | 1.1 | 0.75 | 78.4
132 | 1348.76 | 11.22 | 2Ш | 18.7 | 09:37 | 441 | 589 | I | 1.34 |  | Х70 | 1.1 | 1.1 | 0.75 | 78.4
133 | 1359.98 | 11.38 | 2Ш | 18.7 | 10:59 | 441 | 589 | I | 1.34 |  | Х70 | 1.1 | 1.1 | 0.75 | 78.4
134 | 1371.36 | 1.195 | 2Ш | 18.7 | 11:47 | 441 | 589 | I | 1.34 |  | Х70 | 1.1 | 1.1 | 0.75 | 78.4
135 | 1372.555 | 11.08 | 2Ш | 18.7 | 10:28 | 441 | 589 | I | 1.34 |  | Х70 | 1.1 | 1.1 | 0.75 | 78.4
136 | 1383.635 | 7.71 | 2Ш | 18.7 | 01:01 | 441 | 589 | I | 1.34 |  | Х70 | 1.1 | 1.1 | 0.75 | 78.4
137 | 1391.345 | 0.84 | 1Ш | 23.2 | 03:58 | 461 | 588 | I | 1.34 |  | X-70, X-67 | 1.1 | 1.1 | 0.75 | 78.4
138 | 1392.185 | 0.48 | 1Ш | 23.2 | 00:49 | 461 | 588 | I | 1.34 |  | X-70, X-67 | 1.1 | 1.1 | 0.75 | 78.4
139 | 1392.665 | 2.11 | БШ | 23.2 |  | 461 | 588 | I | 1.34 |  | X-67 | 1.1 | 1.1 | 0.75 | 78.4
140 | 1394.775 | 0.47 | 1Ш | 23.2 | 02:24 | 461 | 588 | II | 1.34 |  | X-70, X-67 | 1.1 | 1.1 | 0.75 | 78.4
141 | 1395.245 | 0.84 | 1Ш | 23.2 | 03:58 | 461 | 588 | II | 1.34 |  | X-70, X-67 | 1.1 | 1.1 | 0.75 | 78.4
142 | 1396.085 | 10.94 | 2Ш | 18.7 | 00:14 | 441 | 589 | II | 1.34 |  | Х70 | 1.1 | 1.1 | 0.75 | 78.4
143 | 1407.025 | 6.265 | 2Ш | 18.7 | 10:06 | 441 | 589 | II | 1.34 |  | Х70 | 1.1 | 1.1 | 0.75 | 78.4
144 | 1413.29 | 11.43 | 2Ш | 18.7 | 09:57 | 441 | 589 | II | 1.34 |  | Х70 | 1.1 | 1.1 | 0.75 | 78.4
145 | 1424.72 | 11.245 | 2Ш | 18.7 | 01:39 | 441 | 589 | II | 1.34 |  | Х70 | 1.1 | 1.1 | 0.75 | 78.4
146 | 1435.965 | 11.395 | 2Ш | 18.7 | 11:52 | 441 | 589 | II | 1.34 |  | Х70 | 1.1 | 1.1 | 0.75 | 78.4
147а | 1447.36 | 3.462 | 2Ш | 18.7 | 01:12 | 441 | 589 | II | 1.34 |  | Х70 | 1.1 | 1.1 | 0.75 | 78.4
147б | 1450.822 | 12.05 | 2Ш | 18.7 | 11:47 | 441 | 589 | II | 1.34 |  | Х70 | 1.1 | 1.1 | 0.75 | 78.4
149а | 1462.872 | 2.063 | 1Ш | 18.7 | 09:48 | 461 | 588 | II | 1.34 |  | X-70, X-67 | 1.1 | 1.1 | 0.75 | 78.4
150 | 1464.935 | 6.335 | 2Ш | 18.7 | 01:37 | 441 | 589 | II | 1.34 |  | Х70 | 1.1 | 1.1 | 0.75 | 78.4
151 | 1471.27 | 10.965 | 2Ш | 18.7 | 00:14 | 441 | 589 | II | 1.34 |  | Х70 | 1.1 | 1.1 | 0.75 | 78.4
152 | 1482.235 | 11.09 | 1Ш | 18.7 | 09:06 | 461 | 588 | II | 1.34 |  | X-70, X-67 | 1.1 | 1.1 | 0.75 | 78.4
153 | 1493.325 | 11.04 | 1Ш | 18.7 | 09:48 | 461 | 588 | II | 1.34 |  | X-70, X-67 | 1.1 | 1.1 | 0.75 | 78.4
154 | 1504.365 | 11.505 | 2Ш | 18.7 | 00:56 | 441 | 589 | II | 1.34 |  | Х70 | 1.1 | 1.1 | 0.75 | 78.4
155 | 1515.87 | 11.39 | 2Ш | 18.7 | 10:36 | 441 | 589 | II | 1.34 |  | Х70 | 1.1 | 1.1 | 0.75 | 78.4
156 | 1527.26 | 11.445 | 2Ш | 18.7 | 01:16 | 441 | 589 | II | 1.34 |  | Х70 | 1.1 | 1.1 | 0.75 | 78.4
157 | 1538.705 | 11.57 | 1Ш | 18.7 | 00:33 | 461 | 588 | II | 1.34 |  | X-70, X-67 | 1.1 | 1.1 | 0.75 | 78.4
158 | 1550.275 | 11.695 | 1Ш | 18.7 | 02:20 | 461 | 588 | II | 1.34 |  | X-70, X-67 | 1.1 | 1.1 | 0.75 | 78.4
159 | 1561.97 | 11.68 | 1Ш | 18.7 | 01:42 | 461 | 588 | II | 1.34 |  | X-70, X-67 | 1.1 | 1.1 | 0.75 | 78.4
160 | 1573.65 | 10.9 | 1Ш | 18.7 | 09:08 | 461 | 588 | II | 1.34 |  | X-70, X-67 | 1.1 | 1.1 | 0.75 | 78.4
161 | 1584.55 | 10.95 | 1Ш | 18.7 | 04:17 | 461 | 588 | II | 1.34 |  | X-70, X-67 | 1.1 | 1.1 | 0.75 | 78.4
162 | 1595.5 | 10.69 | 1Ш | 18.7 | 02:45 | 461 | 588 | II | 1.34 |  | X-70, X-67 | 1.1 | 1.1 | 0.75 | 78.4
163 | 1606.19 | 11.475 | 1Ш | 15.7 | 06:55 | 461 | 588 | III | 1.34 |  | X-70, X-67 | 1.1 | 1.1 | 0.9 | 78.4
164 | 1617.665 | 11.245 | 1Ш | 15.7 | 10:16 | 461 | 588 | III | 1.34 |  | X-70, X-67 | 1.1 | 1.1 | 0.9 | 78.4
165 | 1628.91 | 11.675 | 1Ш | 15.7 | 04:51 | 461 | 588 | III | 1.34 |  | X-70, X-67 | 1.1 | 1.1 | 0.9 | 78.4
166 | 1640.585 | 11.64 | 1Ш | 15.7 | 08:12 | 461 | 588 | III | 1.34 |  | X-70, X-67 | 1.1 | 1.1 | 0.9 | 78.4
167 | 1652.225 | 11.3 | 1Ш | 15.7 | 02:04 | 461 | 588 | III | 1.34 |  | X-70, X-67 | 1.1 | 1.1 | 0.9 | 78.4
168 | 1663.525 | 11.3 | 1Ш | 15.7 | 00:55 | 461 | 588 | III | 1.34 |  | X-70, X-67 | 1.1 | 1.1 | 0.9 | 78.4
169 | 1674.825 | 11.335 | 1Ш | 15.7 | 06:28 | 461 | 588 | III | 1.34 |  | X-70, X-67 | 1.1 | 1.1 | 0.9 | 78.4
170 | 1686.16 | 10.575 | 1Ш | 15.7 | 10:26 | 461 | 588 | III | 1.34 |  | X-70, X-67 | 1.1 | 1.1 | 0.9 | 78.4
171 | 1696.735 | 11.745 | 1Ш | 15.7 | 05:56 | 461 | 588 | III | 1.34 |  | X-70, X-67 | 1.1 | 1.1 | 0.9 | 78.4
172 | 1708.48 | 11.58 | 1Ш | 15.7 | 07:26 | 461 | 588 | III | 1.34 |  | X-70, X-67 | 1.1 | 1.1 | 0.9 | 78.4
173 | 1720.06 | 11.63 | 1Ш | 15.7 | 05:33 | 461 | 588 | III | 1.34 |  | X-70, X-67 | 1.1 | 1.1 | 0.9 | 78.4
174 | 1731.69 | 11.57 | 1Ш | 15.7 | 04:44 | 461 | 588 | III | 1.34 |  | X-70, X-67 | 1.1 | 1.1 | 0.9 | 78.4
175 | 1743.26 | 11.685 | 1Ш | 15.7 | 02:17 | 461 | 588 | III | 1.34 |  | X-70, X-67 | 1.1 | 1.1 | 0.9 | 78.4
176 | 1754.945 | 11.265 | 1Ш | 15.7 | 03:34 | 461 | 588 | III | 1.34 |  | X-70, X-67 | 1.1 | 1.1 | 0.9 | 78.4
177 | 1766.21 | 11.64 | 1Ш | 15.7 | 11:55 | 461 | 588 | III | 1.34 |  | X-70, X-67 | 1.1 | 1.1 | 0.9 | 78.4
178 | 1777.85 | 11.395 | 2Ш | 18.7 | 01:11 | 441 | 589 | II | 1.34 |  | Х70 | 1.1 | 1.1 | 0.75 | 78.4
179 | 1789.245 | 11.54 | 2Ш | 18.7 | 10:42 | 441 | 589 | II | 1.34 |  | Х70 | 1.1 | 1.1 | 0.75 | 78.4
180 | 1800.785 | 11.11 | 2Ш | 18.7 | 10:08 | 441 | 589 | II | 1.34 |  | Х70 | 1.1 | 1.1 | 0.75 | 78.4
181 | 1811.895 | 11.59 | 1Ш | 18.7 | 00:31 | 461 | 588 | II | 1.34 |  | X-70, X-67 | 1.1 | 1.1 | 0.75 | 78.4
182 | 1823.485 | 11.195 | 1Ш | 18.7 | 11:51 | 461 | 588 | II | 1.34 |  | X-70, X-67 | 1.1 | 1.1 | 0.75 | 78.4
183 | 1834.68 | 11.455 | 1Ш | 18.7 | 08:47 | 461 | 588 | II | 1.34 |  | X-70, X-67 | 1.1 | 1.1 | 0.75 | 78.4
184 | 1846.135 | 11.415 | 1Ш | 18.7 | 04:10 | 461 | 588 | II | 1.34 |  | X-70, X-67 | 1.1 | 1.1 | 0.75 | 78.4
185 | 1857.55 | 10.79 | 1Ш | 18.7 | 03:22 | 461 | 588 | II | 1.34 |  | X-70, X-67 | 1.1 | 1.1 | 0.75 | 78.4
186 | 1868.34 | 11.54 | 1Ш | 18.7 | 11:03 | 461 | 588 | II | 1.34 |  | X-70, X-67 | 1.1 | 1.1 | 0.75 | 78.4
187 | 1879.88 | 11.455 | 1Ш | 18.7 | 07:21 | 461 | 588 | II | 1.34 |  | X-70, X-67 | 1.1 | 1.1 | 0.75 | 78.4
188 | 1891.335 | 11.31 | 1Ш | 18.7 | 11:22 | 461 | 588 | II | 1.34 |  | X-70, X-67 | 1.1 | 1.1 | 0.75 | 78.4
189 | 1902.645 | 10.985 | 1Ш | 18.7 | 07:21 | 461 | 588 | II | 1.34 |  | X-70, X-67 | 1.1 | 1.1 | 0.75 | 78.4
190 | 1913.63 | 10.79 | 1Ш | 18.7 | 06:07 | 461 | 588 | II | 1.34 |  | X-70, X-67 | 1.1 | 1.1 | 0.75 | 78.4
191 | 1924.42 | 10.95 | 1Ш | 18.7 | 03:33 | 461 | 588 | II | 1.34 |  | X-70, X-67 | 1.1 | 1.1 | 0.75 | 78.4
192 | 1935.37 | 10.885 | 1Ш | 18.7 | 03:21 | 461 | 588 | II | 1.34 |  | X-70, X-67 | 1.1 | 1.1 | 0.75 | 78.4
193 | 1946.255 | 11.455 | 1Ш | 18.7 | 08:32 | 461 | 588 | II | 1.34 |  | X-70, X-67 | 1.1 | 1.1 | 0.75 | 78.4
194 | 1957.71 | 10.955 | 1Ш | 18.7 | 03:36 | 461 | 588 | II | 1.34 |  | X-70, X-67 | 1.1 | 1.1 | 0.75 | 78.4
195 | 1968.665 | 11.695 | 1Ш | 18.7 | 08:53 | 461 | 588 | II | 1.34 |  | X-70, X-67 | 1.1 | 1.1 | 0.75 | 78.4
196 | 1980.36 | 11.675 | 1Ш | 18.7 | 08:47 | 461 | 588 | II | 1.34 |  | X-70, X-67 | 1.1 | 1.1 | 0.75 | 78.4
197 | 1992.035 | 11.66 | 1Ш | 18.7 | 01:22 | 461 | 588 | II | 1.34 |  | X-70, X-67 | 1.1 | 1.1 | 0.75 | 78.4
198 | 2003.695 | 11.65 | 1Ш | 18.7 | 00:37 | 461 | 588 | II | 1.34 |  | X-70, X-67 | 1.1 | 1.1 | 0.75 | 78.4
199 | 2015.345 | 11.43 | 1Ш | 18.7 | 09:57 | 461 | 588 | II | 1.34 |  | X-70, X-67 | 1.1 | 1.1 | 0.75 | 78.4
200 | 2026.775 | 11.415 | 1Ш | 18.7 | 03:36 | 461 | 588 | II | 1.34 |  | X-70, X-67 | 1.1 | 1.1 | 0.75 | 78.4
201 | 2038.19 | 11.355 | 1Ш | 18.7 | 04:16 | 461 | 588 | II | 1.34 |  | X-70, X-67 | 1.1 | 1.1 | 0.75 | 78.4
202 | 2049.545 | 11.525 | 1Ш | 18.7 | 11:08 | 461 | 588 | II | 1.34 |  | X-70, X-67 | 1.1 | 1.1 | 0.75 | 78.4
203 | 2061.07 | 10.87 | 1Ш | 18.7 | 06:14 | 461 | 588 | II | 1.34 |  | X-70, X-67 | 1.1 | 1.1 | 0.75 | 78.4
204 | 2071.94 | 11.585 | 1Ш | 18.7 | 02:03 | 461 | 588 | II | 1.34 |  | X-70, X-67 | 1.1 | 1.1 | 0.75 | 78.4
205 | 2083.525 | 11.06 | 1Ш | 18.7 | 03:58 | 461 | 588 | II | 1.34 |  | X-70, X-67 | 1.1 | 1.1 | 0.75 | 78.4
206 | 2094.585 | 11.395 | 1Ш | 18.7 | 11:05 | 461 | 588 | II | 1.34 |  | X-70, X-67 | 1.1 | 1.1 | 0.75 | 78.4
207 | 2105.98 | 11.46 | 1Ш | 15.7 | 08:05 | 461 | 588 | III | 1.34 |  | X-70, X-67 | 1.1 | 1.1 | 0.9 | 78.4
208 | 2117.44 | 11.645 | 1Ш | 15.7 | 11:52 | 461 | 588 | III | 1.34 |  | X-70, X-67 | 1.1 | 1.1 | 0.9 | 78.4
209 | 2129.085 | 11.64 | 1Ш | 15.7 | 07:09 | 461 | 588 | III | 1.34 |  | X-70, X-67 | 1.1 | 1.1 | 0.9 | 78.4
210 | 2140.725 | 11.565 | 1Ш | 15.7 | 09:31 | 461 | 588 | III | 1.34 |  | X-70, X-67 | 1.1 | 1.1 | 0.9 | 78.4
211 | 2152.29 | 11.655 | 1Ш | 15.7 | 10:18 | 461 | 588 | III | 1.34 |  | X-70, X-67 | 1.1 | 1.1 | 0.9 | 78.4
212 | 2163.945 | 11.55 | 1Ш | 15.7 | 03:36 | 461 | 588 | III | 1.34 |  | X-70, X-67 | 1.1 | 1.1 | 0.9 | 78.4
213 | 2175.495 | 11.525 | 2Ш | 16.8 | 02:57 | 421 | 549 | III | 1.34 |  | 08Г2ФЮ | 1.1 | 1.1 | 0.9 | 78.4
214 | 2187.02 | 11.12 | 2Ш | 16.8 | 10:27 | 421 | 549 | III | 1.34 |  | 08Г2ФЮ | 1.1 | 1.1 | 0.9 | 78.4
215 | 2198.14 | 11.69 | 1Ш | 15.7 | 02:29 | 461 | 588 | III | 1.34 |  | X-70, X-67 | 1.1 | 1.1 | 0.9 | 78.4
216 | 2209.83 | 10.8 | 1Ш | 15.7 | 07:10 | 461 | 588 | III | 1.34 |  | X-70, X-67 | 1.1 | 1.1 | 0.9 | 78.4
217 | 2220.63 | 11.625 | 1Ш | 15.7 | 02:54 | 461 | 588 | III | 1.34 |  | X-70, X-67 | 1.1 | 1.1 | 0.9 | 78.4
218 | 2232.255 | 10.955 | 1Ш | 15.7 | 11:39 | 461 | 588 | III | 1.34 |  | X-70, X-67 | 1.1 | 1.1 | 0.9 | 78.4
219 | 2243.21 | 11.675 | 1Ш | 15.7 | 01:29 | 461 | 588 | III | 1.34 |  | X-70, X-67 | 1.1 | 1.1 | 0.9 | 78.4
220а | 2254.885 | 11.88 | 1Ш | 15.7 | 08:55 | 461 | 588 | III | 1.34 |  | X-70, X-67 | 1.1 | 1.1 | 0.9 | 78.4
221а | 2266.765 | 11.97 | 1Ш | 15.7 | 02:09 | 461 | 588 | III | 1.34 |  | X-70, X-67 | 1.1 | 1.1 | 0.9 | 78.4
222а | 2278.735 | 9.975 | 1Ш | 15.7 | 09:57 | 461 | 588 | III | 1.34 |  | X-70, X-67 | 1.1 | 1.1 | 0.9 | 78.4
223 | 2288.71 | 11.525 | 1Ш | 15.7 | 00:44 | 461 | 588 | III | 1.34 |  | X-70, X-67 | 1.1 | 1.1 | 0.9 | 78.4
224 | 2300.235 | 11.385 | 1Ш | 15.7 | 04:48 | 461 | 588 | III | 1.34 |  | X-70, X-67 | 1.1 | 1.1 | 0.9 | 78.4
225 | 2311.62 | 10.945 | 1Ш | 15.7 | 02:10 | 461 | 588 | III | 1.34 |  | X-70, X-67 | 1.1 | 1.1 | 0.9 | 78.4
226 | 2322.565 | 11.245 | 1Ш | 15.7 | 11:46 | 461 | 588 | III | 1.34 |  | X-70, X-67 | 1.1 | 1.1 | 0.9 | 78.4
227 | 2333.81 | 11.61 | 1Ш | 15.7 | 06:43 | 461 | 588 | III | 1.34 |  | X-70, X-67 | 1.1 | 1.1 | 0.9 | 78.4
228 | 2345.42 | 11.62 | 1Ш | 15.7 | 00:06 | 461 | 588 | III | 1.34 |  | X-70, X-67 | 1.1 | 1.1 | 0.9 | 78.4
229 | 2357.04 | 11.655 | 1Ш | 15.7 | 04:21 | 461 | 588 | III | 1.34 |  | X-70, X-67 | 1.1 | 1.1 | 0.9 | 78.4
230 | 2368.695 | 11.405 | 2Ш | 15.7 | 09:07 | 441 | 589 | III | 1.34 |  | X-70 | 1.1 | 1.1 | 0.9 | 78.4
231 | 2380.1 | 11.14 | 2Ш | 15.7 | 01:46 | 441 | 589 | III | 1.34 |  | X-70 | 1.1 | 1.1 | 0.9 | 78.4
232 | 2391.24 | 11.655 | 1Ш | 15.7 | 07:04 | 461 | 588 | III | 1.34 |  | X-70, X-67 | 1.1 | 1.1 | 0.9 | 78.4
233 | 2402.895 | 11.32 | 1Ш | 15.7 | 07:36 | 461 | 588 | III | 1.34 |  | X-70, X-67 | 1.1 | 1.1 | 0.9 | 78.4
234 | 2414.215 | 11.34 | 1Ш | 15.7 | 09:18 | 461 | 588 | III | 1.34 |  | X-70, X-67 | 1.1 | 1.1 | 0.9 | 78.4
235 | 2425.555 | 1.935 | 1Ш | 15.7 | 04:09 | 461 | 588 | III | 1.34 |  | X-70, X-67 | 1.1 | 1.1 | 0.9 | 78.4
236 | 2427.49 | 11.55 | 1Ш | 15.7 | 00:03 | 461 | 588 | III | 1.34 |  | X-70, X-67 | 1.1 | 1.1 | 0.9 | 78.4
237 | 2439.04 | 11.56 | 1Ш | 15.7 | 06:46 | 461 | 588 | III | 1.34 |  | X-70, X-67 | 1.1 | 1.1 | 0.9 | 78.4
238 | 2450.6 | 11.31 | 1Ш | 15.7 | 05:41 | 461 | 588 | III | 1.34 |  | X-70, X-67 | 1.1 | 1.1 | 0.9 | 78.4
239 | 2461.91 | 10.865 | 1Ш | 15.7 | 11:53 | 461 | 588 | III | 1.34 |  | X-70, X-67 | 1.1 | 1.1 | 0.9 | 78.4
240 | 2472.775 | 11.35 | 1Ш | 15.7 | 11:54 | 461 | 588 | III | 1.34 |  | X-70, X-67 | 1.1 | 1.1 | 0.9 | 78.4
241 | 2484.125 | 11.435 | 1Ш | 15.7 | 05:36 | 461 | 588 | III | 1.34 |  | X-70, X-67 | 1.1 | 1.1 | 0.9 | 78.4
242 | 2495.56 | 11.26 | 1Ш | 15.7 | 04:02 | 461 | 588 | III | 1.34 |  | X-70, X-67 | 1.1 | 1.1 | 0.9 | 78.4
243 | 2506.82 | 11.03 | 1Ш | 15.7 | 07:16 | 461 | 588 | III | 1.34 |  | X-70, X-67 | 1.1 | 1.1 | 0.9 | 78.4
244 | 2517.85 | 10.985 | 1Ш | 15.7 | 09:01 | 461 | 588 | III | 1.34 |  | X-70, X-67 | 1.1 | 1.1 | 0.9 | 78.4
245а | 2528.835 | 11.378 | 1Ш | 15.7 | 04:52 | 461 | 588 | III | 1.34 |  | X-70, X-67 | 1.1 | 1.1 | 0.9 | 78.4
245б | 2540.213 | 11.494 | СШ | 15.7 | 08:15 | 441 | 589 | III | 1.34 |  | X-70 | 1.1 | 1.1 | 0.9 | 78.4
246а | 2551.707 | 2.106 | 1Ш | 15.7 | 08:01 | 461 | 588 | III | 1.34 |  | X-70, X-67 | 1.1 | 1.1 | 0.9 | 78.4
247а | 2553.813 | 9.212 | СШ | 15.7 | 02:44 | 441 | 589 | III | 1.34 |  | X-70 | 1.1 | 1.1 | 0.9 | 78.4
247б | 2563.025 | 11.072 | СШ | 15.7 | 00:45 | 441 | 589 | III | 1.34 |  | X-70 | 1.1 | 1.1 | 0.9 | 78.4
248а | 2574.097 | 11.494 | СШ | 15.7 | 09:57 | 441 | 589 | III | 1.34 |  | X-70 | 1.1 | 1.1 | 0.9 | 78.4
250а | 2585.591 | 11.564 | СШ | 15.7 | 01:30 | 441 | 589 | III | 1.34 |  | X-70 | 1.1 | 1.1 | 0.9 | 78.4
251а | 2597.155 | 11.475 | 1Ш | 15.7 | 11:25 | 461 | 588 | III | 1.34 |  | X-70, X-67 | 1.1 | 1.1 | 0.9 | 78.4
252 | 2608.63 | 10.91 | 1Ш | 15.7 | 02:13 | 461 | 588 | III | 1.34 |  | X-70, X-67 | 1.1 | 1.1 | 0.9 | 78.4
253 | 2619.54 | 11.48 | 1Ш | 15.7 | 09:14 | 461 | 588 | III | 1.34 |  | X-70, X-67 | 1.1 | 1.1 | 0.9 | 78.4
254 | 2631.02 | 11.345 | 1Ш | 15.7 | 01:37 | 461 | 588 | III | 1.34 |  | X-70, X-67 | 1.1 | 1.1 | 0.9 | 78.4
255 | 2642.365 | 11.375 | 2Ш | 15.7 | 10:59 | 441 | 589 | III | 1.34 |  | X-70 | 1.1 | 1.1 | 0.9 | 78.4
256 | 2653.74 | 11.585 | 2Ш | 16.8 | 10:19 | 421 | 549 | III | 1.34 |  | 08Г2ФЮ | 1.1 | 1.1 | 0.9 | 78.4
257 | 2665.325 | 11.635 | 2Ш | 16.8 | 00:17 | 421 | 549 | III | 1.34 |  | 08Г2ФЮ | 1.1 | 1.1 | 0.9 | 78.4
258 | 2676.96 | 11.64 | 2Ш | 16.8 | 02:49 | 421 | 549 | III | 1.34 |  | 08Г2ФЮ | 1.1 | 1.1 | 0.9 | 78.4
259 | 2688.6 | 10.86 | 2Ш | 15.7 | 09:43 | 441 | 589 | III | 1.34 |  | X-70 | 1.1 | 1.1 | 0.9 | 78.4
260 | 2699.46 | 11.265 | 2Ш | 15.7 | 10:56 | 441 | 589 | III | 1.34 |  | X-70 | 1.1 | 1.1 | 0.9 | 78.4
261 | 2710.725 | 11.345 | 1Ш | 15.7 | 00:21 | 461 | 588 | III | 1.34 |  | X-70, X-67 | 1.1 | 1.1 | 0.9 | 78.4
262 | 2722.07 | 11.555 | 1Ш | 15.7 | 03:45 | 461 | 588 | III | 1.34 |  | X-70, X-67 | 1.1 | 1.1 | 0.9 | 78.4
263 | 2733.625 | 11.44 | 1Ш | 15.7 | 10:23 | 461 | 588 | III | 1.34 |  | X-70, X-67 | 1.1 | 1.1 | 0.9 | 78.4
264 | 2745.065 | 11.175 | 2Ш | 15.7 | 01:07 | 441 | 589 | III | 1.34 |  | X-70 | 1.1 | 1.1 | 0.9 | 78.4
265 | 2756.24 | 11.17 | 2Ш | 15.7 | 11:19 | 441 | 589 | III | 1.34 |  | X-70 | 1.1 | 1.1 | 0.9 | 78.4
266 | 2767.41 | 11.605 | 2Ш | 15.7 | 00:38 | 441 | 589 | III | 1.34 |  | X-70 | 1.1 | 1.1 | 0.9 | 78.4
267 | 2779.015 | 11.445 | 2Ш | 16.8 | 09:40 | 421 | 549 | III | 1.34 |  | 08Г2ФЮ | 1.1 | 1.1 | 0.9 | 78.4
268 | 2790.46 | 11.58 | 2Ш | 16.8 | 09:18 | 421 | 549 | III | 1.34 |  | 08Г2ФЮ | 1.1 | 1.1 | 0.9 | 78.4
269 | 2802.04 | 10.85 | 2Ш | 16.8 | 01:18 | 421 | 549 | III | 1.34 |  | 08Г2ФЮ | 1.1 | 1.1 | 0.9 | 78.4
270 | 2812.89 | 11.21 | 1Ш | 15.7 | 03:36 | 461 | 588 | III | 1.34 |  | X-70, X-67 | 1.1 | 1.1 | 0.9 | 78.4
271 | 2824.1 | 11.695 | 1Ш | 15.7 | 06:58 | 461 | 588 | III | 1.34 |  | X-70, X-67 | 1.1 | 1.1 | 0.9 | 78.4
272 | 2835.795 | 11.395 | 1Ш | 15.7 | 06:50 | 461 | 588 | III | 1.34 |  | X-70, X-67 | 1.1 | 1.1 | 0.9 | 78.4
273 | 2847.19 | 11.68 | 1Ш | 15.7 | 00:49 | 461 | 588 | III | 1.34 |  | X-70, X-67 | 1.1 | 1.1 | 0.9 | 78.4
274 | 2858.87 | 11.645 | 1Ш | 15.7 | 09:03 | 461 | 588 | III | 1.34 |  | X-70, X-67 | 1.1 | 1.1 | 0.9 | 78.4
275 | 2870.515 | 11.17 | 1Ш | 15.7 | 09:28 | 461 | 588 | III | 1.34 |  | X-70, X-67 | 1.1 | 1.1 | 0.9 | 78.4
276 | 2881.685 | 11.485 | 2Ш | 15.7 | 02:50 | 441 | 589 | III | 1.34 |  | X-70 | 1.1 | 1.1 | 0.9 | 78.4
277 | 2893.17 | 11.33 | 2Ш | 15.7 | 11:36 | 441 | 589 | III | 1.34 |  | X-70 | 1.1 | 1.1 | 0.9 | 78.4
278 | 2904.5 | 10.43 | 1Ш | 15.7 | 07:47 | 461 | 588 | III | 1.34 |  | X-70, X-67 | 1.1 | 1.1 | 0.9 | 78.4
279 | 2914.93 | 11.655 | 1Ш | 15.7 | 04:24 | 461 | 588 | III | 1.34 |  | X-70, X-67 | 1.1 | 1.1 | 0.9 | 78.4
280 | 2926.585 | 11.02 | 1Ш | 15.7 | 11:42 | 461 | 588 | III | 1.34 |  | X-70, X-67 | 1.1 | 1.1 | 0.9 | 78.4
281 | 2937.605 | 10.97 | 1Ш | 15.7 | 04:03 | 461 | 588 | III | 1.34 |  | X-70, X-67 | 1.1 | 1.1 | 0.9 | 78.4
282 | 2948.575 | 11.295 | 1Ш | 15.7 | 03:43 | 461 | 588 | III | 1.34 |  | X-70, X-67 | 1.1 | 1.1 | 0.9 | 78.4
283 | 2959.87 | 10.74 | 1Ш | 15.7 | 02:19 | 461 | 588 | III | 1.34 |  | X-70, X-67 | 1.1 | 1.1 | 0.9 | 78.4
284 | 2970.61 | 11.33 | 2Ш | 15.7 | 02:57 | 441 | 589 | III | 1.34 |  | X-70 | 1.1 | 1.1 | 0.9 | 78.4
285 | 2981.94 | 11.44 | 2Ш | 15.7 | 01:60 | 441 | 589 | III | 1.34 |  | X-70 | 1.1 | 1.1 | 0.9 | 78.4
286 | 2993.38 | 11.185 | 1Ш | 15.7 | 02:39 | 461 | 588 | III | 1.34 |  | X-70, X-67 | 1.1 | 1.1 | 0.9 | 78.4
287 | 3004.565 | 11.19 | 1Ш | 15.7 | 11:58 | 461 | 588 | III | 1.34 |  | X-70, X-67 | 1.1 | 1.1 | 0.9 | 78.4
288 | 3015.755 | 11.34 | 1Ш | 15.7 | 04:51 | 461 | 588 | III | 1.34 |  | X-70, X-67 | 1.1 | 1.1 | 0.9 | 78.4
289а | 3027.095 | 10.675 | 2Ш | 15.7 | 02:60 | 441 | 589 | III | 1.34 |  | X-70 | 1.1 | 1.1 | 0.9 | 78.4
289б | 3037.77 | 11.615 | 1Ш | 15.7 | 11:53 | 461 | 588 | III | 1.34 |  | Х70 | 1.1 | 1.1 | 0.9 | 78.4
291а | 3049.385 | 11.385 | 1Ш | 15.7 | 08:47 | 461 | 588 | III | 1.34 |  | X-70, X-67 | 1.1 | 1.1 | 0.9 | 78.4
292 | 3060.77 | 11.58 | 1Ш | 15.7 | 03:12 | 461 | 588 | III | 1.34 |  | X-70, X-67 | 1.1 | 1.1 | 0.9 | 78.4
293 | 3072.35 | 11.665 | 1Ш | 15.7 | 07:46 | 461 | 588 | III | 1.34 |  | X-70, X-67 | 1.1 | 1.1 | 0.9 | 78.4
294 | 3084.015 | 11.26 | 1Ш | 15.7 | 04:29 | 461 | 588 | III | 1.34 |  | X-70, X-67 | 1.1 | 1.1 | 0.9 | 78.4
295 | 3095.275 | 11.69 | 1Ш | 15.7 | 05:60 | 461 | 588 | III | 1.34 |  | X-70, X-67 | 1.1 | 1.1 | 0.9 | 78.4
296 | 3106.965 | 11.25 | 1Ш | 15.7 | 05:44 | 461 | 588 | III | 1.34 |  | X-70, X-67 | 1.1 | 1.1 | 0.9 | 78.4
297 | 3118.215 | 11.52 | 1Ш | 15.7 | 06:01 | 461 | 588 | III | 1.34 |  | X-70, X-67 | 1.1 | 1.1 | 0.9 | 78.4
298 | 3129.735 | 11.555 | 2Ш | 15.7 | 01:29 | 441 | 589 | III | 1.34 |  | X-70 | 1.1 | 1.1 | 0.9 | 78.4
299 | 3141.29 | 10.95 | 2Ш | 15.7 | 01:13 | 441 | 589 | III | 1.34 |  | X-70 | 1.1 | 1.1 | 0.9 | 78.4
300 | 3152.24 | 11.7 | 1Ш | 15.7 | 06:35 | 461 | 588 | III | 1.34 |  | X-70, X-67 | 1.1 | 1.1 | 0.9 | 78.4
301 | 3163.94 | 11.255 | 1Ш | 15.7 | 03:45 | 461 | 588 | III | 1.34 |  | X-70, X-67 | 1.1 | 1.1 | 0.9 | 78.4
302 | 3175.195 | 11.1 | 1Ш | 15.7 | 06:13 | 461 | 588 | III | 1.34 |  | X-70, X-67 | 1.1 | 1.1 | 0.9 | 78.4
303 | 3186.295 | 11.565 | 1Ш | 15.7 | 01:10 | 461 | 588 | III | 1.34 |  | X-70, X-67 | 1.1 | 1.1 | 0.9 | 78.4
304 | 3197.86 | 11.32 | 1Ш | 15.7 | 05:17 | 461 | 588 | III | 1.34 |  | X-70, X-67 | 1.1 | 1.1 | 0.9 | 78.4
305 | 3209.18 | 11.45 | 1Ш | 15.7 | 02:38 | 461 | 588 | III | 1.34 |  | X-70, X-67 | 1.1 | 1.1 | 0.9 | 78.4
306 | 3220.63 | 11.475 | 1Ш | 15.7 | 03:46 | 461 | 588 | III | 1.34 |  | X-70, X-67 | 1.1 | 1.1 | 0.9 | 78.4
307 | 3232.105 | 11.39 | 1Ш | 15.7 | 11:05 | 461 | 588 | III | 1.34 |  | X-70, X-67 | 1.1 | 1.1 | 0.9 | 78.4
308 | 3243.495 | 11.685 | 1Ш | 15.7 | 09:59 | 461 | 588 | III | 1.34 |  | X-70, X-67 | 1.1 | 1.1 | 0.9 | 78.4
309 | 3255.18 | 11.515 | 1Ш | 15.7 | 02:45 | 461 | 588 | III | 1.34 |  | X-70, X-67 | 1.1 | 1.1 | 0.9 | 78.4
310 | 3266.695 | 11.3 | 1Ш | 15.7 | 03:44 | 461 | 588 | III | 1.34 |  | X-70, X-67 | 1.1 | 1.1 | 0.9 | 78.4
311 | 3277.995 | 11.66 | 1Ш | 15.7 | 03:55 | 461 | 588 | III | 1.34 |  | X-70, X-67 | 1.1 | 1.1 | 0.9 | 78.4
312 | 3289.655 | 10.89 | 1Ш | 15.7 | 03:31 | 461 | 588 | III | 1.34 |  | X-70, X-67 | 1.1 | 1.1 | 0.9 | 78.4
313 | 3300.545 | 11.685 | 1Ш | 15.7 | 10:10 | 461 | 588 | III | 1.34 |  | X-70, X-67 | 1.1 | 1.1 | 0.9 | 78.4
314 | 3312.23 | 11.605 | 1Ш | 15.7 | 02:32 | 461 | 588 | III | 1.34 |  | X-70, X-67 | 1.1 | 1.1 | 0.9 | 78.4
315 | 3323.835 | 11.25 | 1Ш | 15.7 | 01:18 | 461 | 588 | III | 1.34 |  | X-70, X-67 | 1.1 | 1.1 | 0.9 | 78.4
316 | 3335.085 | 11.145 | 1Ш | 15.7 | 09:56 | 461 | 588 | III | 1.34 |  | X-70, X-67 | 1.1 | 1.1 | 0.9 | 78.4
317 | 3346.23 | 11.455 | 1Ш | 15.7 | 02:57 | 461 | 588 | III | 1.34 |  | X-70, X-67 | 1.1 | 1.1 | 0.9 | 78.4
318 | 3357.685 | 11.68 | 1Ш | 15.7 | 08:09 | 461 | 588 | III | 1.34 |  | X-70, X-67 | 1.1 | 1.1 | 0.9 | 78.4
319 | 3369.365 | 11.275 | 1Ш | 15.7 | 10:27 | 461 | 588 | III | 1.34 |  | X-70, X-67 | 1.1 | 1.1 | 0.9 | 78.4
320 | 3380.64 | 11.695 | 1Ш | 15.7 | 01:04 | 461 | 588 | III | 1.34 |  | X-70, X-67 | 1.1 | 1.1 | 0.9 | 78.4
321 | 3392.335 | 11.68 | 1Ш | 15.7 | 00:01 | 461 | 588 | III | 1.34 |  | X-70, X-67 | 1.1 | 1.1 | 0.9 | 78.4
322 | 3404.015 | 11.63 | 1Ш | 15.7 | 00:45 | 461 | 588 | III | 1.34 |  | X-70, X-67 | 1.1 | 1.1 | 0.9 | 78.4
323 | 3415.645 | 11.355 | 1Ш | 15.7 | 11:30 | 461 | 588 | III | 1.34 |  | X-70, X-67 | 1.1 | 1.1 | 0.9 | 78.4
324 | 3427 | 11.24 | 1Ш | 15.7 | 07:06 | 461 | 588 | III | 1.34 |  | X-70, X-67 | 1.1 | 1.1 | 0.9 | 78.4
325а | 3438.24 | 11.1 | 1Ш | 15.7 | 05:20 | 461 | 588 | III | 1.34 |  | Х70 | 1.1 | 1.1 | 0.9 | 78.4
325б | 3449.34 | 11.95 | 1Ш | 15.7 | 00:05 | 461 | 588 | III | 1.34 |  | X-70, X-67 | 1.1 | 1.1 | 0.9 | 78.4
327а | 3461.29 | 11.95 | 1Ш | 15.7 | 03:42 | 461 | 588 | III | 1.34 |  | X-70, X-67 | 1.1 | 1.1 | 0.9 | 78.4
328а | 3473.24 | 11.885 | 1Ш | 15.7 | 10:08 | 461 | 588 | III | 1.34 |  | X-70, X-67 | 1.1 | 1.1 | 0.9 | 78.4
329а | 3485.125 | 11.975 | 1Ш | 15.7 | 02:19 | 461 | 588 | III | 1.34 |  | X-70, X-67 | 1.1 | 1.1 | 0.9 | 78.4
330а | 3497.1 | 9.235 | 1Ш | 15.7 | 08:19 | 461 | 588 | III | 1.34 |  | Х70 | 1.1 | 1.1 | 0.9 | 78.4
331 | 3506.335 | 11.33 | 1Ш | 15.7 | 06:45 | 461 | 588 | III | 1.34 |  | X-70, X-67 | 1.1 | 1.1 | 0.9 | 78.4
332 | 3517.665 | 11.305 | 1Ш | 15.7 | 00:48 | 461 | 588 | III | 1.34 |  | X-70, X-67 | 1.1 | 1.1 | 0.9 | 78.4
333 | 3528.97 | 11.59 | 2Ш | 16.8 | 01:38 | 421 | 549 | III | 1.34 |  | 08Г2ФЮ | 1.1 | 1.1 | 0.9 | 78.4
334 | 3540.56 | 11.51 | 2Ш | 16.8 | 02:02 | 421 | 549 | III | 1.34 |  | 08Г2ФЮ | 1.1 | 1.1 | 0.9 | 78.4
335 | 3552.07 | 11.53 | 2Ш | 16.8 | 10:41 | 421 | 549 | III | 1.34 |  | 08Г2ФЮ | 1.1 | 1.1 | 0.9 | 78.4
336 | 3563.6 | 11.37 | 1Ш | 15.7 | 01:00 | 461 | 588 | III | 1.34 |  | X-70, X-67 | 1.1 | 1.1 | 0.9 | 78.4
337 | 3574.97 | 11.59 | 1Ш | 15.7 | 07:14 | 461 | 588 | III | 1.34 |  | X-70, X-67 | 1.1 | 1.1 | 0.9 | 78.4
338 | 3586.56 | 11.265 | 1Ш | 15.7 | 10:50 | 461 | 588 | III | 1.34 |  | X-70, X-67 | 1.1 | 1.1 | 0.9 | 78.4
339 | 3597.825 | 11.36 | 1Ш | 15.7 | 11:45 | 461 | 588 | III | 1.34 |  | X-70, X-67 | 1.1 | 1.1 | 0.9 | 78.4
340 | 3609.185 | 11.225 | 1Ш | 15.7 | 01:06 | 461 | 588 | III | 1.34 |  | X-70, X-67 | 1.1 | 1.1 | 0.9 | 78.4
341 | 3620.41 | 11.47 | 1Ш | 15.7 | 02:48 | 461 | 588 | III | 1.34 |  | X-70, X-67 | 1.1 | 1.1 | 0.9 | 78.4
342 | 3631.88 | 11.3 | 1Ш | 15.7 | 10:58 | 461 | 588 | III | 1.34 |  | X-70, X-67 | 1.1 | 1.1 | 0.9 | 78.4
343 | 3643.18 | 3.255 | 2Ш | 16.8 | 09:18 | 421 | 549 | III | 1.34 |  | 08Г2ФЮ | 1.1 | 1.1 | 0.9 | 78.4
344 | 3646.435 | 8.59 | 1Ш | 15.7 | 05:55 | 461 | 588 | III | 1.34 |  | X-70, X-67 | 1.1 | 1.1 | 0.9 | 78.4
345 | 3655.025 | 11.665 | 1Ш | 15.7 | 02:08 | 461 | 588 | III | 1.34 | На трубе проводился ремонт в 2011 г. | X-70, X-67 | 1.1 | 1.1 | 0.9 | 78.4
346 | 3666.69 | 11.345 | 1Ш | 15.7 | 06:52 | 461 | 588 | III | 1.34 |  | X-70, X-67 | 1.1 | 1.1 | 0.9 | 78.4
347 | 3678.035 | 11.235 | 1Ш | 15.7 | 08:17 | 461 | 588 | III | 1.34 |  | X-70, X-67 | 1.1 | 1.1 | 0.9 | 78.4
348 | 3689.27 | 10.555 | 1Ш | 15.7 | 07:49 | 461 | 588 | III | 1.34 |  | X-70, X-67 | 1.1 | 1.1 | 0.9 | 78.4
349 | 3699.825 | 11.45 | 1Ш | 15.7 | 03:57 | 461 | 588 | III | 1.34 |  | X-70, X-67 | 1.1 | 1.1 | 0.9 | 78.4
350 | 3711.275 | 11.495 | 1Ш | 15.7 | 07:48 | 461 | 588 | III | 1.34 |  | X-70, X-67 | 1.1 | 1.1 | 0.9 | 78.4
351 | 3722.77 | 11.585 | 1Ш | 15.7 | 01:10 | 461 | 588 | III | 1.34 |  | X-70, X-67 | 1.1 | 1.1 | 0.9 | 78.4
352 | 3734.355 | 11.51 | 1Ш | 15.7 | 02:17 | 461 | 588 | III | 1.34 |  | X-70, X-67 | 1.1 | 1.1 | 0.9 | 78.4
353 | 3745.865 | 10.935 | 1Ш | 15.7 | 10:15 | 461 | 588 | III | 1.34 |  | X-70, X-67 | 1.1 | 1.1 | 0.9 | 78.4
354а | 3756.8 | 11.45 | 1Ш | 15.7 | 00:07 | 461 | 588 | III | 1.34 |  | X-70, X-67 | 1.1 | 1.1 | 0.9 | 78.4
354б | 3768.25 | 10.785 | 1Ш | 15.7 | 07:04 | 461 | 588 | III | 1.34 |  | X-70, X-67 | 1.1 | 1.1 | 0.9 | 78.4
355а | 3779.035 | 11.96 | 1Ш | 15.7 | 01:48 | 461 | 588 | III | 1.34 |  | X-70, X-67 | 1.1 | 1.1 | 0.9 | 78.4
356а | 3790.995 | 11.87 | 1Ш | 15.7 | 11:18 | 461 | 588 | III | 1.34 |  | X-70, X-67 | 1.1 | 1.1 | 0.9 | 78.4
358а | 3802.865 | 10.45 | 1Ш | 15.7 | 02:32 | 461 | 588 | III | 1.34 |  | X-70, X-67 | 1.1 | 1.1 | 0.9 | 78.4
358б | 3813.315 | 10.91 | 1Ш | 15.7 | 02:33 | 461 | 588 | III | 1.34 |  | X-70, X-67 | 1.1 | 1.1 | 0.9 | 78.4
359а | 3824.225 | 11.875 | 1Ш | 15.7 | 08:25 | 461 | 588 | III | 1.34 |  | X-70, X-67 | 1.1 | 1.1 | 0.9 | 78.4
361а | 3836.1 | 8.425 | 1Ш | 15.7 | 04:39 | 461 | 588 | III | 1.34 |  | X-70, X-67 | 1.1 | 1.1 | 0.9 | 78.4
361б | 3844.525 | 12.06 | 1Ш | 15.7 | 00:04 | 461 | 588 | III | 1.34 |  | X-70, X-67 | 1.1 | 1.1 | 0.9 | 78.4
362а | 3856.585 | 11.92 | 1Ш | 15.7 | 06:23 | 461 | 588 | III | 1.34 |  | X-70, X-67 | 1.1 | 1.1 | 0.9 | 78.4
364 | 3868.505 | 11.435 | 1Ш | 15.7 | 07:40 | 461 | 588 | III | 1.34 |  | X-70, X-67 | 1.1 | 1.1 | 0.9 | 78.4
365 | 3879.94 | 11.67 | 1Ш | 15.7 | 10:55 | 461 | 588 | III | 1.34 |  | X-70, X-67 | 1.1 | 1.1 | 0.9 | 78.4
366 | 3891.61 | 11.63 | 1Ш | 15.7 | 11:40 | 461 | 588 | III | 1.34 |  | X-70, X-67 | 1.1 | 1.1 | 0.9 | 78.4
367а | 3903.24 | 2.064 | 2Ш | 15.7 | 11:42 | 441 | 589 | III | 1.34 |  | X-70 | 1.1 | 1.1 | 0.9 | 78.4
367ба | 3905.304 | 10.79 | 1Ш | 15.7 | 06:26 | 461 | 588 | III | 1.34 |  | X-70, X-67 | 1.1 | 1.1 | 0.9 | 78.4
367бб | 3916.094 | 11.95 | 1Ш | 15.7 | 11:53 | 461 | 588 | III | 1.34 |  | X-70, X-67 | 1.1 | 1.1 | 0.9 | 78.4
369а | 3928.044 | 8.725 | 2Ш | 15.7 | 09:26 | 441 | 589 | III | 1.34 |  | X-70 | 1.1 | 1.1 | 0.9 | 78.4
370 | 3936.769 | 11.665 | 1Ш | 15.7 | 08:39 | 461 | 588 | III | 1.34 |  | X-70, X-67 | 1.1 | 1.1 | 0.9 | 78.4
371 | 3948.434 | 11.64 | 1Ш | 15.7 | 08:53 | 461 | 588 | III | 1.34 |  | X-70, X-67 | 1.1 | 1.1 | 0.9 | 78.4
372 | 3960.074 | 11.455 | 1Ш | 15.7 | 08:52 | 461 | 588 | III | 1.34 |  | X-70, X-67 | 1.1 | 1.1 | 0.9 | 78.4
373 | 3971.529 | 11.2 | 1Ш | 15.7 | 07:10 | 461 | 588 | III | 1.34 |  | X-70, X-67 | 1.1 | 1.1 | 0.9 | 78.4
374 | 3982.729 | 11.21 | 1Ш | 15.7 | 00:49 | 461 | 588 | III | 1.34 |  | X-70, X-67 | 1.1 | 1.1 | 0.9 | 78.4
375 | 3993.939 | 11.64 | 1Ш | 15.7 | 09:38 | 461 | 588 | III | 1.34 |  | X-70, X-67 | 1.1 | 1.1 | 0.9 | 78.4
376 | 4005.579 | 11.655 | 1Ш | 15.7 | 07:35 | 461 | 588 | III | 1.34 |  | X-70, X-67 | 1.1 | 1.1 | 0.9 | 78.4
377 | 4017.234 | 11.56 | 1Ш | 15.7 | 04:09 | 461 | 588 | III | 1.34 |  | X-70, X-67 | 1.1 | 1.1 | 0.9 | 78.4
378 | 4028.794 | 11.5 | 1Ш | 15.7 | 07:50 | 461 | 588 | III | 1.34 |  | X-70, X-67 | 1.1 | 1.1 | 0.9 | 78.4
379а | 4040.294 | 4.001 | 2Ш | 15.7 | 09:59 | 441 | 589 | III | 1.34 |  | X-70 | 1.1 | 1.1 | 0.9 | 78.4
379б | 4044.295 | 8.138 | 1Ш | 15.7 | 01:54 | 461 | 588 | III | 1.34 |  | X-70, X-67 | 1.1 | 1.1 | 0.9 | 78.4
380а | 4052.433 | 11.294 | 1Ш | 18.7 | 11:52 | 461 | 588 | III | 1.34 |  | X-70, X-67 | 1.1 | 1.1 | 0.9 | 78.4
381а | 4063.727 | 11.144 | 1Ш | 15.7 | 09:04 | 461 | 588 | III | 1.34 |  | X-70, X-67 | 1.1 | 1.1 | 0.9 | 78.4
382а | 4074.871 | 11.133 | 2Ш | 15.7 | 00:43 | 441 | 589 | III | 1.34 |  | X-70 | 1.1 | 1.1 | 0.9 | 78.4
383 | 4086.004 | 11.43 | 2Ш | 15.7 | 00:06 | 441 | 589 | III | 1.34 |  | X-70 | 1.1 | 1.1 | 0.9 | 78.4
384 | 4097.434 | 11.43 | 2Ш | 15.7 | 11:55 | 441 | 589 | III | 1.34 |  | X-70 | 1.1 | 1.1 | 0.9 | 78.4
385 | 4108.864 | 11.445 | 1Ш | 15.7 | 10:22 | 461 | 588 | III | 1.34 |  | X-70, X-67 | 1.1 | 1.1 | 0.9 | 78.4
386 | 4120.309 | 10.89 | 1Ш | 15.7 | 01:20 | 461 | 588 | III | 1.34 |  | X-70, X-67 | 1.1 | 1.1 | 0.9 | 78.4
387 | 4131.199 | 11.145 | 1Ш | 15.7 | 07:31 | 461 | 588 | III | 1.34 |  | X-70, X-67 | 1.1 | 1.1 | 0.9 | 78.4
388 | 4142.344 | 11.44 | 1Ш | 15.7 | 10:55 | 461 | 588 | III | 1.34 |  | X-70, X-67 | 1.1 | 1.1 | 0.9 | 78.4
389 | 4153.784 | 11.135 | 1Ш | 15.7 | 08:41 | 461 | 588 | III | 1.34 |  | X-70, X-67 | 1.1 | 1.1 | 0.9 | 78.4
390 | 4164.919 | 11.705 | 1Ш | 15.7 | 10:34 | 461 | 588 | III | 1.34 |  | X-70, X-67 | 1.1 | 1.1 | 0.9 | 78.4
391 | 4176.624 | 11.29 | 1Ш | 15.7 | 04:46 | 461 | 588 | III | 1.34 |  | X-70, X-67 | 1.1 | 1.1 | 0.9 | 78.4
392 | 4187.914 | 10.76 | 1Ш | 15.7 | 00:44 | 461 | 588 | III | 1.34 |  | X-70, X-67 | 1.1 | 1.1 | 0.9 | 78.4
393 | 4198.674 | 11.39 | 1Ш | 15.7 | 02:41 | 461 | 588 | III | 1.34 |  | X-70, X-67 | 1.1 | 1.1 | 0.9 | 78.4
394 | 4210.064 | 11.41 | 1Ш | 15.7 | 06:46 | 461 | 588 | III | 1.34 |  | X-70, X-67 | 1.1 | 1.1 | 0.9 | 78.4
395 | 4221.474 | 11.595 | 1Ш | 15.7 | 07:45 | 461 | 588 | III | 1.34 |  | X-70, X-67 | 1.1 | 1.1 | 0.9 | 78.4
396а | 4233.069 | 11.393 | 1Ш | 15.7 | 09:07 | 461 | 588 | III | 1.34 |  | X-70, X-67 | 1.1 | 1.1 | 0.9 | 78.4
396б | 4244.462 | 11.484 | СШ | 15.7 | 07:12 | 441 | 589 | III | 1.34 |  | X-70 | 1.1 | 1.1 | 0.9 | 78.4
397а | 4255.946 | 11.388 | СШ | 15.7 | 05:12 | 441 | 589 | III | 1.34 |  | X-70 | 1.1 | 1.1 | 0.9 | 78.4
398а | 4267.334 | 10.729 | СШ | 15.7 | 11:56 | 441 | 589 | III | 1.34 |  | X-70 | 1.1 | 1.1 | 0.9 | 78.4
399а | 4278.063 | 10.986 | СШ | 15.7 | 03:24 | 441 | 589 | III | 1.34 |  | X-70 | 1.1 | 1.1 | 0.9 | 78.4
400а | 4289.049 | 1.999 | 2Ш | 15.7 | 09:17 | 441 | 589 | III | 1.34 |  | X-70 | 1.1 | 1.1 | 0.9 | 78.4
401а | 4291.048 | 11.001 | 2Ш | 16.8 | 10:23 | 421 | 549 | III | 1.34 |  | 08Г2ФЮ | 1.1 | 1.1 | 0.9 | 78.4
402 | 4302.049 | 11.33 | 2Ш | 16.8 | 00:21 | 421 | 549 | III | 1.34 |  | 08Г2ФЮ | 1.1 | 1.1 | 0.9 | 78.4
403 | 4313.379 | 11.45 | 1Ш | 15.7 | 11:29 | 461 | 588 | III | 1.34 |  | X-70, X-67 | 1.1 | 1.1 | 0.9 | 78.4
404 | 4324.829 | 11.46 | 1Ш | 15.7 | 11:25 | 461 | 588 | III | 1.34 |  | X-70, X-67 | 1.1 | 1.1 | 0.9 | 78.4
405 | 4336.289 | 11.285 | 1Ш | 15.7 | 10:25 | 461 | 588 | III | 1.34 |  | X-70, X-67 | 1.1 | 1.1 | 0.9 | 78.4
406 | 4347.574 | 11.4 | 1Ш | 15.7 | 02:25 | 461 | 588 | III | 1.34 |  | X-70, X-67 | 1.1 | 1.1 | 0.9 | 78.4
407 | 4358.974 | 11.635 | 1Ш | 15.7 | 06:25 | 461 | 588 | III | 1.34 |  | X-70, X-67 | 1.1 | 1.1 | 0.9 | 78.4
408 | 4370.609 | 11.48 | 1Ш | 15.7 | 08:41 | 461 | 588 | III | 1.34 |  | X-70, X-67 | 1.1 | 1.1 | 0.9 | 78.4
409 | 4382.089 | 11.42 | 1Ш | 15.7 | 10:58 | 461 | 588 | III | 1.34 |  | X-70, X-67 | 1.1 | 1.1 | 0.9 | 78.4
410 | 4393.509 | 11.435 | 1Ш | 15.7 | 05:55 | 461 | 588 | III | 1.34 |  | X-70, X-67 | 1.1 | 1.1 | 0.9 | 78.4
411 | 4404.944 | 11.67 | 1Ш | 15.7 | 02:49 | 461 | 588 | III | 1.34 |  | X-70, X-67 | 1.1 | 1.1 | 0.9 | 78.4
412 | 4416.614 | 11.49 | 1Ш | 15.7 | 04:31 | 461 | 588 | III | 1.34 |  | X-70, X-67 | 1.1 | 1.1 | 0.9 | 78.4
413 | 4428.104 | 11.28 | 1Ш | 15.7 | 01:19 | 461 | 588 | III | 1.34 |  | X-70, X-67 | 1.1 | 1.1 | 0.9 | 78.4
414 | 4439.384 | 11.385 | 1Ш | 15.7 | 02:18 | 461 | 588 | III | 1.34 |  | X-70, X-67 | 1.1 | 1.1 | 0.9 | 78.4
415 | 4450.769 | 11.37 | 1Ш | 15.7 | 10:48 | 461 | 588 | III | 1.34 |  | X-70, X-67 | 1.1 | 1.1 | 0.9 | 78.4
416 | 4462.139 | 11.47 | 1Ш | 15.7 | 00:46 | 461 | 588 | III | 1.34 |  | X-70, X-67 | 1.1 | 1.1 | 0.9 | 78.4
417 | 4473.609 | 11.55 | 2Ш | 15.7 | 02:02 | 441 | 589 | III | 1.34 |  | X-70 | 1.1 | 1.1 | 0.9 | 78.4
418 | 4485.159 | 11.26 | 1Ш | 15.7 | 11:41 | 461 | 588 | III | 1.34 |  | X-70, X-67 | 1.1 | 1.1 | 0.9 | 78.4
419 | 4496.419 | 11.445 | 1Ш | 15.7 | 03:30 | 461 | 588 | III | 1.34 |  | X-70, X-67 | 1.1 | 1.1 | 0.9 | 78.4
420 | 4507.864 | 11.705 | 1Ш | 15.7 | 07:49 | 461 | 588 | III | 1.34 |  | X-70, X-67 | 1.1 | 1.1 | 0.9 | 78.4
421 | 4519.569 | 11.655 | 1Ш | 15.7 | 09:09 | 461 | 588 | III | 1.34 |  | X-70, X-67 | 1.1 | 1.1 | 0.9 | 78.4
422 | 4531.224 | 11.38 | 1Ш | 15.7 | 11:12 | 461 | 588 | III | 1.34 |  | X-70, X-67 | 1.1 | 1.1 | 0.9 | 78.4
423 | 4542.604 | 11.67 | 1Ш | 15.7 | 01:03 | 461 | 588 | III | 1.34 |  | X-70, X-67 | 1.1 | 1.1 | 0.9 | 78.4
424 | 4554.274 | 11.33 | 1Ш | 15.7 | 08:43 | 461 | 588 | III | 1.34 |  | X-70, X-67 | 1.1 | 1.1 | 0.9 | 78.4
425 | 4565.604 | 10.78 | 1Ш | 15.7 | 04:59 | 461 | 588 | III | 1.34 |  | Х70 | 1.1 | 1.1 | 0.9 | 78.4
426 | 4576.384 | 11.685 | 1Ш | 15.7 | 05:39 | 461 | 588 | III | 1.34 |  | X-70, X-67 | 1.1 | 1.1 | 0.9 | 78.4
427 | 4588.069 | 11.545 | 1Ш | 15.7 | 08:01 | 461 | 588 | III | 1.34 |  | X-70, X-67 | 1.1 | 1.1 | 0.9 | 78.4
428 | 4599.614 | 11.305 | 1Ш | 15.7 | 10:50 | 461 | 588 | III | 1.34 |  | X-70, X-67 | 1.1 | 1.1 | 0.9 | 78.4
429 | 4610.919 | 11.475 | 1Ш | 15.7 | 03:22 | 461 | 588 | III | 1.34 |  | X-70, X-67 | 1.1 | 1.1 | 0.9 | 78.4
430 | 4622.394 | 11.455 | 1Ш | 15.7 | 10:26 | 461 | 588 | III | 1.34 |  | X-70, X-67 | 1.1 | 1.1 | 0.9 | 78.4
431 | 4633.849 | 11.51 | 1Ш | 15.7 | 03:27 | 461 | 588 | III | 1.34 |  | X-70, X-67 | 1.1 | 1.1 | 0.9 | 78.4
432 | 4645.359 | 11.42 | 1Ш | 15.7 | 10:08 | 461 | 588 | III | 1.34 |  | X-70, X-67 | 1.1 | 1.1 | 0.9 | 78.4
433 | 4656.779 | 2.085 | 2Ш | 16.8 | 00:51 | 421 | 549 | III | 1.34 |  | 08Г2ФЮ | 1.1 | 1.1 | 0.9 | 78.4
434 | 4658.864 | 9.49 | 1Ш | 15.7 | 05:06 | 461 | 588 | III | 1.34 | На трубе проводился ремонт в 2011 г. | X-70, X-67 | 1.1 | 1.1 | 0.9 | 78.4
435 | 4668.354 | 11.62 | 1Ш | 15.7 | 08:27 | 461 | 588 | III | 1.34 | На трубе проводился ремонт в 2009 г. | X-70, X-67 | 1.1 | 1.1 | 0.9 | 78.4
436 | 4679.974 | 11.55 | 1Ш | 15.7 | 09:30 | 461 | 588 | III | 1.34 |  | X-70, X-67 | 1.1 | 1.1 | 0.9 | 78.4
437 | 4691.524 | 11.28 | 2Ш | 16.8 | 09:10 | 421 | 549 | III | 1.34 |  | 08Г2ФЮ | 1.1 | 1.1 | 0.9 | 78.4
438 | 4702.804 | 11.555 | 2Ш | 16.8 | 11:51 | 421 | 549 | III | 1.34 |  | 08Г2ФЮ | 1.1 | 1.1 | 0.9 | 78.4
439а | 4714.359 | 11.548 | 2Ш | 16.8 | 01:49 | 421 | 549 | III | 1.34 |  | 08Г2ФЮ | 1.1 | 1.1 | 0.9 | 78.4
439б | 4725.907 | 11.436 | 2Ш | 15.7 | 10:55 | 441 | 589 | III | 1.34 |  | X-70 | 1.1 | 1.1 | 0.9 | 78.4
441а | 4737.343 | 11.166 | 1Ш | 15.7 | 06:01 | 461 | 588 | III | 1.34 |  | X-70, X-67 | 1.1 | 1.1 | 0.9 | 78.4
442 | 4748.509 | 11.06 | 1Ш | 15.7 | 09:26 | 461 | 588 | III | 1.34 |  | X-70, X-67 | 1.1 | 1.1 | 0.9 | 78.4
443 | 4759.569 | 9.715 | 1Ш | 15.7 | 06:15 | 461 | 588 | III | 1.34 |  | X-70, X-67 | 1.1 | 1.1 | 0.9 | 78.4
444 | 4769.284 | 10.15 | 1Ш | 15.7 | 09:27 | 461 | 588 | III | 1.34 |  | X-70, X-67 | 1.1 | 1.1 | 0.9 | 78.4
445 | 4779.434 | 9.78 | 1Ш | 15.7 | 10:36 | 461 | 588 | III | 1.34 |  | X-70, X-67 | 1.1 | 1.1 | 0.9 | 78.4
446 | 4789.214 | 6.26 | 2Ш | 16.8 | 11:47 | 421 | 549 | III | 1.34 |  | 08Г2ФЮ | 1.1 | 1.1 | 0.9 | 78.4
447 | 4795.474 | 10.065 | 1Ш | 15.7 | 04:26 | 461 | 588 | III | 1.34 | На трубе проводился ремонт в 2009 г. | X-70, X-67 | 1.1 | 1.1 | 0.9 | 78.4
448 | 4805.539 | 11.25 | 1Ш | 15.7 | 07:02 | 461 | 588 | III | 1.34 |  | X-70, X-67 | 1.1 | 1.1 | 0.9 | 78.4
449 | 4816.789 | 11.34 | 1Ш | 15.7 | 09:45 | 461 | 588 | III | 1.34 |  | X-70, X-67 | 1.1 | 1.1 | 0.9 | 78.4
450 | 4828.129 | 11.5 | 2Ш | 15.7 | 10:52 | 441 | 589 | III | 1.34 |  | X-70 | 1.1 | 1.1 | 0.9 | 78.4
451 | 4839.629 | 10.98 | 2Ш | 15.7 | 11:32 | 441 | 589 | III | 1.34 |  | X-70 | 1.1 | 1.1 | 0.9 | 78.4
452 | 4850.609 | 10.825 | 2Ш | 15.7 | 00:11 | 441 | 589 | III | 1.34 |  | X-70 | 1.1 | 1.1 | 0.9 | 78.4
453 | 4861.434 | 11.23 | 1Ш | 15.7 | 07:01 | 461 | 588 | III | 1.34 |  | X-70, X-67 | 1.1 | 1.1 | 0.9 | 78.4
454 | 4872.664 | 11.44 | 1Ш | 15.7 | 07:04 | 461 | 588 | III | 1.34 |  | X-70, X-67 | 1.1 | 1.1 | 0.9 | 78.4
455 | 4884.104 | 11.555 | 1Ш | 15.7 | 01:47 | 461 | 588 | III | 1.34 |  | X-70, X-67 | 1.1 | 1.1 | 0.9 | 78.4
456 | 4895.659 | 11.455 | 1Ш | 15.7 | 09:33 | 461 | 588 | III | 1.34 |  | X-70, X-67 | 1.1 | 1.1 | 0.9 | 78.4
457 | 4907.114 | 11.51 | 1Ш | 15.7 | 11:36 | 461 | 588 | III | 1.34 |  | X-70, X-67 | 1.1 | 1.1 | 0.9 | 78.4
458 | 4918.624 | 11.385 | 1Ш | 15.7 | 04:11 | 461 | 588 | III | 1.34 |  | X-70, X-67 | 1.1 | 1.1 | 0.9 | 78.4
459 | 4930.009 | 10.795 | 1Ш | 15.7 | 04:26 | 461 | 588 | III | 1.34 |  | X-70, X-67 | 1.1 | 1.1 | 0.9 | 78.4
460 | 4940.804 | 11.57 | 1Ш | 15.7 | 03:30 | 461 | 588 | III | 1.34 |  | X-70, X-67 | 1.1 | 1.1 | 0.9 | 78.4
461 | 4952.374 | 11.61 | 1Ш | 15.7 | 06:16 | 461 | 588 | III | 1.34 |  | X-70, X-67 | 1.1 | 1.1 | 0.9 | 78.4
462 | 4963.984 | 11.48 | 2Ш | 16.8 | 10:07 | 421 | 549 | III | 1.34 |  | 08Г2ФЮ | 1.1 | 1.1 | 0.9 | 78.4
463 | 4975.464 | 10.96 | 2Ш | 16.8 | 10:50 | 421 | 549 | III | 1.34 |  | 08Г2ФЮ | 1.1 | 1.1 | 0.9 | 78.4
464 | 4986.424 | 11.165 | 2Ш | 16.8 | 09:38 | 421 | 549 | III | 1.34 |  | 08Г2ФЮ | 1.1 | 1.1 | 0.9 | 78.4
465 | 4997.589 | 11.67 | 1Ш | 15.7 | 08:57 | 461 | 588 | III | 1.34 |  | X-70, X-67 | 1.1 | 1.1 | 0.9 | 78.4
466 | 5009.259 | 11.435 | 1Ш | 15.7 | 09:06 | 461 | 588 | III | 1.34 |  | X-70, X-67 | 1.1 | 1.1 | 0.9 | 78.4
467 | 5020.694 | 11.63 | 1Ш | 15.7 | 08:24 | 461 | 588 | III | 1.34 |  | X-70, X-67 | 1.1 | 1.1 | 0.9 | 78.4
468 | 5032.324 | 10.28 | 2Ш | 15.7 | 09:25 | 441 | 589 | III | 1.34 |  | X-70 | 1.1 | 1.1 | 0.9 | 78.4
469 | 5042.604 | 11.505 | 2Ш | 15.7 | 09:52 | 441 | 589 | III | 1.34 |  | X-70 | 1.1 | 1.1 | 0.9 | 78.4
470 | 5054.109 | 11.2 | 2Ш | 15.7 | 09:28 | 441 | 589 | III | 1.34 |  | X-70 | 1.1 | 1.1 | 0.9 | 78.4
471 | 5065.309 | 11.255 | 2Ш | 16.8 | 11:23 | 421 | 549 | III | 1.34 |  | 08Г2ФЮ | 1.1 | 1.1 | 0.9 | 78.4
472 | 5076.564 | 11.245 | 2Ш | 16.8 | 12:02 | 421 | 549 | III | 1.34 |  | 08Г2ФЮ | 1.1 | 1.1 | 0.9 | 78.4
473 | 5087.809 | 11.225 | 2Ш | 16.8 | 10:10 | 421 | 549 | III | 1.34 |  | 08Г2ФЮ | 1.1 | 1.1 | 0.9 | 78.4
474 | 5099.034 | 11.51 | 1Ш | 15.7 | 10:15 | 461 | 588 | III | 1.34 |  | X-70, X-67 | 1.1 | 1.1 | 0.9 | 78.4
475 | 5110.544 | 11.69 | 1Ш | 15.7 | 05:50 | 461 | 588 | III | 1.34 |  | X-70, X-67 | 1.1 | 1.1 | 0.9 | 78.4
476 | 5122.234 | 11.51 | 1Ш | 15.7 | 11:00 | 461 | 588 | III | 1.34 |  | X-70, X-67 | 1.1 | 1.1 | 0.9 | 78.4
477а | 5133.744 | 11.88 | 1Ш | 15.7 | 09:28 | 461 | 588 | III | 1.34 |  | X-70, X-67 | 1.1 | 1.1 | 0.9 | 78.4
478а | 5145.624 | 12.065 | 1Ш | 15.7 | 05:52 | 461 | 588 | III | 1.34 |  | X-70, X-67 | 1.1 | 1.1 | 0.9 | 78.4
479а | 5157.689 | 10.365 | 1Ш | 15.7 | 01:24 | 461 | 588 | III | 1.34 |  | X-70, X-67 | 1.1 | 1.1 | 0.9 | 78.4
480 | 5168.054 | 9.755 | 1Ш | 15.7 | 11:07 | 461 | 588 | III | 1.34 |  | X-70, X-67 | 1.1 | 1.1 | 0.9 | 78.4
481 | 5177.809 | 2.125 | 2Ш | 16.8 | 01:30 | 421 | 549 | III | 1.34 |  | 08Г2ФЮ | 1.1 | 1.1 | 0.9 | 78.4
482 | 5179.934 | 11.46 | 2Ш | 16.8 | 09:05 | 421 | 549 | III | 1.34 |  | 08Г2ФЮ | 1.1 | 1.1 | 0.9 | 78.4
483 | 5191.394 | 11.18 | 1Ш | 15.7 | 02:03 | 461 | 588 | III | 1.34 |  | X-70, X-67 | 1.1 | 1.1 | 0.9 | 78.4
484 | 5202.574 | 11.415 | 1Ш | 15.7 | 08:21 | 461 | 588 | III | 1.34 |  | X-70, X-67 | 1.1 | 1.1 | 0.9 | 78.4
485 | 5213.989 | 11.665 | 1Ш | 15.7 | 03:38 | 461 | 588 | III | 1.34 |  | X-70, X-67 | 1.1 | 1.1 | 0.9 | 78.4
486 | 5225.654 | 11.36 | 1Ш | 15.7 | 10:23 | 461 | 588 | III | 1.34 |  | X-70, X-67 | 1.1 | 1.1 | 0.9 | 78.4
487 | 5237.014 | 11.345 | 2Ш | 16.8 | 11:54 | 421 | 549 | III | 1.34 |  | 08Г2ФЮ | 1.1 | 1.1 | 0.9 | 78.4
488 | 5248.359 | 11.48 | 2Ш | 16.8 | 02:55 | 421 | 549 | III | 1.34 |  | 08Г2ФЮ | 1.1 | 1.1 | 0.9 | 78.4
489 | 5259.839 | 5.35 | 2Ш | 16.8 | 09:16 | 421 | 549 | III | 1.34 |  | 08Г2ФЮ | 1.1 | 1.1 | 0.9 | 78.4
490 | 5265.189 | 11.335 | 1Ш | 15.7 | 10:24 | 461 | 588 | III | 1.34 |  | X-70, X-67 | 1.1 | 1.1 | 0.9 | 78.4
491 | 5276.524 | 11.31 | 1Ш | 15.7 | 01:30 | 461 | 588 | III | 1.34 |  | X-70, X-67 | 1.1 | 1.1 | 0.9 | 78.4
492 | 5287.834 | 9.95 | 1Ш | 15.7 | 03:05 | 461 | 588 | III | 1.34 |  | X-70, X-67 | 1.1 | 1.1 | 0.9 | 78.4
493 | 5297.784 | 11.41 | 1Ш | 15.7 | 03:47 | 461 | 588 | III | 1.34 |  | X-70, X-67 | 1.1 | 1.1 | 0.9 | 78.4
494 | 5309.194 | 11.13 | 1Ш | 15.7 | 08:34 | 461 | 588 | III | 1.34 |  | X-70, X-67 | 1.1 | 1.1 | 0.9 | 78.4
495 | 5320.324 | 11.605 | 1Ш | 15.7 | 07:05 | 461 | 588 | III | 1.34 |  | X-70, X-67 | 1.1 | 1.1 | 0.9 | 78.4
496 | 5331.929 | 11.45 | 1Ш | 15.7 | 01:29 | 461 | 588 | III | 1.34 |  | X-70, X-67 | 1.1 | 1.1 | 0.9 | 78.4
497 | 5343.379 | 11.37 | 1Ш | 15.7 | 01:07 | 461 | 588 | III | 1.34 |  | X-70, X-67 | 1.1 | 1.1 | 0.9 | 78.4
498 | 5354.749 | 11.445 | 1Ш | 15.7 | 03:55 | 461 | 588 | III | 1.34 |  | X-70, X-67 | 1.1 | 1.1 | 0.9 | 78.4
499 | 5366.194 | 11.39 | 2Ш | 15.7 | 11:24 | 441 | 589 | III | 1.34 |  | X-70 | 1.1 | 1.1 | 0.9 | 78.4
500 | 5377.584 | 11.28 | 2Ш | 15.7 | 09:32 | 441 | 589 | III | 1.34 |  | X-70 | 1.1 | 1.1 | 0.9 | 78.4
501 | 5388.864 | 11.44 | 2Ш | 15.7 | 01:54 | 441 | 589 | III | 1.34 |  | X-70 | 1.1 | 1.1 | 0.9 | 78.4
502 | 5400.304 | 9.27 | 1Ш | 15.7 | 00:03 | 461 | 588 | III | 1.34 |  | X-70, X-67 | 1.1 | 1.1 | 0.9 | 78.4
503 | 5409.574 | 11.185 | 1Ш | 15.7 | 10:47 | 461 | 588 | III | 1.34 |  | X-70, X-67 | 1.1 | 1.1 | 0.9 | 78.4
504 | 5420.759 | 11.685 | 1Ш | 15.7 | 08:20 | 461 | 588 | III | 1.34 |  | X-70, X-67 | 1.1 | 1.1 | 0.9 | 78.4
505 | 5432.444 | 11.43 | 1Ш | 15.7 | 11:54 | 461 | 588 | III | 1.34 |  | X-70, X-67 | 1.1 | 1.1 | 0.9 | 78.4
506 | 5443.874 | 9.91 | 1Ш | 15.7 | 10:21 | 461 | 588 | III | 1.34 |  | X-70, X-67 | 1.1 | 1.1 | 0.9 | 78.4
507 | 5453.784 | 1.72 | 1Ш | 15.7 | 10:06 | 461 | 588 | III | 1.34 |  | X-70, X-67 | 1.1 | 1.1 | 0.9 | 78.4
508 | 5455.504 | 11.62 | 1Ш | 15.7 | 11:05 | 461 | 588 | III | 1.34 |  | X-70, X-67 | 1.1 | 1.1 | 0.9 | 78.4
509 | 5467.124 | 11.465 | 1Ш | 15.7 | 07:34 | 461 | 588 | III | 1.34 |  | X-70, X-67 | 1.1 | 1.1 | 0.9 | 78.4
510 | 5478.589 | 11.655 | 1Ш | 15.7 | 03:49 | 461 | 588 | III | 1.34 |  | X-70, X-67 | 1.1 | 1.1 | 0.9 | 78.4
511 | 5490.244 | 11.04 | 1Ш | 15.7 | 02:13 | 461 | 588 | III | 1.34 |  | X-70, X-67 | 1.1 | 1.1 | 0.9 | 78.4
512 | 5501.284 | 11.625 | 1Ш | 15.7 | 07:54 | 461 | 588 | III | 1.34 |  | X-70, X-67 | 1.1 | 1.1 | 0.9 | 78.4
513 | 5512.909 | 11.525 | 1Ш | 15.7 | 02:37 | 461 | 588 | III | 1.34 |  | X-70, X-67 | 1.1 | 1.1 | 0.9 | 78.4
514 | 5524.434 | 11.655 | 1Ш | 15.7 | 09:27 | 461 | 588 | III | 1.34 |  | X-70, X-67 | 1.1 | 1.1 | 0.9 | 78.4
515 | 5536.089 | 11.585 | 1Ш | 15.7 | 05:15 | 461 | 588 | III | 1.34 |  | X-70, X-67 | 1.1 | 1.1 | 0.9 | 78.4
516а | 5547.674 | 11.234 | 1Ш | 15.7 | 10:49 | 461 | 588 | III | 1.34 |  | X-70, X-67 | 1.1 | 1.1 | 0.9 | 78.4
516б | 5558.908 | 2.339 | 2Ш | 15.7 | 02:10 | 441 | 589 | III | 1.34 |  | X-70 | 1.1 | 1.1 | 0.9 | 78.4
517а | 5561.247 | 10.837 | 1Ш | 15.7 | 11:17 | 461 | 588 | III | 1.34 |  | X-70, X-67 | 1.1 | 1.1 | 0.9 | 78.4
518а | 5572.084 | 10.776 | 2Ш | 15.7 | 01:18 | 441 | 589 | III | 1.34 |  | X-70 | 1.1 | 1.1 | 0.9 | 78.4
519а | 5582.86 | 11.184 | 1Ш | 18.7 | 10:08 | 461 | 588 | II | 1.34 |  | X-70, X-67 | 1.1 | 1.1 | 0.75 | 78.4
520а | 5594.044 | 11.294 | 1Ш | 18.7 | 10:41 | 461 | 588 | II | 1.34 |  | X-70, X-67 | 1.1 | 1.1 | 0.75 | 78.4
521а | 5605.338 | 10.751 | 1Ш | 18.7 | 05:31 | 461 | 588 | II | 1.34 |  | X-70, X-67 | 1.1 | 1.1 | 0.75 | 78.4
522 | 5616.089 | 11.255 | 1Ш | 18.7 | 07:03 | 461 | 588 | II | 1.34 |  | X-70, X-67 | 1.1 | 1.1 | 0.75 | 78.4
523 | 5627.344 | 11.71 | 1Ш | 18.7 | 09:54 | 461 | 588 | II | 1.34 |  | X-70, X-67 | 1.1 | 1.1 | 0.75 | 78.4
524 | 5639.054 | 11.29 | 1Ш | 18.7 | 11:27 | 461 | 588 | II | 1.34 |  | X-70, X-67 | 1.1 | 1.1 | 0.75 | 78.4
525 | 5650.344 | 11.58 | 1Ш | 18.7 | 05:22 | 461 | 588 | II | 1.34 |  | X-70, X-67 | 1.1 | 1.1 | 0.75 | 78.4
526 | 5661.924 | 11.31 | 1Ш | 18.7 | 05:42 | 461 | 588 | II | 1.34 |  | X-70, X-67 | 1.1 | 1.1 | 0.75 | 78.4
527 | 5673.234 | 11.43 | 2Ш | 18.7 | 01:57 | 441 | 589 | II | 1.34 |  | Х70 | 1.1 | 1.1 | 0.75 | 78.4
528 | 5684.664 | 11.485 | 2Ш | 18.7 | 10:48 | 441 | 589 | II | 1.34 |  | Х70 | 1.1 | 1.1 | 0.75 | 78.4
529 | 5696.149 | 11.215 | 2Ш | 18.7 | 10:03 | 441 | 589 | II | 1.34 |  | Х70 | 1.1 | 1.1 | 0.75 | 78.4
530 | 5707.364 | 11.045 | 1Ш | 18.7 | 09:02 | 461 | 588 | II | 1.34 |  | X-70, X-67 | 1.1 | 1.1 | 0.75 | 78.4
531 | 5718.409 | 11.115 | 1Ш | 18.7 | 07:09 | 461 | 588 | II | 1.34 |  | X-70, X-67 | 1.1 | 1.1 | 0.75 | 78.4
532 | 5729.524 | 11.645 | 1Ш | 15.7 | 11:08 | 461 | 588 | III | 1.34 |  | X-70, X-67 | 1.1 | 1.1 | 0.9 | 78.4
533 | 5741.169 | 11.665 | 1Ш | 15.7 | 02:46 | 461 | 588 | III | 1.34 |  | X-70, X-67 | 1.1 | 1.1 | 0.9 | 78.4
534 | 5752.834 | 11.47 | 1Ш | 15.7 | 05:10 | 461 | 588 | III | 1.34 |  | X-70, X-67 | 1.1 | 1.1 | 0.9 | 78.4
535 | 5764.304 | 11.245 | 2Ш | 15.7 | 09:03 | 441 | 589 | III | 1.34 |  | X-70 | 1.1 | 1.1 | 0.9 | 78.4
536 | 5775.549 | 2.94 | 2Ш | 15.7 | 01:33 | 441 | 589 | III | 1.34 |  | X-70 | 1.1 | 1.1 | 0.9 | 78.4
537 | 5778.489 | 7.675 | 2Ш | 15.7 | 01:34 | 441 | 589 | III | 1.34 |  | X-70 | 1.1 | 1.1 | 0.9 | 78.4
538 | 5786.164 | 11.04 | 2Ш | 15.7 | 09:42 | 441 | 589 | III | 1.34 |  | X-70 | 1.1 | 1.1 | 0.9 | 78.4
539а | 5797.204 | 10.949 | 2Ш | 16.8 | 00:57 | 421 | 549 | III | 1.34 |  | 08Г2ФЮ | 1.1 | 1.1 | 0.9 | 78.4
540а | 5808.153 | 10.934 | СШ | 15.7 | 11:14 | 441 | 589 | III | 1.34 |  | X-70 | 1.1 | 1.1 | 0.9 | 78.4
540б | 5819.087 | 10.778 | СШ | 15.7 | 05:45 | 441 | 589 | III | 1.34 |  | X-70 | 1.1 | 1.1 | 0.9 | 78.4
542а | 5829.865 | 11.065 | СШ | 15.7 | 04:31 | 441 | 589 | III | 1.34 |  | X-70 | 1.1 | 1.1 | 0.9 | 78.4
543а | 5840.93 | 1.965 | 2Ш | 15.7 | 01:54 | 441 | 589 | III | 1.34 |  | X-70 | 1.1 | 1.1 | 0.9 | 78.4
544а | 5842.895 | 8.47 | 2Ш | 15.7 | 02:54 | 441 | 589 | III | 1.34 |  | X-70 | 1.1 | 1.1 | 0.9 | 78.4
545а | 5851.365 | 11.473 | 1Ш | 15.7 | 08:23 | 461 | 588 | III | 1.34 |  | X-70, X-67 | 1.1 | 1.1 | 0.9 | 78.4
546а | 5862.838 | 11.504 | 2Ш | 15.7 | 02:40 | 441 | 589 | III | 1.34 |  | X-70 | 1.1 | 1.1 | 0.9 | 78.4
547а | 5874.342 | 11.559 | 1Ш | 15.7 | 00:38 | 461 | 588 | III | 1.34 |  | X-70, X-67 | 1.1 | 1.1 | 0.9 | 78.4
548а | 5885.901 | 11.383 | СШ | 15.7 | 07:12 | 441 | 589 | III | 1.34 |  | X-70 | 1.1 | 1.1 | 0.9 | 78.4
549аа | 5897.284 | 11.272 | 2Ш | 15.7 | 10:20 | 441 | 589 | III | 1.34 |  | X-70 | 1.1 | 1.1 | 0.9 | 78.4
549аб | 5908.556 | 11.957 | 1Ш | 15.7 | 11:29 | 461 | 588 | III | 1.34 |  | X-70, X-67 | 1.1 | 1.1 | 0.9 | 78.4
551а | 5920.513 | 10.311 | 1Ш | 15.7 | 09:23 | 461 | 588 | III | 1.34 |  | X-70, X-67 | 1.1 | 1.1 | 0.9 | 78.4
552 | 5930.824 | 11.685 | 1Ш | 15.7 | 10:35 | 461 | 588 | III | 1.34 |  | X-70, X-67 | 1.1 | 1.1 | 0.9 | 78.4
553 | 5942.509 | 11.565 | 1Ш | 15.7 | 01:43 | 461 | 588 | III | 1.34 |  | X-70, X-67 | 1.1 | 1.1 | 0.9 | 78.4
554 | 5954.074 | 11.565 | 2Ш | 16.8 | 11:37 | 421 | 549 | III | 1.34 |  | 08Г2ФЮ | 1.1 | 1.1 | 0.9 | 78.4
555 | 5965.639 | 11.53 | 2Ш | 16.8 | 10:48 | 421 | 549 | III | 1.34 |  | 08Г2ФЮ | 1.1 | 1.1 | 0.9 | 78.4
556 | 5977.169 | 11.28 | 2Ш | 16.8 | 00:45 | 421 | 549 | III | 1.34 |  | 08Г2ФЮ | 1.1 | 1.1 | 0.9 | 78.4
557 | 5988.449 | 11.335 | 2Ш | 16.8 | 09:19 | 421 | 549 | III | 1.34 |  | 08Г2ФЮ | 1.1 | 1.1 | 0.9 | 78.4
558 | 5999.784 | 11.51 | 2Ш | 16.8 | 09:52 | 421 | 549 | III | 1.34 |  | 08Г2ФЮ | 1.1 | 1.1 | 0.9 | 78.4
559 | 6011.294 | 11.585 | 2Ш | 16.8 | 09:21 | 421 | 549 | III | 1.34 |  | 08Г2ФЮ | 1.1 | 1.1 | 0.9 | 78.4
560 | 6022.879 | 11.415 | 2Ш | 15.7 | 01:33 | 441 | 589 | III | 1.34 |  | X-70 | 1.1 | 1.1 | 0.9 | 78.4
561 | 6034.294 | 11.44 | 2Ш | 15.7 | 01:15 | 441 | 589 | III | 1.34 |  | X-70 | 1.1 | 1.1 | 0.9 | 78.4
562 | 6045.734 | 11.135 | 2Ш | 15.7 | 11:26 | 441 | 589 | III | 1.34 |  | X-70 | 1.1 | 1.1 | 0.9 | 78.4
563 | 6056.869 | 11.695 | 1Ш | 15.7 | 07:19 | 461 | 588 | III | 1.34 |  | X-70, X-67 | 1.1 | 1.1 | 0.9 | 78.4
564 | 6068.564 | 11.67 | 1Ш | 15.7 | 00:39 | 461 | 588 | III | 1.34 |  | X-70, X-67 | 1.1 | 1.1 | 0.9 | 78.4
565 | 6080.234 | 11.705 | 1Ш | 15.7 | 06:05 | 461 | 588 | III | 1.34 |  | X-70, X-67 | 1.1 | 1.1 | 0.9 | 78.4
566 | 6091.939 | 11.19 | 1Ш | 15.7 | 06:05 | 461 | 588 | III | 1.34 |  | X-70, X-67 | 1.1 | 1.1 | 0.9 | 78.4
567 | 6103.129 | 11.155 | 1Ш | 15.7 | 04:55 | 461 | 588 | III | 1.34 |  | X-70, X-67 | 1.1 | 1.1 | 0.9 | 78.4
568 | 6114.284 | 11.65 | 1Ш | 15.7 | 06:12 | 461 | 588 | III | 1.34 |  | X-70, X-67 | 1.1 | 1.1 | 0.9 | 78.4
569 | 6125.934 | 11.415 | 2Ш | 16.8 | 09:07 | 421 | 549 | III | 1.34 |  | 08Г2ФЮ | 1.1 | 1.1 | 0.9 | 78.4
570 | 6137.349 | 11.505 | 2Ш | 16.8 | 02:29 | 421 | 549 | III | 1.34 |  | 08Г2ФЮ | 1.1 | 1.1 | 0.9 | 78.4
571 | 6148.854 | 11.425 | 2Ш | 15.7 | 01:18 | 441 | 589 | III | 1.34 |  | X-70 | 1.1 | 1.1 | 0.9 | 78.4
572 | 6160.279 | 11.585 | 2Ш | 15.7 | 02:60 | 441 | 589 | III | 1.34 |  | X-70 | 1.1 | 1.1 | 0.9 | 78.4
573 | 6171.864 | 10.67 | 2Ш | 15.7 | 11:17 | 441 | 589 | III | 1.34 |  | X-70 | 1.1 | 1.1 | 0.9 | 78.4
574 | 6182.534 | 11.49 | 2Ш | 15.7 | 02:58 | 441 | 589 | III | 1.34 |  | X-70 | 1.1 | 1.1 | 0.9 | 78.4
575 | 6194.024 | 11.525 | 2Ш | 15.7 | 11:39 | 441 | 589 | III | 1.34 |  | X-70 | 1.1 | 1.1 | 0.9 | 78.4
576 | 6205.549 | 11.325 | 2Ш | 15.7 | 00:09 | 441 | 589 | III | 1.34 |  | X-70 | 1.1 | 1.1 | 0.9 | 78.4
577а | 6216.874 | 10.095 | 2Ш | 15.7 | 10:06 | 441 | 589 | III | 1.34 |  | X-70 | 1.1 | 1.1 | 0.9 | 78.4
577б | 6226.969 | 12.07 | 1Ш | 15.7 | 00:25 | 461 | 588 | III | 1.34 |  | X-70, X-67 | 1.1 | 1.1 | 0.9 | 78.4
579аа | 6239.039 | 0.27 | 1Ш | 15.7 | 04:03 | 461 | 588 | III | 1.34 |  | Х70 | 1.1 | 1.1 | 0.9 | 78.4
579б | 6239.309 | 11.6 | СШ | 15.7 | 10:00 | 441 | 589 | III | 1.34 |  | X-70 | 1.1 | 1.1 | 0.9 | 78.4
581а | 6250.909 | 11.495 | 2Ш | 16.8 | 02:53 | 421 | 549 | III | 1.34 |  | 08Г2ФЮ | 1.1 | 1.1 | 0.9 | 78.4
582 | 6262.404 | 11.42 | 2Ш | 16.8 | 11:37 | 421 | 549 | III | 1.34 |  | 08Г2ФЮ | 1.1 | 1.1 | 0.9 | 78.4
583 | 6273.824 | 11.39 | 2Ш | 15.7 | 10:49 | 441 | 589 | III | 1.34 |  | X-70 | 1.1 | 1.1 | 0.9 | 78.4
584 | 6285.214 | 11.4 | 2Ш | 15.7 | 01:08 | 441 | 589 | III | 1.34 |  | X-70 | 1.1 | 1.1 | 0.9 | 78.4
585 | 6296.614 | 11.44 | 2Ш | 15.7 | 01:58 | 441 | 589 | III | 1.34 |  | X-70 | 1.1 | 1.1 | 0.9 | 78.4
586 | 6308.054 | 11.695 | 1Ш | 15.7 | 10:02 | 461 | 588 | III | 1.34 |  | X-70, X-67 | 1.1 | 1.1 | 0.9 | 78.4
587 | 6319.749 | 11.51 | 1Ш | 15.7 | 04:39 | 461 | 588 | III | 1.34 |  | X-70, X-67 | 1.1 | 1.1 | 0.9 | 78.4
588 | 6331.259 | 11.415 | 1Ш | 15.7 | 05:42 | 461 | 588 | III | 1.34 |  | X-70, X-67 | 1.1 | 1.1 | 0.9 | 78.4
589 | 6342.674 | 11.495 | 1Ш | 15.7 | 07:36 | 461 | 588 | III | 1.34 |  | X-70, X-67 | 1.1 | 1.1 | 0.9 | 78.4
590 | 6354.169 | 11.215 | 1Ш | 15.7 | 11:11 | 461 | 588 | III | 1.34 |  | X-70, X-67 | 1.1 | 1.1 | 0.9 | 78.4
591 | 6365.384 | 11.285 | 1Ш | 15.7 | 06:32 | 461 | 588 | III | 1.34 |  | X-70, X-67 | 1.1 | 1.1 | 0.9 | 78.4
592 | 6376.669 | 11.515 | 1Ш | 15.7 | 03:22 | 461 | 588 | III | 1.34 |  | X-70, X-67 | 1.1 | 1.1 | 0.9 | 78.4
593 | 6388.184 | 10.47 | 1Ш | 15.7 | 05:36 | 461 | 588 | III | 1.34 |  | X-70, X-67 | 1.1 | 1.1 | 0.9 | 78.4
594 | 6398.654 | 10.05 | 1Ш | 15.7 | 09:26 | 461 | 588 | III | 1.34 |  | X-70, X-67 | 1.1 | 1.1 | 0.9 | 78.4
595 | 6408.704 | 1.615 | 1Ш | 15.7 | 00:08 | 461 | 588 | III | 1.34 |  | X-70, X-67 | 1.1 | 1.1 | 0.9 | 78.4
596а | 6410.319 | 11.26 | 1Ш | 15.7 | 04:43 | 461 | 588 | III | 1.34 |  | X-70, X-67 | 1.1 | 1.1 | 0.9 | 78.4
596б | 6421.579 | 11.546 | СШ | 15.7 | 02:07 | 441 | 589 | III | 1.34 |  | X-70 | 1.1 | 1.1 | 0.9 | 78.4
597а | 6433.125 | 11.541 | СШ | 15.7 | 04:48 | 441 | 589 | III | 1.34 |  | X-70 | 1.1 | 1.1 | 0.9 | 78.4
598а | 6444.666 | 11.551 | СШ | 15.7 | 08:05 | 441 | 589 | III | 1.34 |  | X-70 | 1.1 | 1.1 | 0.9 | 78.4
600а | 6456.217 | 11.527 | 2Ш | 16.8 | 10:39 | 421 | 549 | III | 1.34 |  | 08Г2ФЮ | 1.1 | 1.1 | 0.9 | 78.4
601 | 6467.744 | 11.595 | 2Ш | 16.8 | 11:51 | 421 | 549 | III | 1.34 |  | 08Г2ФЮ | 1.1 | 1.1 | 0.9 | 78.4
602 | 6479.339 | 11.51 | 2Ш | 15.7 | 00:13 | 441 | 589 | III | 1.34 |  | X-70 | 1.1 | 1.1 | 0.9 | 78.4
603 | 6490.849 | 11.435 | 2Ш | 15.7 | 02:01 | 441 | 589 | III | 1.34 |  | X-70 | 1.1 | 1.1 | 0.9 | 78.4
604 | 6502.284 | 11.575 | 2Ш | 15.7 | 01:35 | 441 | 589 | III | 1.34 |  | X-70 | 1.1 | 1.1 | 0.9 | 78.4
605 | 6513.859 | 10.83 | 2Ш | 16.8 | 00:08 | 421 | 549 | III | 1.34 |  | 08Г2ФЮ | 1.1 | 1.1 | 0.9 | 78.4
606 | 6524.689 | 11.49 | 2Ш | 16.8 | 01:16 | 421 | 549 | III | 1.34 |  | 08Г2ФЮ | 1.1 | 1.1 | 0.9 | 78.4
607 | 6536.179 | 10.51 | 2Ш | 16.8 | 02:43 | 421 | 549 | III | 1.34 |  | 08Г2ФЮ | 1.1 | 1.1 | 0.9 | 78.4
608 | 6546.689 | 11.385 | 2Ш | 16.8 | 01:55 | 421 | 549 | III | 1.34 |  | 08Г2ФЮ | 1.1 | 1.1 | 0.9 | 78.4
609 | 6558.074 | 11.08 | 2Ш | 16.8 | 00:32 | 421 | 549 | III | 1.34 |  | 08Г2ФЮ | 1.1 | 1.1 | 0.9 | 78.4
610 | 6569.154 | 11.36 | 2Ш | 16.8 | 11:33 | 421 | 549 | III | 1.34 |  | 08Г2ФЮ | 1.1 | 1.1 | 0.9 | 78.4
611 | 6580.514 | 11.42 | 2Ш | 15.7 | 01:27 | 441 | 589 | III | 1.34 |  | X-70 | 1.1 | 1.1 | 0.9 | 78.4
612 | 6591.934 | 10.96 | 2Ш | 15.7 | 09:34 | 441 | 589 | III | 1.34 |  | X-70 | 1.1 | 1.1 | 0.9 | 78.4
613 | 6602.894 | 11.015 | 2Ш | 15.7 | 11:54 | 441 | 589 | III | 1.34 |  | X-70 | 1.1 | 1.1 | 0.9 | 78.4
614 | 6613.909 | 11.46 | 2Ш | 16.8 | 01:04 | 421 | 549 | III | 1.34 |  | 08Г2ФЮ | 1.1 | 1.1 | 0.9 | 78.4
615а | 6625.369 | 11.354 | 2Ш | 16.8 | 02:31 | 421 | 549 | III | 1.34 |  | 08Г2ФЮ | 1.1 | 1.1 | 0.9 | 78.4
615б | 6636.723 | 11.55 | СШ | 15.7 | 10:45 | 441 | 589 | III | 1.34 |  | X-70 | 1.1 | 1.1 | 0.9 | 78.4
617а | 6648.273 | 11.384 | СШ | 15.7 | 10:38 | 441 | 589 | III | 1.34 |  | X-70 | 1.1 | 1.1 | 0.9 | 78.4
618а | 6659.657 | 11.394 | СШ | 15.7 | 11:30 | 441 | 589 | III | 1.34 |  | X-70 | 1.1 | 1.1 | 0.9 | 78.4
619а | 6671.051 | 1.118 | 2Ш | 16.8 | 02:33 | 421 | 549 | III | 1.34 |  | 08Г2ФЮ | 1.1 | 1.1 | 0.9 | 78.4
620 | 6672.169 | 4.28 | 2Ш | 16.8 | 10:57 | 421 | 549 | III | 1.34 |  | 08Г2ФЮ | 1.1 | 1.1 | 0.9 | 78.4
621 | 6676.449 | 5.26 | 2Ш | 16.8 | 02:55 | 421 | 549 | III | 1.34 |  | 08Г2ФЮ | 1.1 | 1.1 | 0.9 | 78.4
622 | 6681.709 | 11.005 | 2Ш | 16.8 | 00:14 | 421 | 549 | III | 1.34 | На трубе проводился ремонт в 2019 г. | 08Г2ФЮ | 1.1 | 1.1 | 0.9 | 78.4
623 | 6692.714 | 11.45 | 2Ш | 16.8 | 00:05 | 421 | 549 | III | 1.34 |  | 08Г2ФЮ | 1.1 | 1.1 | 0.9 | 78.4
624 | 6704.164 | 11.22 | 2Ш | 16.8 | 11:55 | 421 | 549 | III | 1.34 |  | 08Г2ФЮ | 1.1 | 1.1 | 0.9 | 78.4
625 | 6715.384 | 11.435 | 2Ш | 15.7 | 11:46 | 441 | 589 | III | 1.34 |  | X-70 | 1.1 | 1.1 | 0.9 | 78.4
626 | 6726.819 | 10.995 | 2Ш | 15.7 | 09:19 | 441 | 589 | III | 1.34 |  | X-70 | 1.1 | 1.1 | 0.9 | 78.4
627 | 6737.814 | 11.33 | 2Ш | 15.7 | 01:22 | 441 | 589 | III | 1.34 |  | X-70 | 1.1 | 1.1 | 0.9 | 78.4
628 | 6749.144 | 11.355 | 2Ш | 16.8 | 02:30 | 421 | 549 | III | 1.34 |  | 08Г2ФЮ | 1.1 | 1.1 | 0.9 | 78.4
629 | 6760.499 | 11.54 | 2Ш | 16.8 | 11:40 | 421 | 549 | III | 1.34 |  | 08Г2ФЮ | 1.1 | 1.1 | 0.9 | 78.4
630 | 6772.039 | 11.565 | 2Ш | 16.8 | 01:02 | 421 | 549 | III | 1.34 |  | 08Г2ФЮ | 1.1 | 1.1 | 0.9 | 78.4
631 | 6783.604 | 11.28 | 1Ш | 15.7 | 09:15 | 461 | 588 | III | 1.34 |  | X-70, X-67 | 1.1 | 1.1 | 0.9 | 78.4
632 | 6794.884 | 11.49 | 1Ш | 15.7 | 05:46 | 461 | 588 | III | 1.34 |  | X-70, X-67 | 1.1 | 1.1 | 0.9 | 78.4
633 | 6806.374 | 11.7 | 1Ш | 15.7 | 11:20 | 461 | 588 | III | 1.34 |  | X-70, X-67 | 1.1 | 1.1 | 0.9 | 78.4
634а | 6818.074 | 9.68 | 2Ш | 15.7 | 02:53 | 441 | 589 | III | 1.34 |  | X-70 | 1.1 | 1.1 | 0.9 | 78.4
634б | 6827.754 | 1.984 | 1Ш | 15.7 | 10:43 | 461 | 588 | III | 1.34 |  | X-70, X-67 | 1.1 | 1.1 | 0.9 | 78.4
635а | 6829.738 | 11.337 | СШ | 15.7 | 08:41 | 441 | 589 | III | 1.34 |  | X-70 | 1.1 | 1.1 | 0.9 | 78.4
636а | 6841.075 | 10.853 | СШ | 15.7 | 09:56 | 441 | 589 | III | 1.34 |  | X-70 | 1.1 | 1.1 | 0.9 | 78.4
637а | 6851.928 | 11.241 | 2Ш | 16.8 | 11:36 | 421 | 549 | III | 1.34 |  | 08Г2ФЮ | 1.1 | 1.1 | 0.9 | 78.4
638 | 6863.169 | 11.595 | 2Ш | 16.8 | 02:56 | 421 | 549 | III | 1.34 |  | 08Г2ФЮ | 1.1 | 1.1 | 0.9 | 78.4
639 | 6874.764 | 11.46 | 2Ш | 16.8 | 09:01 | 421 | 549 | III | 1.34 |  | 08Г2ФЮ | 1.1 | 1.1 | 0.9 | 78.4
640 | 6886.224 | 11.035 | 2Ш | 15.7 | 01:03 | 441 | 589 | III | 1.34 |  | X-70 | 1.1 | 1.1 | 0.9 | 78.4
641 | 6897.259 | 11.065 | 2Ш | 15.7 | 00:00 | 441 | 589 | III | 1.34 |  | X-70 | 1.1 | 1.1 | 0.9 | 78.4
642 | 6908.324 | 11.52 | 2Ш | 15.7 | 00:34 | 441 | 589 | III | 1.34 |  | X-70 | 1.1 | 1.1 | 0.9 | 78.4
643 | 6919.844 | 11.065 | 2Ш | 15.7 | 00:53 | 441 | 589 | III | 1.34 |  | X-70 | 1.1 | 1.1 | 0.9 | 78.4
644 | 6930.909 | 10.695 | 2Ш | 15.7 | 02:11 | 441 | 589 | III | 1.34 |  | X-70 | 1.1 | 1.1 | 0.9 | 78.4
645 | 6941.604 | 11.555 | 2Ш | 15.7 | 01:46 | 441 | 589 | III | 1.34 |  | X-70 | 1.1 | 1.1 | 0.9 | 78.4
646 | 6953.159 | 11.48 | 2Ш | 16.8 | 02:50 | 421 | 549 | III | 1.34 |  | 08Г2ФЮ | 1.1 | 1.1 | 0.9 | 78.4
647 | 6964.639 | 11.15 | 2Ш | 16.8 | 11:22 | 421 | 549 | III | 1.34 |  | 08Г2ФЮ | 1.1 | 1.1 | 0.9 | 78.4
648 | 6975.789 | 11.33 | 2Ш | 16.8 | 10:33 | 421 | 549 | III | 1.34 |  | 08Г2ФЮ | 1.1 | 1.1 | 0.9 | 78.4
649а | 6987.119 | 11.519 | 2Ш | 15.7 | 11:52 | 441 | 589 | III | 1.34 |  | X-70 | 1.1 | 1.1 | 0.9 | 78.4
649б | 6998.638 | 11.393 | СШ | 15.7 | 04:45 | 441 | 589 | III | 1.34 |  | X-70 | 1.1 | 1.1 | 0.9 | 78.4
650а | 7010.031 | 11.443 | СШ | 15.7 | 03:25 | 441 | 589 | III | 1.34 |  | X-70 | 1.1 | 1.1 | 0.9 | 78.4
651а | 7021.474 | 11.1 | СШ | 15.7 | 07:13 | 441 | 589 | III | 1.34 |  | X-70 | 1.1 | 1.1 | 0.9 | 78.4
652а | 7032.574 | 11.514 | СШ | 15.7 | 07:47 | 441 | 589 | III | 1.34 |  | X-70 | 1.1 | 1.1 | 0.9 | 78.4
653а | 7044.088 | 1.986 | 1Ш | 18.7 | 08:13 | 461 | 588 | III | 1.34 |  | X-70, X-67 | 1.1 | 1.1 | 0.9 | 78.4
654а | 7046.074 | 9.89 | 2Ш | 16.8 | 10:01 | 421 | 549 | III | 1.34 |  | 08Г2ФЮ | 1.1 | 1.1 | 0.9 | 78.4
655 | 7055.964 | 11.515 | 1Ш | 15.7 | 01:15 | 461 | 588 | III | 1.34 |  | X-70, X-67 | 1.1 | 1.1 | 0.9 | 78.4
656 | 7067.479 | 11.69 | 1Ш | 15.7 | 04:48 | 461 | 588 | III | 1.34 |  | X-70, X-67 | 1.1 | 1.1 | 0.9 | 78.4
657 | 7079.169 | 11.64 | 1Ш | 15.7 | 03:40 | 461 | 588 | III | 1.34 |  | X-70, X-67 | 1.1 | 1.1 | 0.9 | 78.4
658 | 7090.809 | 11.33 | 2Ш | 15.7 | 09:21 | 441 | 589 | III | 1.34 |  | X-70 | 1.1 | 1.1 | 0.9 | 78.4
659 | 7102.139 | 11.57 | 2Ш | 15.7 | 02:26 | 441 | 589 | III | 1.34 |  | X-70 | 1.1 | 1.1 | 0.9 | 78.4
660 | 7113.709 | 11.29 | 2Ш | 15.7 | 10:25 | 441 | 589 | III | 1.34 |  | X-70 | 1.1 | 1.1 | 0.9 | 78.4
661а | 7124.999 | 11.426 | 2Ш | 15.7 | 01:29 | 441 | 589 | III | 1.34 |  | X-70 | 1.1 | 1.1 | 0.9 | 78.4
661б | 7136.425 | 9.072 | 1Ш | 18.7 | 02:21 | 461 | 588 | III | 1.34 |  | X-70, X-67 | 1.1 | 1.1 | 0.9 | 78.4
662а | 7145.497 | 2.971 | 1Ш | 18.7 | 01:08 | 461 | 588 | III | 1.34 |  | X-70, X-67 | 1.1 | 1.1 | 0.9 | 78.4
663а | 7148.468 | 10.051 | 2Ш | 15.7 | 00:05 | 441 | 589 | III | 1.34 |  | X-70 | 1.1 | 1.1 | 0.9 | 78.4
664 | 7158.519 | 11.16 | 1Ш | 15.7 | 10:58 | 461 | 588 | III | 1.34 |  | X-70, X-67 | 1.1 | 1.1 | 0.9 | 78.4
665 | 7169.679 | 11.69 | 1Ш | 15.7 | 02:34 | 461 | 588 | III | 1.34 |  | X-70, X-67 | 1.1 | 1.1 | 0.9 | 78.4
666 | 7181.369 | 11.495 | 1Ш | 15.7 | 07:43 | 461 | 588 | III | 1.34 |  | X-70, X-67 | 1.1 | 1.1 | 0.9 | 78.4
667 | 7192.864 | 11.61 | 1Ш | 15.7 | 03:28 | 461 | 588 | III | 1.34 |  | X-70, X-67 | 1.1 | 1.1 | 0.9 | 78.4
668 | 7204.474 | 11.33 | 1Ш | 15.7 | 03:55 | 461 | 588 | III | 1.34 |  | X-70, X-67 | 1.1 | 1.1 | 0.9 | 78.4
669 | 7215.804 | 11.63 | 1Ш | 15.7 | 11:35 | 461 | 588 | III | 1.34 |  | X-70, X-67 | 1.1 | 1.1 | 0.9 | 78.4
670 | 7227.434 | 11.725 | 1Ш | 15.7 | 01:04 | 461 | 588 | III | 1.34 |  | X-70, X-67 | 1.1 | 1.1 | 0.9 | 78.4
671 | 7239.159 | 11.69 | 1Ш | 15.7 | 09:04 | 461 | 588 | III | 1.34 |  | X-70, X-67 | 1.1 | 1.1 | 0.9 | 78.4
672 | 7250.849 | 11.64 | 1Ш | 15.7 | 09:36 | 461 | 588 | III | 1.34 |  | X-70, X-67 | 1.1 | 1.1 | 0.9 | 78.4
673 | 7262.489 | 11.555 | 2Ш | 16.8 | 09:26 | 421 | 549 | III | 1.34 |  | 08Г2ФЮ | 1.1 | 1.1 | 0.9 | 78.4
674 | 7274.044 | 11.255 | 2Ш | 16.8 | 01:45 | 421 | 549 | III | 1.34 |  | 08Г2ФЮ | 1.1 | 1.1 | 0.9 | 78.4
675 | 7285.299 | 11.59 | 2Ш | 16.8 | 02:52 | 421 | 549 | III | 1.34 |  | 08Г2ФЮ | 1.1 | 1.1 | 0.9 | 78.4
676 | 7296.889 | 11.32 | 2Ш | 15.7 | 09:04 | 441 | 589 | III | 1.34 |  | X-70 | 1.1 | 1.1 | 0.9 | 78.4
677 | 7308.209 | 11.455 | 2Ш | 15.7 | 01:13 | 441 | 589 | III | 1.34 |  | X-70 | 1.1 | 1.1 | 0.9 | 78.4
678 | 7319.664 | 11.4 | 2Ш | 15.7 | 09:47 | 441 | 589 | III | 1.34 |  | X-70 | 1.1 | 1.1 | 0.9 | 78.4
679 | 7331.064 | 11.565 | 2Ш | 16.8 | 00:15 | 421 | 549 | III | 1.34 |  | 08Г2ФЮ | 1.1 | 1.1 | 0.9 | 78.4
680 | 7342.629 | 11.575 | 2Ш | 16.8 | 11:20 | 421 | 549 | III | 1.34 |  | 08Г2ФЮ | 1.1 | 1.1 | 0.9 | 78.4
681 | 7354.204 | 11.66 | 2Ш | 16.8 | 01:08 | 421 | 549 | III | 1.34 |  | 08Г2ФЮ | 1.1 | 1.1 | 0.9 | 78.4
682 | 7365.864 | 11.56 | 2Ш | 16.8 | 10:45 | 421 | 549 | III | 1.34 |  | 08Г2ФЮ | 1.1 | 1.1 | 0.9 | 78.4
683а | 7377.424 | 11.402 | 2Ш | 16.8 | 10:36 | 421 | 549 | III | 1.34 |  | 08Г2ФЮ | 1.1 | 1.1 | 0.9 | 78.4
683б | 7388.826 | 11.14 | СШ | 15.7 | 09:02 | 441 | 589 | III | 1.34 |  | X-70 | 1.1 | 1.1 | 0.9 | 78.4
684а | 7399.966 | 11.548 | СШ | 15.7 | 09:59 | 441 | 589 | III | 1.34 |  | X-70 | 1.1 | 1.1 | 0.9 | 78.4
685а | 7411.514 | 11.064 | СШ | 15.7 | 07:43 | 441 | 589 | III | 1.34 |  | X-70 | 1.1 | 1.1 | 0.9 | 78.4
686аа | 7422.578 | 11.553 | 1Ш | 15.7 | 05:22 | 461 | 588 | III | 1.34 |  | X-70, X-67 | 1.1 | 1.1 | 0.9 | 78.4
686ба | 7434.131 | 11.578 | СШ | 15.7 | 04:45 | 441 | 589 | III | 1.34 |  | X-70 | 1.1 | 1.1 | 0.9 | 78.4
688аа | 7445.709 | 11.467 | СШ | 15.7 | 05:25 | 441 | 589 | III | 1.34 |  | X-70 | 1.1 | 1.1 | 0.9 | 78.4
689а | 7457.176 | 10.283 | 2Ш | 15.7 | 02:59 | 441 | 589 | III | 1.34 |  | X-70 | 1.1 | 1.1 | 0.9 | 78.4
690а | 7467.459 | 1.511 | 1Ш | 15.7 | 10:41 | 461 | 588 | III | 1.34 |  | X-70, X-67 | 1.1 | 1.1 | 0.9 | 78.4
691а | 7468.97 | 11.477 | 2Ш | 15.7 | 09:47 | 441 | 589 | III | 1.34 |  | X-70 | 1.1 | 1.1 | 0.9 | 78.4
692а | 7480.447 | 10.076 | СШ | 15.7 | 01:06 | 441 | 589 | III | 1.34 |  | X-70 | 1.1 | 1.1 | 0.9 | 78.4
693а | 7490.523 | 10.726 | СШ | 15.7 | 07:50 | 441 | 589 | III | 1.34 |  | X-70 | 1.1 | 1.1 | 0.9 | 78.4
694а | 7501.249 | 2.212 | 1Ш | 15.7 | 04:13 | 461 | 588 | III | 1.34 |  | X-70, X-67 | 1.1 | 1.1 | 0.9 | 78.4
695а | 7503.461 | 10.978 | 2Ш | 15.7 | 11:33 | 441 | 589 | III | 1.34 |  | X-70 | 1.1 | 1.1 | 0.9 | 78.4
696 | 7514.439 | 11.54 | 2Ш | 15.7 | 11:59 | 441 | 589 | III | 1.34 |  | X-70 | 1.1 | 1.1 | 0.9 | 78.4
697 | 7525.979 | 11.56 | 2Ш | 15.7 | 00:11 | 441 | 589 | III | 1.34 |  | X-70 | 1.1 | 1.1 | 0.9 | 78.4
698 | 7537.539 | 11.03 | 2Ш | 15.7 | 02:25 | 441 | 589 | III | 1.34 |  | X-70 | 1.1 | 1.1 | 0.9 | 78.4
699 | 7548.569 | 11.25 | 2Ш | 15.7 | 00:15 | 441 | 589 | III | 1.34 |  | X-70 | 1.1 | 1.1 | 0.9 | 78.4
700 | 7559.819 | 11.27 | 2Ш | 15.7 | 00:58 | 441 | 589 | III | 1.34 |  | X-70 | 1.1 | 1.1 | 0.9 | 78.4
701 | 7571.089 | 11.67 | 1Ш | 15.7 | 04:52 | 461 | 588 | III | 1.34 |  | X-70, X-67 | 1.1 | 1.1 | 0.9 | 78.4
702 | 7582.759 | 11.695 | 1Ш | 15.7 | 09:52 | 461 | 588 | III | 1.34 |  | X-70, X-67 | 1.1 | 1.1 | 0.9 | 78.4
703 | 7594.454 | 11.695 | 1Ш | 15.7 | 01:12 | 461 | 588 | III | 1.34 |  | X-70, X-67 | 1.1 | 1.1 | 0.9 | 78.4
704 | 7606.149 | 11.41 | 2Ш | 16.8 | 00:58 | 421 | 549 | III | 1.34 |  | 08Г2ФЮ | 1.1 | 1.1 | 0.9 | 78.4
705 | 7617.559 | 11.405 | 2Ш | 16.8 | 09:49 | 421 | 549 | III | 1.34 |  | 08Г2ФЮ | 1.1 | 1.1 | 0.9 | 78.4
706 | 7628.964 | 11.23 | 2Ш | 16.8 | 11:27 | 421 | 549 | III | 1.34 |  | 08Г2ФЮ | 1.1 | 1.1 | 0.9 | 78.4
707 | 7640.194 | 11.185 | 2Ш | 16.8 | 09:01 | 421 | 549 | III | 1.34 |  | 08Г2ФЮ | 1.1 | 1.1 | 0.9 | 78.4
708 | 7651.379 | 11.45 | 2Ш | 15.7 | 01:15 | 441 | 589 | III | 1.34 |  | X-70 | 1.1 | 1.1 | 0.9 | 78.4
709 | 7662.829 | 10.73 | 2Ш | 15.7 | 02:36 | 441 | 589 | III | 1.34 |  | X-70 | 1.1 | 1.1 | 0.9 | 78.4
710а | 7673.559 | 11.5 | 2Ш | 15.7 | 10:06 | 441 | 589 | III | 1.34 |  | X-70 | 1.1 | 1.1 | 0.9 | 78.4
710б | 7685.059 | 11.017 | 1Ш | 15.7 | 08:35 | 461 | 588 | III | 1.34 |  | X-70, X-67 | 1.1 | 1.1 | 0.9 | 78.4
711а | 7696.076 | 10.503 | 1Ш | 15.7 | 04:25 | 461 | 588 | III | 1.34 |  | X-70, X-67 | 1.1 | 1.1 | 0.9 | 78.4
712а | 7706.579 | 1.717 | 1Ш | 15.7 | 07:38 | 461 | 588 | III | 1.34 |  | X-70, X-67 | 1.1 | 1.1 | 0.9 | 78.4
713аа | 7708.296 | 11.046 | 2Ш | 16.8 | 11:30 | 421 | 549 | III | 1.34 |  | 08Г2ФЮ | 1.1 | 1.1 | 0.9 | 78.4
713б | 7719.342 | 11.081 | СШ | 15.7 | 03:50 | 441 | 589 | III | 1.34 |  | X-70 | 1.1 | 1.1 | 0.9 | 78.4
714а | 7730.423 | 10.95 | СШ | 15.7 | 08:12 | 441 | 589 | III | 1.34 |  | X-70 | 1.1 | 1.1 | 0.9 | 78.4
715а | 7741.373 | 1.517 | 1Ш | 15.7 | 11:50 | 461 | 588 | III | 1.34 |  | X-70, X-67 | 1.1 | 1.1 | 0.9 | 78.4
716а | 7742.89 | 10.834 | 1Ш | 15.7 | 08:57 | 461 | 588 | III | 1.34 |  | X-70, X-67 | 1.1 | 1.1 | 0.9 | 78.4
717 | 7753.724 | 11.215 | 1Ш | 15.7 | 09:14 | 461 | 588 | III | 1.34 |  | X-70, X-67 | 1.1 | 1.1 | 0.9 | 78.4
718 | 7764.939 | 11.275 | 1Ш | 15.7 | 09:42 | 461 | 588 | III | 1.34 |  | X-70, X-67 | 1.1 | 1.1 | 0.9 | 78.4
719 | 7776.214 | 11.7 | 1Ш | 15.7 | 08:39 | 461 | 588 | III | 1.34 |  | X-70, X-67 | 1.1 | 1.1 | 0.9 | 78.4
720 | 7787.914 | 11.69 | 1Ш | 15.7 | 09:33 | 461 | 588 | III | 1.34 |  | X-70, X-67 | 1.1 | 1.1 | 0.9 | 78.4
721 | 7799.604 | 11.58 | 1Ш | 15.7 | 04:05 | 461 | 588 | III | 1.34 |  | X-70, X-67 | 1.1 | 1.1 | 0.9 | 78.4
722 | 7811.184 | 11.655 | 1Ш | 15.7 | 01:46 | 461 | 588 | III | 1.34 |  | X-70, X-67 | 1.1 | 1.1 | 0.9 | 78.4
723 | 7822.839 | 11.19 | 1Ш | 15.7 | 02:12 | 461 | 588 | III | 1.34 |  | X-70, X-67 | 1.1 | 1.1 | 0.9 | 78.4
724 | 7834.029 | 10.925 | 1Ш | 15.7 | 01:12 | 461 | 588 | III | 1.34 |  | X-70, X-67 | 1.1 | 1.1 | 0.9 | 78.4
725 | 7844.954 | 11.385 | 2Ш | 16.8 | 00:48 | 421 | 549 | III | 1.34 |  | 08Г2ФЮ | 1.1 | 1.1 | 0.9 | 78.4
726 | 7856.339 | 11.645 | 2Ш | 16.8 | 01:48 | 421 | 549 | III | 1.34 |  | 08Г2ФЮ | 1.1 | 1.1 | 0.9 | 78.4
727 | 7867.984 | 11.57 | 2Ш | 16.8 | 09:08 | 421 | 549 | III | 1.34 |  | 08Г2ФЮ | 1.1 | 1.1 | 0.9 | 78.4
728а | 7879.554 | 11.264 | 2Ш | 15.7 | 00:06 | 441 | 589 | III | 1.34 |  | X-70 | 1.1 | 1.1 | 0.9 | 78.4
728б | 7890.818 | 10.523 | СШ | 15.7 | 09:58 | 441 | 589 | III | 1.34 |  | X-70 | 1.1 | 1.1 | 0.9 | 78.4
729а | 7901.341 | 10.931 | СШ | 15.7 | 04:37 | 441 | 589 | III | 1.34 |  | X-70 | 1.1 | 1.1 | 0.9 | 78.4
732а | 7912.272 | 10.061 | СШ | 15.7 | 11:43 | 441 | 589 | III | 1.34 |  | X-70 | 1.1 | 1.1 | 0.9 | 78.4
733а | 7922.333 | 10.882 | СШ | 15.7 | 01:23 | 441 | 589 | III | 1.34 |  | X-70 | 1.1 | 1.1 | 0.9 | 78.4
734а | 7933.215 | 9.829 | СШ | 15.7 | 05:41 | 441 | 589 | III | 1.34 |  | X-70 | 1.1 | 1.1 | 0.9 | 78.4
735а | 7943.044 | 11.582 | СШ | 15.7 | 06:01 | 441 | 589 | III | 1.34 |  | X-70 | 1.1 | 1.1 | 0.9 | 78.4
736а | 7954.626 | 11.053 | СШ | 15.7 | 05:08 | 441 | 589 | III | 1.34 |  | X-70 | 1.1 | 1.1 | 0.9 | 78.4
737а | 7965.679 | 10.907 | СШ | 15.7 | 00:35 | 441 | 589 | III | 1.34 |  | X-70 | 1.1 | 1.1 | 0.9 | 78.4
738а | 7976.586 | 11.28 | СШ | 15.7 | 04:24 | 441 | 589 | III | 1.34 |  | X-70 | 1.1 | 1.1 | 0.9 | 78.4
739а | 7987.866 | 10.464 | СШ | 15.7 | 05:25 | 441 | 589 | III | 1.34 |  | X-70 | 1.1 | 1.1 | 0.9 | 78.4
740а | 7998.33 | 10.771 | СШ | 15.7 | 01:50 | 441 | 589 | III | 1.34 |  | X-70 | 1.1 | 1.1 | 0.9 | 78.4
741а | 8009.101 | 10.675 | СШ | 15.7 | 09:47 | 441 | 589 | III | 1.34 |  | X-70 | 1.1 | 1.1 | 0.9 | 78.4
742а | 8019.776 | 10.121 | СШ | 15.7 | 01:17 | 441 | 589 | III | 1.34 |  | X-70 | 1.1 | 1.1 | 0.9 | 78.4
743а | 8029.897 | 1.96 | 1Ш | 15.7 | 03:31 | 461 | 588 | III | 1.34 |  | X-70, X-67 | 1.1 | 1.1 | 0.9 | 78.4
743б | 8031.857 | 5.547 | 2Ш | 16.8 | 11:25 | 421 | 549 | III | 1.34 |  | 08Г2ФЮ | 1.1 | 1.1 | 0.9 | 78.4
744 | 8037.404 | 11.455 | 1Ш | 15.7 | 06:40 | 461 | 588 | III | 1.34 |  | X-70, X-67 | 1.1 | 1.1 | 0.9 | 78.4
745 | 8048.859 | 11.285 | 2Ш | 16.8 | 02:30 | 421 | 549 | III | 1.34 |  | 08Г2ФЮ | 1.1 | 1.1 | 0.9 | 78.4
746 | 8060.144 | 11.525 | 2Ш | 16.8 | 00:60 | 421 | 549 | III | 1.34 |  | 08Г2ФЮ | 1.1 | 1.1 | 0.9 | 78.4
747 | 8071.669 | 11.3 | 2Ш | 16.8 | 01:10 | 421 | 549 | III | 1.34 |  | 08Г2ФЮ | 1.1 | 1.1 | 0.9 | 78.4
748 | 8082.969 | 11.595 | 2Ш | 16.8 | 01:20 | 421 | 549 | III | 1.34 |  | 08Г2ФЮ | 1.1 | 1.1 | 0.9 | 78.4
749 | 8094.564 | 11.42 | 2Ш | 16.8 | 00:32 | 421 | 549 | III | 1.34 |  | 08Г2ФЮ | 1.1 | 1.1 | 0.9 | 78.4
750 | 8105.984 | 11.095 | 2Ш | 16.8 | 10:11 | 421 | 549 | III | 1.34 |  | 08Г2ФЮ | 1.1 | 1.1 | 0.9 | 78.4
751 | 8117.079 | 11.445 | 2Ш | 15.7 | 01:19 | 441 | 589 | III | 1.34 |  | X-70 | 1.1 | 1.1 | 0.9 | 78.4
752 | 8128.524 | 11.49 | 2Ш | 15.7 | 00:49 | 441 | 589 | III | 1.34 |  | X-70 | 1.1 | 1.1 | 0.9 | 78.4
753 | 8140.014 | 10.975 | 2Ш | 15.7 | 00:15 | 441 | 589 | III | 1.34 |  | X-70 | 1.1 | 1.1 | 0.9 | 78.4
754 | 8150.989 | 11.45 | 2Ш | 15.7 | 09:51 | 441 | 589 | III | 1.34 |  | X-70 | 1.1 | 1.1 | 0.9 | 78.4
755 | 8162.439 | 11.56 | 2Ш | 15.7 | 11:56 | 441 | 589 | III | 1.34 |  | X-70 | 1.1 | 1.1 | 0.9 | 78.4
756 | 8173.999 | 10.995 | 2Ш | 15.7 | 11:03 | 441 | 589 | III | 1.34 |  | X-70 | 1.1 | 1.1 | 0.9 | 78.4
757 | 8184.994 | 11.05 | 1Ш | 15.7 | 10:49 | 461 | 588 | III | 1.34 |  | X-70, X-67 | 1.1 | 1.1 | 0.9 | 78.4
758 | 8196.044 | 11.59 | 1Ш | 15.7 | 08:47 | 461 | 588 | III | 1.34 |  | X-70, X-67 | 1.1 | 1.1 | 0.9 | 78.4
759 | 8207.634 | 11.27 | 1Ш | 15.7 | 06:05 | 461 | 588 | III | 1.34 |  | X-70, X-67 | 1.1 | 1.1 | 0.9 | 78.4
760 | 8218.904 | 11.435 | 2Ш | 15.7 | 10:12 | 441 | 589 | III | 1.34 |  | X-70 | 1.1 | 1.1 | 0.9 | 78.4
761 | 8230.339 | 11.545 | 2Ш | 15.7 | 01:25 | 441 | 589 | III | 1.34 |  | X-70 | 1.1 | 1.1 | 0.9 | 78.4
762 | 8241.884 | 11.37 | 2Ш | 15.7 | 11:07 | 441 | 589 | III | 1.34 |  | X-70 | 1.1 | 1.1 | 0.9 | 78.4
763 | 8253.254 | 11.425 | 2Ш | 15.7 | 11:35 | 441 | 589 | III | 1.34 |  | X-70 | 1.1 | 1.1 | 0.9 | 78.4
764 | 8264.679 | 11.535 | 2Ш | 15.7 | 00:14 | 441 | 589 | III | 1.34 |  | X-70 | 1.1 | 1.1 | 0.9 | 78.4
765 | 8276.214 | 11.205 | 2Ш | 15.7 | 10:16 | 441 | 589 | III | 1.34 |  | X-70 | 1.1 | 1.1 | 0.9 | 78.4
766 | 8287.419 | 10.26 | 1Ш | 15.7 | 10:27 | 461 | 588 | III | 1.34 |  | X-70, X-67 | 1.1 | 1.1 | 0.9 | 78.4
767 | 8297.679 | 11.675 | 1Ш | 15.7 | 02:52 | 461 | 588 | III | 1.34 |  | X-70, X-67 | 1.1 | 1.1 | 0.9 | 78.4
768 | 8309.354 | 11.16 | 1Ш | 15.7 | 00:21 | 461 | 588 | III | 1.34 |  | X-70, X-67 | 1.1 | 1.1 | 0.9 | 78.4
769 | 8320.514 | 11.475 | 1Ш | 15.7 | 03:29 | 461 | 588 | III | 1.34 |  | X-70, X-67 | 1.1 | 1.1 | 0.9 | 78.4
770 | 8331.989 | 11.425 | 1Ш | 15.7 | 07:14 | 461 | 588 | III | 1.34 |  | X-70, X-67 | 1.1 | 1.1 | 0.9 | 78.4
771 | 8343.414 | 11.36 | 1Ш | 15.7 | 02:04 | 461 | 588 | III | 1.34 |  | X-70, X-67 | 1.1 | 1.1 | 0.9 | 78.4
772 | 8354.774 | 11.255 | 1Ш | 15.7 | 03:16 | 461 | 588 | III | 1.34 |  | X-70, X-67 | 1.1 | 1.1 | 0.9 | 78.4
773 | 8366.029 | 11.385 | 1Ш | 15.7 | 11:40 | 461 | 588 | III | 1.34 |  | X-70, X-67 | 1.1 | 1.1 | 0.9 | 78.4
774 | 8377.414 | 11.52 | 1Ш | 15.7 | 08:30 | 461 | 588 | III | 1.34 |  | X-70, X-67 | 1.1 | 1.1 | 0.9 | 78.4
775 | 8388.934 | 11.57 | 2Ш | 16.8 | 10:12 | 421 | 549 | III | 1.34 |  | 08Г2ФЮ | 1.1 | 1.1 | 0.9 | 78.4
776 | 8400.504 | 11.52 | 2Ш | 16.8 | 00:18 | 421 | 549 | III | 1.34 |  | 08Г2ФЮ | 1.1 | 1.1 | 0.9 | 78.4
777 | 8412.024 | 11.65 | 2Ш | 16.8 | 00:01 | 421 | 549 | III | 1.34 |  | 08Г2ФЮ | 1.1 | 1.1 | 0.9 | 78.4
778 | 8423.674 | 11.525 | 2Ш | 15.7 | 00:38 | 441 | 589 | III | 1.34 |  | X-70 | 1.1 | 1.1 | 0.9 | 78.4
779 | 8435.199 | 10.735 | 2Ш | 15.7 | 00:32 | 441 | 589 | III | 1.34 |  | X-70 | 1.1 | 1.1 | 0.9 | 78.4
780 | 8445.934 | 10.53 | 2Ш | 15.7 | 09:41 | 441 | 589 | III | 1.34 |  | X-70 | 1.1 | 1.1 | 0.9 | 78.4
781 | 8456.464 | 11.45 | 2Ш | 15.7 | 11:51 | 441 | 589 | III | 1.34 |  | X-70 | 1.1 | 1.1 | 0.9 | 78.4
782 | 8467.914 | 11.555 | 2Ш | 15.7 | 00:08 | 441 | 589 | III | 1.34 |  | X-70 | 1.1 | 1.1 | 0.9 | 78.4
783 | 8479.469 | 11.52 | 2Ш | 15.7 | 02:37 | 441 | 589 | III | 1.34 |  | X-70 | 1.1 | 1.1 | 0.9 | 78.4
784 | 8490.989 | 11.395 | 2Ш | 15.7 | 02:32 | 441 | 589 | III | 1.34 |  | X-70 | 1.1 | 1.1 | 0.9 | 78.4
785 | 8502.384 | 11.515 | 2Ш | 16.8 | 10:51 | 421 | 549 | III | 1.34 |  | 08Г2ФЮ | 1.1 | 1.1 | 0.9 | 78.4
786 | 8513.899 | 10.865 | 2Ш | 15.7 | 11:06 | 441 | 589 | III | 1.34 |  | X-70 | 1.1 | 1.1 | 0.9 | 78.4
787 | 8524.764 | 11.6 | 2Ш | 16.8 | 11:04 | 421 | 549 | III | 1.34 |  | 08Г2ФЮ | 1.1 | 1.1 | 0.9 | 78.4
788 | 8536.364 | 11.585 | 2Ш | 16.8 | 09:60 | 421 | 549 | III | 1.34 |  | 08Г2ФЮ | 1.1 | 1.1 | 0.9 | 78.4
789 | 8547.949 | 11.475 | 2Ш | 16.8 | 00:46 | 421 | 549 | III | 1.34 |  | 08Г2ФЮ | 1.1 | 1.1 | 0.9 | 78.4
790 | 8559.424 | 11.6 | 2Ш | 16.8 | 10:04 | 421 | 549 | III | 1.34 |  | 08Г2ФЮ | 1.1 | 1.1 | 0.9 | 78.4
791 | 8571.024 | 11.4 | 2Ш | 16.8 | 00:21 | 421 | 549 | III | 1.34 |  | 08Г2ФЮ | 1.1 | 1.1 | 0.9 | 78.4
792 | 8582.424 | 11.54 | 2Ш | 16.8 | 09:45 | 421 | 549 | III | 1.34 |  | 08Г2ФЮ | 1.1 | 1.1 | 0.9 | 78.4
793 | 8593.964 | 11.085 | 2Ш | 15.7 | 09:54 | 441 | 589 | III | 1.34 |  | X-70 | 1.1 | 1.1 | 0.9 | 78.4
794 | 8605.049 | 10.985 | 2Ш | 15.7 | 09:14 | 441 | 589 | III | 1.34 |  | X-70 | 1.1 | 1.1 | 0.9 | 78.4
795 | 8616.034 | 11.24 | 2Ш | 15.7 | 02:32 | 441 | 589 | III | 1.34 |  | X-70 | 1.1 | 1.1 | 0.9 | 78.4
796 | 8627.274 | 11.3 | 1Ш | 15.7 | 01:51 | 461 | 588 | III | 1.34 |  | X-70, X-67 | 1.1 | 1.1 | 0.9 | 78.4
797 | 8638.574 | 11.27 | 1Ш | 15.7 | 06:47 | 461 | 588 | III | 1.34 |  | X-70, X-67 | 1.1 | 1.1 | 0.9 | 78.4
798 | 8649.844 | 11.72 | 1Ш | 15.7 | 05:23 | 461 | 588 | III | 1.34 |  | X-70, X-67 | 1.1 | 1.1 | 0.9 | 78.4
799 | 8661.564 | 11.57 | 2Ш | 16.8 | 02:23 | 421 | 549 | III | 1.34 |  | 08Г2ФЮ | 1.1 | 1.1 | 0.9 | 78.4
800 | 8673.134 | 11.1 | 2Ш | 16.8 | 01:17 | 421 | 549 | III | 1.34 |  | 08Г2ФЮ | 1.1 | 1.1 | 0.9 | 78.4
801 | 8684.234 | 11.65 | 2Ш | 16.8 | 09:37 | 421 | 549 | III | 1.34 |  | 08Г2ФЮ | 1.1 | 1.1 | 0.9 | 78.4
802 | 8695.884 | 11.47 | 2Ш | 15.7 | 10:53 | 441 | 589 | III | 1.34 |  | X-70 | 1.1 | 1.1 | 0.9 | 78.4
803 | 8707.354 | 11.535 | 2Ш | 15.7 | 11:57 | 441 | 589 | III | 1.34 |  | X-70 | 1.1 | 1.1 | 0.9 | 78.4
804 | 8718.889 | 11.435 | 2Ш | 15.7 | 01:59 | 441 | 589 | III | 1.34 |  | X-70 | 1.1 | 1.1 | 0.9 | 78.4
805 | 8730.324 | 11.595 | 2Ш | 16.8 | 09:54 | 421 | 549 | III | 1.34 |  | 08Г2ФЮ | 1.1 | 1.1 | 0.9 | 78.4
806 | 8741.919 | 11.445 | 2Ш | 16.8 | 10:01 | 421 | 549 | III | 1.34 |  | 08Г2ФЮ | 1.1 | 1.1 | 0.9 | 78.4
807 | 8753.364 | 11.37 | 2Ш | 16.8 | 09:59 | 421 | 549 | III | 1.34 |  | 08Г2ФЮ | 1.1 | 1.1 | 0.9 | 78.4
808 | 8764.734 | 11.45 | 2Ш | 15.7 | 09:33 | 441 | 589 | III | 1.34 |  | X-70 | 1.1 | 1.1 | 0.9 | 78.4
809 | 8776.184 | 11.63 | 2Ш | 15.7 | 10:28 | 441 | 589 | III | 1.34 |  | X-70 | 1.1 | 1.1 | 0.9 | 78.4
810 | 8787.814 | 11.435 | 2Ш | 15.7 | 10:26 | 441 | 589 | III | 1.34 |  | X-70 | 1.1 | 1.1 | 0.9 | 78.4
811 | 8799.249 | 11.695 | 1Ш | 15.7 | 02:56 | 461 | 588 | III | 1.34 |  | X-70, X-67 | 1.1 | 1.1 | 0.9 | 78.4
812 | 8810.944 | 11.435 | 1Ш | 15.7 | 10:04 | 461 | 588 | III | 1.34 |  | X-70, X-67 | 1.1 | 1.1 | 0.9 | 78.4
813 | 8822.379 | 1.8 | 2Ш | 16.8 | 09:05 | 421 | 549 | III | 1.34 |  | 08Г2ФЮ | 1.1 | 1.1 | 0.9 | 78.4
814 | 8824.179 | 9.865 | 2Ш | 15.7 | 11:00 | 441 | 589 | III | 1.34 |  | X-70 | 1.1 | 1.1 | 0.9 | 78.4
815а | 8834.044 | 11.192 | 1Ш | 15.7 | 02:59 | 461 | 588 | III | 1.34 |  | X-70, X-67 | 1.1 | 1.1 | 0.9 | 78.4
815б | 8845.236 | 1.708 | 1Ш | 15.7 | 07:27 | 461 | 588 | III | 1.34 |  | X-70, X-67 | 1.1 | 1.1 | 0.9 | 78.4
816а | 8846.944 | 10.32 | 1Ш | 15.7 | 05:18 | 461 | 588 | III | 1.34 |  | X-70, X-67 | 1.1 | 1.1 | 0.9 | 78.4
817 | 8857.264 | 11.6 | 1Ш | 15.7 | 04:07 | 461 | 588 | III | 1.34 |  | X-70, X-67 | 1.1 | 1.1 | 0.9 | 78.4
818 | 8868.864 | 11.485 | 2Ш | 16.8 | 11:29 | 421 | 549 | III | 1.34 |  | 08Г2ФЮ | 1.1 | 1.1 | 0.9 | 78.4
819 | 8880.349 | 11.61 | 2Ш | 16.8 | 09:22 | 421 | 549 | III | 1.34 |  | 08Г2ФЮ | 1.1 | 1.1 | 0.9 | 78.4
820 | 8891.959 | 11.51 | 2Ш | 16.8 | 11:28 | 421 | 549 | III | 1.34 |  | 08Г2ФЮ | 1.1 | 1.1 | 0.9 | 78.4
821 | 8903.469 | 11.46 | 2Ш | 16.8 | 11:57 | 421 | 549 | III | 1.34 |  | 08Г2ФЮ | 1.1 | 1.1 | 0.9 | 78.4
822 | 8914.929 | 11.6 | 2Ш | 16.8 | 01:22 | 421 | 549 | III | 1.34 |  | 08Г2ФЮ | 1.1 | 1.1 | 0.9 | 78.4
823 | 8926.529 | 11.405 | 2Ш | 16.8 | 01:18 | 421 | 549 | III | 1.34 |  | 08Г2ФЮ | 1.1 | 1.1 | 0.9 | 78.4
824 | 8937.934 | 11.3 | 1Ш | 15.7 | 08:14 | 461 | 588 | III | 1.34 |  | X-70, X-67 | 1.1 | 1.1 | 0.9 | 78.4
825 | 8949.234 | 11.49 | 1Ш | 15.7 | 05:09 | 461 | 588 | III | 1.34 |  | X-70, X-67 | 1.1 | 1.1 | 0.9 | 78.4
826 | 8960.724 | 11.655 | 1Ш | 15.7 | 08:06 | 461 | 588 | III | 1.34 |  | X-70, X-67 | 1.1 | 1.1 | 0.9 | 78.4
827 | 8972.379 | 11.7 | 1Ш | 15.7 | 02:33 | 461 | 588 | III | 1.34 |  | X-70, X-67 | 1.1 | 1.1 | 0.9 | 78.4
828 | 8984.079 | 11.58 | 1Ш | 15.7 | 00:12 | 461 | 588 | III | 1.34 |  | X-70, X-67 | 1.1 | 1.1 | 0.9 | 78.4
829 | 8995.659 | 11.705 | 1Ш | 15.7 | 01:03 | 461 | 588 | III | 1.34 |  | X-70, X-67 | 1.1 | 1.1 | 0.9 | 78.4
830 | 9007.364 | 11.645 | 2Ш | 16.8 | 09:04 | 421 | 549 | III | 1.34 |  | 08Г2ФЮ | 1.1 | 1.1 | 0.9 | 78.4
831 | 9019.009 | 11.385 | 2Ш | 16.8 | 11:22 | 421 | 549 | III | 1.34 |  | 08Г2ФЮ | 1.1 | 1.1 | 0.9 | 78.4
832 | 9030.394 | 10.72 | 2Ш | 18.7 | 00:58 | 441 | 589 | III | 1.34 |  | Х70 | 1.1 | 1.1 | 0.9 | 78.4
833 | 9041.114 | 11.33 | 1Ш | 15.7 | 11:43 | 461 | 588 | III | 1.34 |  | X-70, X-67 | 1.1 | 1.1 | 0.9 | 78.4
834 | 9052.444 | 11.63 | 1Ш | 15.7 | 00:23 | 461 | 588 | III | 1.34 |  | X-70, X-67 | 1.1 | 1.1 | 0.9 | 78.4
835 | 9064.074 | 11.24 | 1Ш | 15.7 | 05:05 | 461 | 588 | III | 1.34 |  | X-70, X-67 | 1.1 | 1.1 | 0.9 | 78.4
836 | 9075.314 | 11.04 | 1Ш | 15.7 | 09:48 | 461 | 588 | III | 1.34 |  | X-70, X-67 | 1.1 | 1.1 | 0.9 | 78.4
837 | 9086.354 | 11.49 | 1Ш | 15.7 | 07:51 | 461 | 588 | III | 1.34 |  | X-70, X-67 | 1.1 | 1.1 | 0.9 | 78.4
838 | 9097.844 | 11.52 | 1Ш | 15.7 | 00:04 | 461 | 588 | III | 1.34 |  | X-70, X-67 | 1.1 | 1.1 | 0.9 | 78.4
839 | 9109.364 | 11.71 | 1Ш | 15.7 | 04:06 | 461 | 588 | III | 1.34 |  | X-70, X-67 | 1.1 | 1.1 | 0.9 | 78.4
840 | 9121.074 | 11.27 | 1Ш | 15.7 | 11:01 | 461 | 588 | III | 1.34 |  | X-70, X-67 | 1.1 | 1.1 | 0.9 | 78.4
841 | 9132.344 | 11.7 | 1Ш | 15.7 | 11:11 | 461 | 588 | III | 1.34 |  | X-70, X-67 | 1.1 | 1.1 | 0.9 | 78.4
842 | 9144.044 | 11.545 | 2Ш | 15.7 | 10:13 | 441 | 589 | III | 1.34 |  | X-70 | 1.1 | 1.1 | 0.9 | 78.4
843 | 9155.589 | 11.335 | 2Ш | 16.8 | 11:14 | 421 | 549 | III | 1.34 |  | 08Г2ФЮ | 1.1 | 1.1 | 0.9 | 78.4
844 | 9166.924 | 11.595 | 2Ш | 15.7 | 01:07 | 441 | 589 | III | 1.34 |  | X-70 | 1.1 | 1.1 | 0.9 | 78.4
845 | 9178.519 | 10.73 | 1Ш | 15.7 | 09:09 | 461 | 588 | III | 1.34 |  | X-70, X-67 | 1.1 | 1.1 | 0.9 | 78.4
846а | 9189.249 | 11.449 | 1Ш | 15.7 | 10:11 | 461 | 588 | III | 1.34 |  | X-70, X-67 | 1.1 | 1.1 | 0.9 | 78.4
846б | 9200.698 | 2.039 | 1Ш | 15.7 | 01:37 | 461 | 588 | III | 1.34 |  | X-70, X-67 | 1.1 | 1.1 | 0.9 | 78.4
847а | 9202.737 | 10.017 | 1Ш | 15.7 | 09:17 | 461 | 588 | III | 1.34 |  | X-70, X-67 | 1.1 | 1.1 | 0.9 | 78.4
848а | 9212.754 | 11.112 | 1Ш | 15.7 | 11:47 | 461 | 588 | III | 1.34 |  | X-70, X-67 | 1.1 | 1.1 | 0.9 | 78.4
849а | 9223.866 | 11.413 | 1Ш | 15.7 | 10:34 | 461 | 588 | III | 1.34 |  | X-70, X-67 | 1.1 | 1.1 | 0.9 | 78.4
850 | 9235.279 | 11.57 | 1Ш | 15.7 | 04:22 | 461 | 588 | III | 1.34 |  | X-70, X-67 | 1.1 | 1.1 | 0.9 | 78.4
851 | 9246.849 | 11.435 | 2Ш | 16.8 | 11:12 | 421 | 549 | III | 1.34 |  | 08Г2ФЮ | 1.1 | 1.1 | 0.9 | 78.4
852а | 9258.284 | 11.49 | 2Ш | 16.8 | 09:05 | 421 | 549 | III | 1.34 |  | 08Г2ФЮ | 1.1 | 1.1 | 0.9 | 78.4
852б | 9269.774 | 11.304 | 1Ш | 15.7 | 10:09 | 461 | 588 | III | 1.34 |  | X-70, X-67 | 1.1 | 1.1 | 0.9 | 78.4
853а | 9281.078 | 10.917 | 1Ш | 15.7 | 08:40 | 461 | 588 | III | 1.34 |  | X-70, X-67 | 1.1 | 1.1 | 0.9 | 78.4
854а | 9291.995 | 10.189 | 1Ш | 15.7 | 06:12 | 461 | 588 | III | 1.34 |  | X-70, X-67 | 1.1 | 1.1 | 0.9 | 78.4
855а | 9302.184 | 2.061 | 1Ш | 15.7 | 08:53 | 461 | 588 | III | 1.34 |  | X-70, X-67 | 1.1 | 1.1 | 0.9 | 78.4
856а | 9304.245 | 11.084 | 1Ш | 15.7 | 03:35 | 461 | 588 | III | 1.34 |  | X-70, X-67 | 1.1 | 1.1 | 0.9 | 78.4
857 | 9315.329 | 11.58 | 1Ш | 15.7 | 10:51 | 461 | 588 | III | 1.34 |  | X-70, X-67 | 1.1 | 1.1 | 0.9 | 78.4
858 | 9326.909 | 11.315 | 1Ш | 15.7 | 07:03 | 461 | 588 | III | 1.34 |  | X-70, X-67 | 1.1 | 1.1 | 0.9 | 78.4
859 | 9338.224 | 10.815 | 1Ш | 15.7 | 03:46 | 461 | 588 | III | 1.34 |  | X-70, X-67 | 1.1 | 1.1 | 0.9 | 78.4
860 | 9349.039 | 11.57 | 1Ш | 15.7 | 07:04 | 461 | 588 | III | 1.34 |  | X-70, X-67 | 1.1 | 1.1 | 0.9 | 78.4
861 | 9360.609 | 10.925 | 1Ш | 15.7 | 02:42 | 461 | 588 | III | 1.34 |  | X-70, X-67 | 1.1 | 1.1 | 0.9 | 78.4
862 | 9371.534 | 11.385 | 1Ш | 15.7 | 06:50 | 461 | 588 | III | 1.34 |  | X-70, X-67 | 1.1 | 1.1 | 0.9 | 78.4
863 | 9382.919 | 11.395 | 1Ш | 15.7 | 08:29 | 461 | 588 | III | 1.34 |  | X-70, X-67 | 1.1 | 1.1 | 0.9 | 78.4
864 | 9394.314 | 11.685 | 1Ш | 15.7 | 02:23 | 461 | 588 | III | 1.34 |  | X-70, X-67 | 1.1 | 1.1 | 0.9 | 78.4
865 | 9405.999 | 11.25 | 1Ш | 15.7 | 04:23 | 461 | 588 | III | 1.34 |  | X-70, X-67 | 1.1 | 1.1 | 0.9 | 78.4
866 | 9417.249 | 11.155 | 1Ш | 15.7 | 09:23 | 461 | 588 | III | 1.34 |  | X-70, X-67 | 1.1 | 1.1 | 0.9 | 78.4
867 | 9428.404 | 11.705 | 1Ш | 15.7 | 11:17 | 461 | 588 | III | 1.34 |  | X-70, X-67 | 1.1 | 1.1 | 0.9 | 78.4
868 | 9440.109 | 11.125 | 2Ш | 15.7 | 11:11 | 441 | 589 | III | 1.34 |  | X-70 | 1.1 | 1.1 | 0.9 | 78.4
869 | 9451.234 | 11.57 | 1Ш | 15.7 | 06:22 | 461 | 588 | III | 1.34 |  | X-70, X-67 | 1.1 | 1.1 | 0.9 | 78.4
870 | 9462.804 | 11.245 | 1Ш | 15.7 | 11:22 | 461 | 588 | III | 1.34 |  | X-70, X-67 | 1.1 | 1.1 | 0.9 | 78.4
871 | 9474.049 | 11.255 | 1Ш | 15.7 | 08:34 | 461 | 588 | III | 1.34 |  | X-70, X-67 | 1.1 | 1.1 | 0.9 | 78.4
872 | 9485.304 | 11.145 | 1Ш | 15.7 | 07:18 | 461 | 588 | III | 1.34 |  | X-70, X-67 | 1.1 | 1.1 | 0.9 | 78.4
873 | 9496.449 | 11.385 | 1Ш | 15.7 | 00:42 | 461 | 588 | III | 1.34 |  | X-70, X-67 | 1.1 | 1.1 | 0.9 | 78.4
874 | 9507.834 | 11.54 | 1Ш | 15.7 | 04:07 | 461 | 588 | III | 1.34 |  | X-70, X-67 | 1.1 | 1.1 | 0.9 | 78.4
875 | 9519.374 | 11.295 | 1Ш | 15.7 | 00:53 | 461 | 588 | III | 1.34 |  | X-70, X-67 | 1.1 | 1.1 | 0.9 | 78.4
876 | 9530.669 | 11.695 | 1Ш | 15.7 | 06:57 | 461 | 588 | III | 1.34 |  | X-70, X-67 | 1.1 | 1.1 | 0.9 | 78.4
877 | 9542.364 | 11.29 | 2Ш | 18.7 | 02:34 | 441 | 589 | II | 1.34 |  | Х70 | 1.1 | 1.1 | 0.75 | 78.4
878 | 9553.654 | 10.8 | 2Ш | 18.7 | 00:50 | 441 | 589 | II | 1.34 |  | Х70 | 1.1 | 1.1 | 0.75 | 78.4
879 | 9564.454 | 11.495 | 2Ш | 18.7 | 10:12 | 441 | 589 | II | 1.34 |  | Х70 | 1.1 | 1.1 | 0.75 | 78.4
880 | 9575.949 | 11.43 | 2Ш | 18.7 | 09:01 | 441 | 589 | II | 1.34 |  | Х70 | 1.1 | 1.1 | 0.75 | 78.4
881 | 9587.379 | 11.405 | 2Ш | 18.7 | 09:57 | 441 | 589 | II | 1.34 |  | Х70 | 1.1 | 1.1 | 0.75 | 78.4
882 | 9598.784 | 11.29 | 2Ш | 18.7 | 02:20 | 441 | 589 | II | 1.34 |  | Х70 | 1.1 | 1.1 | 0.75 | 78.4
883 | 9610.074 | 11.045 | 1Ш | 18.7 | 07:42 | 461 | 588 | II | 1.34 |  | X-70, X-67 | 1.1 | 1.1 | 0.75 | 78.4
884 | 9621.119 | 11.125 | 1Ш | 18.7 | 03:02 | 461 | 588 | II | 1.34 |  | X-70, X-67 | 1.1 | 1.1 | 0.75 | 78.4
885 | 9632.244 | 11.355 | 1Ш | 18.7 | 08:58 | 461 | 588 | II | 1.34 |  | X-70, X-67 | 1.1 | 1.1 | 0.75 | 78.4
886 | 9643.599 | 11.275 | 1Ш | 18.7 | 04:26 | 461 | 588 | II | 1.34 |  | X-70, X-67 | 1.1 | 1.1 | 0.75 | 78.4
887 | 9654.874 | 11.54 | 1Ш | 18.7 | 06:12 | 461 | 588 | II | 1.34 |  | X-70, X-67 | 1.1 | 1.1 | 0.75 | 78.4
888 | 9666.414 | 11.14 | 2Ш | 18.7 | 00:18 | 441 | 589 | II | 1.34 |  | Х70 | 1.1 | 1.1 | 0.75 | 78.4
889 | 9677.554 | 10.81 | 1Ш | 18.7 | 11:52 | 461 | 588 | II | 1.34 |  | X-70, X-67 | 1.1 | 1.1 | 0.75 | 78.4
890 | 9688.364 | 10.885 | 1Ш | 18.7 | 11:46 | 461 | 588 | II | 1.34 |  | X-70, X-67 | 1.1 | 1.1 | 0.75 | 78.4
891 | 9699.249 | 10.99 | 2Ш | 18.7 | 09:19 | 441 | 589 | II | 1.34 |  | Х70 | 1.1 | 1.1 | 0.75 | 78.4
892 | 9710.239 | 11.12 | 2Ш | 18.7 | 11:14 | 441 | 589 | II | 1.34 |  | Х70 | 1.1 | 1.1 | 0.75 | 78.4
893 | 9721.359 | 11.2 | 2Ш | 18.7 | 00:06 | 441 | 589 | II | 1.34 |  | Х70 | 1.1 | 1.1 | 0.75 | 78.4
894 | 9732.559 | 11.505 | 2Ш | 18.7 | 00:18 | 441 | 589 | II | 1.34 |  | Х70 | 1.1 | 1.1 | 0.75 | 78.4
895 | 9744.064 | 11.41 | 2Ш | 18.7 | 09:37 | 441 | 589 | II | 1.34 |  | Х70 | 1.1 | 1.1 | 0.75 | 78.4
896 | 9755.474 | 11.365 | 2Ш | 18.7 | 11:21 | 441 | 589 | II | 1.34 |  | Х70 | 1.1 | 1.1 | 0.75 | 78.4
897 | 9766.839 | 11.355 | 2Ш | 18.7 | 00:47 | 441 | 589 | II | 1.34 |  | Х70 | 1.1 | 1.1 | 0.75 | 78.4
898 | 9778.194 | 11.32 | 2Ш | 18.7 | 10:13 | 441 | 589 | II | 1.34 |  | Х70 | 1.1 | 1.1 | 0.75 | 78.4
899 | 9789.514 | 11.19 | 2Ш | 18.7 | 02:37 | 441 | 589 | II | 1.34 |  | Х70 | 1.1 | 1.1 | 0.75 | 78.4
900 | 9800.704 | 1.5 | 2Ш | 15.7 | 02:24 | 441 | 589 | III | 1.34 |  | X-70 | 1.1 | 1.1 | 0.9 | 78.4
901 | 9802.204 | 9.41 | 2Ш | 15.7 | 02:48 | 441 | 589 | III | 1.34 |  | X-70 | 1.1 | 1.1 | 0.9 | 78.4
902 | 9811.614 | 11.4 | 2Ш | 15.7 | 09:00 | 441 | 589 | III | 1.34 |  | X-70 | 1.1 | 1.1 | 0.9 | 78.4
903 | 9823.014 | 11.56 | 2Ш | 16.8 | 11:02 | 421 | 549 | III | 1.34 |  | 08Г2ФЮ | 1.1 | 1.1 | 0.9 | 78.4
904 | 9834.574 | 11.6 | 2Ш | 16.8 | 10:48 | 421 | 549 | III | 1.34 |  | 08Г2ФЮ | 1.1 | 1.1 | 0.9 | 78.4
905 | 9846.174 | 11.645 | 2Ш | 16.8 | 02:54 | 421 | 549 | III | 1.34 |  | 08Г2ФЮ | 1.1 | 1.1 | 0.9 | 78.4
906 | 9857.819 | 11.49 | 2Ш | 15.7 | 10:58 | 441 | 589 | III | 1.34 |  | X-70 | 1.1 | 1.1 | 0.9 | 78.4
907 | 9869.309 | 11.28 | 2Ш | 15.7 | 09:06 | 441 | 589 | III | 1.34 |  | X-70 | 1.1 | 1.1 | 0.9 | 78.4
908 | 9880.589 | 11.495 | 2Ш | 16.8 | 10:56 | 421 | 549 | III | 1.34 |  | 08Г2ФЮ | 1.1 | 1.1 | 0.9 | 78.4
909 | 9892.084 | 11.37 | 2Ш | 16.8 | 09:40 | 421 | 549 | III | 1.34 |  | 08Г2ФЮ | 1.1 | 1.1 | 0.9 | 78.4
910 | 9903.454 | 11.56 | 2Ш | 16.8 | 01:15 | 421 | 549 | III | 1.34 |  | 08Г2ФЮ | 1.1 | 1.1 | 0.9 | 78.4
911 | 9915.014 | 11.32 | 2Ш | 16.8 | 11:25 | 421 | 549 | III | 1.34 |  | 08Г2ФЮ | 1.1 | 1.1 | 0.9 | 78.4
912 | 9926.334 | 11.435 | 2Ш | 16.8 | 01:57 | 421 | 549 | III | 1.34 |  | 08Г2ФЮ | 1.1 | 1.1 | 0.9 | 78.4
913 | 9937.769 | 11.655 | 2Ш | 16.8 | 02:17 | 421 | 549 | III | 1.34 |  | 08Г2ФЮ | 1.1 | 1.1 | 0.9 | 78.4
914 | 9949.424 | 11.51 | 2Ш | 16.8 | 02:27 | 421 | 549 | III | 1.34 |  | 08Г2ФЮ | 1.1 | 1.1 | 0.9 | 78.4
915 | 9960.934 | 11.57 | 2Ш | 16.8 | 09:04 | 421 | 549 | III | 1.34 |  | 08Г2ФЮ | 1.1 | 1.1 | 0.9 | 78.4
916 | 9972.504 | 11.495 | 2Ш | 16.8 | 00:19 | 421 | 549 | III | 1.34 |  | 08Г2ФЮ | 1.1 | 1.1 | 0.9 | 78.4
917 | 9983.999 | 11.215 | 1Ш | 15.7 | 05:34 | 461 | 588 | III | 1.34 |  | X-70, X-67 | 1.1 | 1.1 | 0.9 | 78.4
918 | 9995.214 | 11.14 | 1Ш | 15.7 | 08:59 | 461 | 588 | III | 1.34 |  | X-70, X-67 | 1.1 | 1.1 | 0.9 | 78.4
919а | 10006.354 | 11.168 | 1Ш | 15.7 | 05:33 | 461 | 588 | III | 1.34 |  | X-70, X-67 | 1.1 | 1.1 | 0.9 | 78.4
919б | 10017.522 | 3.412 | 1Ш | 15.7 | 08:58 | 461 | 588 | III | 1.34 |  | X-70, X-67 | 1.1 | 1.1 | 0.9 | 78.4
920а | 10020.934 | 9.517 | 1Ш | 15.7 | 08:18 | 461 | 588 | III | 1.34 |  | X-70, X-67 | 1.1 | 1.1 | 0.9 | 78.4
921а | 10030.451 | 9.341 | 1Ш | 18.7 | 05:01 | 461 | 588 | III | 1.34 |  | X-70, X-67 | 1.1 | 1.1 | 0.9 | 78.4
922а | 10039.792 | 10.997 | 1Ш | 15.7 | 10:47 | 461 | 588 | III | 1.34 |  | X-70, X-67 | 1.1 | 1.1 | 0.9 | 78.4
923а | 10050.789 | 11.17 | 2Ш | 16.8 | 02:41 | 421 | 549 | III | 1.34 |  | 08Г2ФЮ | 1.1 | 1.1 | 0.9 | 78.4
924 | 10061.959 | 11.525 | 2Ш | 16.8 | 02:20 | 421 | 549 | III | 1.34 |  | 08Г2ФЮ | 1.1 | 1.1 | 0.9 | 78.4
925 | 10073.484 | 11.59 | 2Ш | 16.8 | 01:35 | 421 | 549 | III | 1.34 |  | 08Г2ФЮ | 1.1 | 1.1 | 0.9 | 78.4
926 | 10085.074 | 11.55 | 2Ш | 16.8 | 10:17 | 421 | 549 | III | 1.34 |  | 08Г2ФЮ | 1.1 | 1.1 | 0.9 | 78.4
927 | 10096.624 | 11.53 | 2Ш | 15.7 | 00:27 | 441 | 589 | III | 1.34 |  | X-70 | 1.1 | 1.1 | 0.9 | 78.4
928а | 10108.154 | 10.142 | 2Ш | 15.7 | 00:04 | 441 | 589 | III | 1.34 |  | X-70 | 1.1 | 1.1 | 0.9 | 78.4
928б | 10118.296 | 12.169 | 1Ш | 15.7 | 07:48 | 461 | 588 | III | 1.34 |  | X-70, X-67 | 1.1 | 1.1 | 0.9 | 78.4
929а | 10130.465 | 11.868 | 1Ш | 15.7 | 09:34 | 461 | 588 | III | 1.34 |  | X-70, X-67 | 1.1 | 1.1 | 0.9 | 78.4
931а | 10142.333 | 10.932 | СШ | 15.7 | 00:52 | 441 | 589 | III | 1.34 |  | X-70 | 1.1 | 1.1 | 0.9 | 78.4
931б | 10153.265 | 11.551 | СШ | 15.7 | 09:25 | 441 | 589 | III | 1.34 |  | X-70 | 1.1 | 1.1 | 0.9 | 78.4
933а | 10164.816 | 11.138 | СШ | 15.7 | 08:53 | 441 | 589 | III | 1.34 |  | X-70 | 1.1 | 1.1 | 0.9 | 78.4
934а | 10175.954 | 11.43 | 2Ш | 16.8 | 11:25 | 421 | 549 | III | 1.34 |  | 08Г2ФЮ | 1.1 | 1.1 | 0.9 | 78.4
935 | 10187.384 | 11.585 | 2Ш | 16.8 | 11:42 | 421 | 549 | III | 1.34 |  | 08Г2ФЮ | 1.1 | 1.1 | 0.9 | 78.4
936 | 10198.969 | 10.68 | 1Ш | 18.7 | 10:31 | 461 | 588 | II | 1.34 |  | X-70, X-67 | 1.1 | 1.1 | 0.75 | 78.4
937 | 10209.649 | 11.305 | 1Ш | 18.7 | 10:12 | 461 | 588 | II | 1.34 |  | X-70, X-67 | 1.1 | 1.1 | 0.75 | 78.4
938 | 10220.954 | 11.19 | 1Ш | 18.7 | 03:03 | 461 | 588 | II | 1.34 |  | X-70, X-67 | 1.1 | 1.1 | 0.75 | 78.4
939 | 10232.144 | 11.375 | 1Ш | 15.7 | 01:04 | 461 | 588 | III | 1.34 |  | X-70, X-67 | 1.1 | 1.1 | 0.9 | 78.4
940 | 10243.519 | 11.12 | 2Ш | 15.7 | 09:56 | 441 | 589 | III | 1.34 |  | X-70 | 1.1 | 1.1 | 0.9 | 78.4
941а | 10254.639 | 11.44 | 1Ш | 15.7 | 08:42 | 461 | 588 | III | 1.34 |  | X-70, X-67 | 1.1 | 1.1 | 0.9 | 78.4
941б | 10266.079 | 10.13 | СШ | 15.7 | 02:52 | 441 | 589 | III | 1.34 |  | X-70 | 1.1 | 1.1 | 0.9 | 78.4
942а | 10276.209 | 10.76 | СШ | 15.7 | 02:56 | 441 | 589 | III | 1.34 |  | X-70 | 1.1 | 1.1 | 0.9 | 78.4
943а | 10286.969 | 11.047 | СШ | 15.7 | 02:35 | 441 | 589 | III | 1.34 |  | X-70 | 1.1 | 1.1 | 0.9 | 78.4
944а | 10298.016 | 11.49 | СШ | 15.7 | 08:01 | 441 | 589 | III | 1.34 |  | X-70 | 1.1 | 1.1 | 0.9 | 78.4
945а | 10309.506 | 11.536 | СШ | 15.7 | 09:51 | 441 | 589 | III | 1.34 |  | X-70 | 1.1 | 1.1 | 0.9 | 78.4
946а | 10321.042 | 3.164 | 1Ш | 15.7 | 08:39 | 461 | 588 | III | 1.34 |  | X-70, X-67 | 1.1 | 1.1 | 0.9 | 78.4
947аа | 10324.206 | 10.505 | СШ | 15.7 | 03:03 | 441 | 589 | III | 1.34 |  | X-70 | 1.1 | 1.1 | 0.9 | 78.4
947аб | 10334.711 | 12.045 | 1Ш | 15.7 | 11:57 | 461 | 588 | III | 1.34 |  | X-70, X-67 | 1.1 | 1.1 | 0.9 | 78.4
949а | 10346.756 | 11.46 | 1Ш | 15.7 | 08:35 | 461 | 588 | III | 1.34 |  | X-70, X-67 | 1.1 | 1.1 | 0.9 | 78.4
950а | 10358.216 | 12.055 | 1Ш | 15.7 | 11:29 | 461 | 588 | III | 1.34 |  | X-70, X-67 | 1.1 | 1.1 | 0.9 | 78.4
951а | 10370.271 | 11.82 | 1Ш | 15.7 | 03:36 | 461 | 588 | III | 1.34 |  | X-70, X-67 | 1.1 | 1.1 | 0.9 | 78.4
952а | 10382.091 | 11.95 | 1Ш | 15.7 | 11:49 | 461 | 588 | III | 1.34 |  | X-70, X-67 | 1.1 | 1.1 | 0.9 | 78.4
953а | 10394.041 | 7.915 | 1Ш | 15.7 | 07:34 | 461 | 588 | III | 1.34 |  | X-70, X-67 | 1.1 | 1.1 | 0.9 | 78.4
953б | 10401.956 | 11.96 | 1Ш | 15.7 | 09:25 | 461 | 588 | III | 1.34 |  | X-70, X-67 | 1.1 | 1.1 | 0.9 | 78.4
954а | 10413.916 | 11.965 | 1Ш | 15.7 | 05:43 | 461 | 588 | III | 1.34 |  | X-70, X-67 | 1.1 | 1.1 | 0.9 | 78.4
956 | 10425.881 | 11.325 | 2Ш | 15.7 | 02:26 | 441 | 589 | III | 1.34 |  | X-70 | 1.1 | 1.1 | 0.9 | 78.4
957 | 10437.206 | 11.665 | 1Ш | 15.7 | 09:34 | 461 | 588 | III | 1.34 |  | X-70, X-67 | 1.1 | 1.1 | 0.9 | 78.4
958 | 10448.871 | 11.69 | 1Ш | 15.7 | 11:57 | 461 | 588 | III | 1.34 |  | X-70, X-67 | 1.1 | 1.1 | 0.9 | 78.4
959 | 10460.561 | 11.16 | 1Ш | 15.7 | 02:25 | 461 | 588 | III | 1.34 |  | X-70, X-67 | 1.1 | 1.1 | 0.9 | 78.4
960 | 10471.721 | 11.555 | 1Ш | 15.7 | 04:01 | 461 | 588 | III | 1.34 |  | X-70, X-67 | 1.1 | 1.1 | 0.9 | 78.4
961 | 10483.276 | 11.71 | 1Ш | 15.7 | 03:18 | 461 | 588 | III | 1.34 |  | X-70, X-67 | 1.1 | 1.1 | 0.9 | 78.4
962а | 10494.986 | 11.6 | 1Ш | 15.7 | 11:27 | 461 | 588 | III | 1.34 |  | X-70, X-67 | 1.1 | 1.1 | 0.9 | 78.4
962б | 10506.586 | 3.275 | 1Ш | 15.7 | 04:10 | 461 | 588 | III | 1.34 |  | X-70, X-67 | 1.1 | 1.1 | 0.9 | 78.4
963а | 10509.861 | 8.164 | 1Ш | 15.7 | 03:13 | 461 | 588 | III | 1.34 |  | X-70, X-67 | 1.1 | 1.1 | 0.9 | 78.4
964а | 10518.025 | 11.212 | 1Ш | 15.7 | 10:21 | 461 | 588 | III | 1.34 |  | X-70, X-67 | 1.1 | 1.1 | 0.9 | 78.4
965а | 10529.237 | 11.102 | 1Ш | 15.7 | 11:11 | 461 | 588 | III | 1.34 |  | X-70, X-67 | 1.1 | 1.1 | 0.9 | 78.4
966а | 10540.339 | 11.287 | 1Ш | 15.7 | 05:00 | 461 | 588 | III | 1.34 |  | X-70, X-67 | 1.1 | 1.1 | 0.9 | 78.4
967 | 10551.626 | 11.275 | 1Ш | 15.7 | 08:31 | 461 | 588 | III | 1.34 | На трубе проводился ремонт в 2009 г. | X-70, X-67 | 1.1 | 1.1 | 0.9 | 78.4
968 | 10562.901 | 7.615 | 1Ш | 15.7 | 07:44 | 461 | 588 | III | 1.34 | На трубе проводился ремонт в 2009 г. | X-70, X-67 | 1.1 | 1.1 | 0.9 | 78.4
969 | 10570.516 | 7.635 | 1Ш | 15.7 | 07:02 | 461 | 588 | III | 1.34 |  | X-70, X-67 | 1.1 | 1.1 | 0.9 | 78.4
970 | 10578.151 | 11.47 | 2Ш | 16.8 | 11:36 | 421 | 549 | III | 1.34 |  | 08Г2ФЮ | 1.1 | 1.1 | 0.9 | 78.4
971 | 10589.621 | 1.94 | 2Ш | 16.8 | 09:05 | 421 | 549 | III | 1.34 |  | 08Г2ФЮ | 1.1 | 1.1 | 0.9 | 78.4
972 | 10591.561 | 6.12 | 1Ш | 15.7 | 01:46 | 461 | 588 | III | 1.34 |  | X-70, X-67 | 1.1 | 1.1 | 0.9 | 78.4
973 | 10597.681 | 11.22 | 1Ш | 15.7 | 06:55 | 461 | 588 | III | 1.34 |  | X-70, X-67 | 1.1 | 1.1 | 0.9 | 78.4
974 | 10608.901 | 10.815 | 1Ш | 15.7 | 10:20 | 461 | 588 | III | 1.34 |  | X-70, X-67 | 1.1 | 1.1 | 0.9 | 78.4
975 | 10619.716 | 11.65 | 1Ш | 15.7 | 02:17 | 461 | 588 | III | 1.34 | На трубе проводился ремонт в 2009 г. | X-70, X-67 | 1.1 | 1.1 | 0.9 | 78.4
976 | 10631.366 | 11.675 | 1Ш | 15.7 | 04:27 | 461 | 588 | III | 1.34 |  | X-70, X-67 | 1.1 | 1.1 | 0.9 | 78.4
977 | 10643.041 | 10.955 | 2Ш | 15.7 | 10:14 | 441 | 589 | III | 1.34 |  | X-70 | 1.1 | 1.1 | 0.9 | 78.4
978 | 10653.996 | 11.46 | 2Ш | 15.7 | 02:20 | 441 | 589 | III | 1.34 |  | X-70 | 1.1 | 1.1 | 0.9 | 78.4
979 | 10665.456 | 11.245 | 2Ш | 15.7 | 02:17 | 441 | 589 | III | 1.34 |  | X-70 | 1.1 | 1.1 | 0.9 | 78.4
980 | 10676.701 | 11.495 | 2Ш | 16.8 | 11:40 | 421 | 549 | III | 1.34 | Наружное обследование проводилось в 2009 году. | 08Г2ФЮ | 1.1 | 1.1 | 0.9 | 78.4
981 | 10688.196 | 11.205 | 2Ш | 16.8 | 02:59 | 421 | 549 | III | 1.34 |  | 08Г2ФЮ | 1.1 | 1.1 | 0.9 | 78.4
982 | 10699.401 | 2.28 | 2Ш | 16.8 | 09:50 | 421 | 549 | III | 1.34 |  | 08Г2ФЮ | 1.1 | 1.1 | 0.9 | 78.4
983 | 10701.681 | 4.13 | 1Ш | 15.7 | 11:49 | 461 | 588 | III | 1.34 |  | X-70, X-67 | 1.1 | 1.1 | 0.9 | 78.4
984 | 10705.811 | 11.36 | 1Ш | 15.7 | 03:56 | 461 | 588 | III | 1.34 |  | X-70, X-67 | 1.1 | 1.1 | 0.9 | 78.4
985 | 10717.171 | 11.28 | 2Ш | 15.7 | 10:28 | 441 | 589 | III | 1.34 |  | X-70 | 1.1 | 1.1 | 0.9 | 78.4
986 | 10728.451 | 11.395 | 2Ш | 15.7 | 09:42 | 441 | 589 | III | 1.34 |  | X-70 | 1.1 | 1.1 | 0.9 | 78.4
987 | 10739.846 | 11.565 | 2Ш | 16.8 | 01:42 | 421 | 549 | III | 1.34 |  | 08Г2ФЮ | 1.1 | 1.1 | 0.9 | 78.4
988 | 10751.411 | 11.395 | 2Ш | 16.8 | 09:48 | 421 | 549 | III | 1.34 |  | 08Г2ФЮ | 1.1 | 1.1 | 0.9 | 78.4
989 | 10762.806 | 7.36 | 2Ш | 15.7 | 00:52 | 441 | 589 | III | 1.34 |  | X-70 | 1.1 | 1.1 | 0.9 | 78.4
990 | 10770.166 | 9.705 | 2Ш | 15.7 | 10:24 | 441 | 589 | III | 1.34 |  | X-70 | 1.1 | 1.1 | 0.9 | 78.4
991 | 10779.871 | 11.455 | 2Ш | 15.7 | 10:18 | 441 | 589 | III | 1.34 |  | X-70 | 1.1 | 1.1 | 0.9 | 78.4
992 | 10791.326 | 11.505 | 2Ш | 15.7 | 00:25 | 441 | 589 | III | 1.34 |  | X-70 | 1.1 | 1.1 | 0.9 | 78.4
993 | 10802.831 | 10.69 | 2Ш | 16.8 | 09:13 | 421 | 549 | III | 1.34 |  | 08Г2ФЮ | 1.1 | 1.1 | 0.9 | 78.4
994 | 10813.521 | 11.4 | 2Ш | 16.8 | 09:17 | 421 | 549 | III | 1.34 |  | 08Г2ФЮ | 1.1 | 1.1 | 0.9 | 78.4
995 | 10824.921 | 11.42 | 2Ш | 16.8 | 01:58 | 421 | 549 | III | 1.34 |  | 08Г2ФЮ | 1.1 | 1.1 | 0.9 | 78.4
996 | 10836.341 | 10.91 | 1Ш | 15.7 | 02:27 | 461 | 588 | III | 1.34 |  | X-70, X-67 | 1.1 | 1.1 | 0.9 | 78.4
997 | 10847.251 | 11.665 | 1Ш | 15.7 | 06:37 | 461 | 588 | III | 1.34 |  | X-70, X-67 | 1.1 | 1.1 | 0.9 | 78.4
998 | 10858.916 | 10.875 | 1Ш | 15.7 | 03:33 | 461 | 588 | III | 1.34 |  | X-70, X-67 | 1.1 | 1.1 | 0.9 | 78.4
999 | 10869.791 | 11.61 | 1Ш | 15.7 | 02:17 | 461 | 588 | III | 1.34 |  | X-70, X-67 | 1.1 | 1.1 | 0.9 | 78.4
1000 | 10881.401 | 11.68 | 1Ш | 15.7 | 09:14 | 461 | 588 | III | 1.34 |  | X-70, X-67 | 1.1 | 1.1 | 0.9 | 78.4
1001 | 10893.081 | 11.7 | 1Ш | 15.7 | 02:55 | 461 | 588 | III | 1.34 |  | X-70, X-67 | 1.1 | 1.1 | 0.9 | 78.4
1002 | 10904.781 | 11.525 | 2Ш | 16.8 | 00:06 | 421 | 549 | III | 1.34 |  | 08Г2ФЮ | 1.1 | 1.1 | 0.9 | 78.4
1003 | 10916.306 | 11.515 | 2Ш | 16.8 | 10:47 | 421 | 549 | III | 1.34 |  | 08Г2ФЮ | 1.1 | 1.1 | 0.9 | 78.4
1004а | 10927.821 | 11.432 | 2Ш | 16.8 | 01:36 | 421 | 549 | III | 1.34 |  | 08Г2ФЮ | 1.1 | 1.1 | 0.9 | 78.4
1004б | 10939.253 | 10.007 | 1Ш | 15.7 | 02:21 | 461 | 588 | III | 1.34 |  | X-70, X-67 | 1.1 | 1.1 | 0.9 | 78.4
1005а | 10949.26 | 1.722 | 1Ш | 15.7 | 08:46 | 461 | 588 | III | 1.34 |  | X-70, X-67 | 1.1 | 1.1 | 0.9 | 78.4
1006а | 10950.982 | 11.089 | 2Ш | 15.7 | 10:28 | 441 | 589 | III | 1.34 |  | X-70 | 1.1 | 1.1 | 0.9 | 78.4
1007 | 10962.071 | 11.54 | 2Ш | 15.7 | 01:28 | 441 | 589 | III | 1.34 |  | X-70 | 1.1 | 1.1 | 0.9 | 78.4
1008 | 10973.611 | 11.485 | 2Ш | 15.7 | 09:58 | 441 | 589 | III | 1.34 | На трубе проводился ремонт в 2009 г. | X-70 | 1.1 | 1.1 | 0.9 | 78.4
1009 | 10985.096 | 11.455 | 2Ш | 15.7 | 10:23 | 441 | 589 | III | 1.34 |  | X-70 | 1.1 | 1.1 | 0.9 | 78.4
1010 | 10996.551 | 11.6 | 2Ш | 15.7 | 02:48 | 441 | 589 | III | 1.34 |  | X-70 | 1.1 | 1.1 | 0.9 | 78.4
1011 | 11008.151 | 11.525 | 2Ш | 15.7 | 10:35 | 441 | 589 | III | 1.34 |  | X-70 | 1.1 | 1.1 | 0.9 | 78.4
1012 | 11019.676 | 11.375 | 2Ш | 15.7 | 02:02 | 441 | 589 | III | 1.34 |  | X-70 | 1.1 | 1.1 | 0.9 | 78.4
1013 | 11031.051 | 11.56 | 2Ш | 15.7 | 11:23 | 441 | 589 | III | 1.34 |  | X-70 | 1.1 | 1.1 | 0.9 | 78.4
1014 | 11042.611 | 11.435 | 2Ш | 15.7 | 11:45 | 441 | 589 | III | 1.34 |  | X-70 | 1.1 | 1.1 | 0.9 | 78.4
1015 | 11054.046 | 11.445 | 2Ш | 15.7 | 02:05 | 441 | 589 | III | 1.34 |  | X-70 | 1.1 | 1.1 | 0.9 | 78.4
1016 | 11065.491 | 10.85 | 2Ш | 15.7 | 10:51 | 441 | 589 | III | 1.34 |  | X-70 | 1.1 | 1.1 | 0.9 | 78.4
1017 | 11076.341 | 8.79 | 2Ш | 15.7 | 11:34 | 441 | 589 | III | 1.34 |  | X-70 | 1.1 | 1.1 | 0.9 | 78.4
1018а | 11085.131 | 3.209 | 2Ш | 16.8 | 00:55 | 421 | 549 | III | 1.34 |  | 08Г2ФЮ | 1.1 | 1.1 | 0.9 | 78.4
1018б | 11088.34 | 10.923 | СШ | 15.7 | 06:32 | 441 | 589 | III | 1.34 |  | X-70 | 1.1 | 1.1 | 0.9 | 78.4
1020а | 11099.263 | 10.958 | 2Ш | 15.7 | 10:51 | 441 | 589 | III | 1.34 |  | X-70 | 1.1 | 1.1 | 0.9 | 78.4
1021 | 11110.221 | 11.43 | 2Ш | 16.8 | 11:52 | 421 | 549 | III | 1.34 |  | 08Г2ФЮ | 1.1 | 1.1 | 0.9 | 78.4
1022 | 11121.651 | 11.61 | 2Ш | 16.8 | 01:08 | 421 | 549 | III | 1.34 |  | 08Г2ФЮ | 1.1 | 1.1 | 0.9 | 78.4
1023 | 11133.261 | 11.54 | 2Ш | 16.8 | 10:23 | 421 | 549 | III | 1.34 |  | 08Г2ФЮ | 1.1 | 1.1 | 0.9 | 78.4
1024 | 11144.801 | 11.405 | 2Ш | 16.8 | 02:19 | 421 | 549 | III | 1.34 |  | 08Г2ФЮ | 1.1 | 1.1 | 0.9 | 78.4
1025а | 11156.206 | 9.637 | 2Ш | 16.8 | 01:17 | 421 | 549 | III | 1.34 |  | 08Г2ФЮ | 1.1 | 1.1 | 0.9 | 78.4
1025б | 11165.843 | 2.211 | 1Ш | 15.7 | 11:47 | 461 | 588 | III | 1.34 |  | X-70, X-67 | 1.1 | 1.1 | 0.9 | 78.4
1026а | 11168.054 | 11.042 | СШ | 15.7 | 04:48 | 441 | 589 | III | 1.34 |  | X-70 | 1.1 | 1.1 | 0.9 | 78.4
1027а | 11179.096 | 11.259 | СШ | 15.7 | 01:46 | 441 | 589 | III | 1.34 |  | X-70 | 1.1 | 1.1 | 0.9 | 78.4
1028а | 11190.355 | 11.466 | 2Ш | 15.7 | 01:30 | 441 | 589 | III | 1.34 |  | X-70 | 1.1 | 1.1 | 0.9 | 78.4
1029 | 11201.821 | 11.59 | 2Ш | 15.7 | 09:36 | 441 | 589 | III | 1.34 |  | X-70 | 1.1 | 1.1 | 0.9 | 78.4
1030 | 11213.411 | 10.73 | 2Ш | 15.7 | 10:08 | 441 | 589 | III | 1.34 |  | X-70 | 1.1 | 1.1 | 0.9 | 78.4
1031 | 11224.141 | 11.45 | 2Ш | 15.7 | 09:23 | 441 | 589 | III | 1.34 |  | X-70 | 1.1 | 1.1 | 0.9 | 78.4
1032 | 11235.591 | 11.61 | 2Ш | 16.8 | 10:14 | 421 | 549 | III | 1.34 |  | 08Г2ФЮ | 1.1 | 1.1 | 0.9 | 78.4
1033 | 11247.201 | 11.56 | 2Ш | 15.7 | 09:45 | 441 | 589 | III | 1.34 |  | X-70 | 1.1 | 1.1 | 0.9 | 78.4
1034а | 11258.761 | 6.507 | 2Ш | 15.7 | 10:09 | 441 | 589 | III | 1.34 |  | X-70 | 1.1 | 1.1 | 0.9 | 78.4
1034б | 11265.268 | 2.147 | 2Ш | 15.7 | 01:15 | 441 | 589 | III | 1.34 |  | X-70 | 1.1 | 1.1 | 0.9 | 78.4
1034в | 11267.415 | 11.677 | 2Ш | 15.7 | 02:36 | 441 | 589 | III | 1.34 |  | X-70 | 1.1 | 1.1 | 0.9 | 78.4
1036а | 11279.092 | 10.299 | 1Ш | 15.7 | 05:08 | 461 | 588 | III | 1.34 |  | X-70, X-67 | 1.1 | 1.1 | 0.9 | 78.4
1037 | 11289.391 | 11.565 | 1Ш | 15.7 | 11:33 | 461 | 588 | III | 1.34 |  | X-70, X-67 | 1.1 | 1.1 | 0.9 | 78.4
1038 | 11300.956 | 11.05 | 1Ш | 15.7 | 07:34 | 461 | 588 | III | 1.34 |  | X-70, X-67 | 1.1 | 1.1 | 0.9 | 78.4
1039 | 11312.006 | 11.475 | 2Ш | 15.7 | 02:49 | 441 | 589 | III | 1.34 |  | X-70 | 1.1 | 1.1 | 0.9 | 78.4
1040 | 11323.481 | 11.51 | 2Ш | 15.7 | 10:24 | 441 | 589 | III | 1.34 |  | X-70 | 1.1 | 1.1 | 0.9 | 78.4
1041 | 11334.991 | 11.055 | 2Ш | 15.7 | 01:53 | 441 | 589 | III | 1.34 |  | X-70 | 1.1 | 1.1 | 0.9 | 78.4
1042 | 11346.046 | 11.425 | 1Ш | 15.7 | 02:27 | 461 | 588 | III | 1.34 |  | X-70, X-67 | 1.1 | 1.1 | 0.9 | 78.4
1043 | 11357.471 | 11.375 | 1Ш | 15.7 | 08:14 | 461 | 588 | III | 1.34 |  | X-70, X-67 | 1.1 | 1.1 | 0.9 | 78.4
1044 | 11368.846 | 11.325 | 1Ш | 15.7 | 02:04 | 461 | 588 | III | 1.34 |  | X-70, X-67 | 1.1 | 1.1 | 0.9 | 78.4
1045 | 11380.171 | 11.46 | 1Ш | 15.7 | 02:50 | 461 | 588 | III | 1.34 |  | X-70, X-67 | 1.1 | 1.1 | 0.9 | 78.4
1046 | 11391.631 | 11.245 | 1Ш | 15.7 | 06:38 | 461 | 588 | III | 1.34 |  | X-70, X-67 | 1.1 | 1.1 | 0.9 | 78.4
1047 | 11402.876 | 11.175 | 1Ш | 15.7 | 05:48 | 461 | 588 | III | 1.34 |  | X-70, X-67 | 1.1 | 1.1 | 0.9 | 78.4
1048 | 11414.051 | 11.095 | 2Ш | 16.8 | 01:34 | 421 | 549 | III | 1.34 |  | 08Г2ФЮ | 1.1 | 1.1 | 0.9 | 78.4
1049 | 11425.146 | 11.565 | 2Ш | 16.8 | 01:22 | 421 | 549 | III | 1.34 |  | 08Г2ФЮ | 1.1 | 1.1 | 0.9 | 78.4
1050 | 11436.711 | 11.7 | 2Ш | 16.8 | 11:10 | 421 | 549 | III | 1.34 |  | 08Г2ФЮ | 1.1 | 1.1 | 0.9 | 78.4
1051 | 11448.411 | 11.58 | 1Ш | 15.7 | 09:10 | 461 | 588 | III | 1.34 |  | X-70, X-67 | 1.1 | 1.1 | 0.9 | 78.4
1052 | 11459.991 | 11.47 | 1Ш | 15.7 | 03:58 | 461 | 588 | III | 1.34 |  | X-70, X-67 | 1.1 | 1.1 | 0.9 | 78.4
1053 | 11471.461 | 11.525 | 1Ш | 15.7 | 07:16 | 461 | 588 | III | 1.34 |  | X-70, X-67 | 1.1 | 1.1 | 0.9 | 78.4
1054 | 11482.986 | 11.67 | 1Ш | 15.7 | 07:58 | 461 | 588 | III | 1.34 |  | X-70, X-67 | 1.1 | 1.1 | 0.9 | 78.4
1055 | 11494.656 | 11.665 | 1Ш | 15.7 | 10:08 | 461 | 588 | III | 1.34 |  | X-70, X-67 | 1.1 | 1.1 | 0.9 | 78.4
1056 | 11506.321 | 11.275 | 1Ш | 15.7 | 06:43 | 461 | 588 | III | 1.34 |  | X-70, X-67 | 1.1 | 1.1 | 0.9 | 78.4
1057 | 11517.596 | 11.385 | 2Ш | 16.8 | 11:14 | 421 | 549 | III | 1.34 |  | 08Г2ФЮ | 1.1 | 1.1 | 0.9 | 78.4
1058 | 11528.981 | 11.55 | 2Ш | 16.8 | 09:20 | 421 | 549 | III | 1.34 |  | 08Г2ФЮ | 1.1 | 1.1 | 0.9 | 78.4
1059 | 11540.531 | 11.495 | 2Ш | 16.8 | 01:15 | 421 | 549 | III | 1.34 |  | 08Г2ФЮ | 1.1 | 1.1 | 0.9 | 78.4
1060 | 11552.026 | 11.565 | 2Ш | 16.8 | 01:05 | 421 | 549 | III | 1.34 |  | 08Г2ФЮ | 1.1 | 1.1 | 0.9 | 78.4
1061 | 11563.591 | 11.195 | 2Ш | 16.8 | 00:39 | 421 | 549 | III | 1.34 |  | 08Г2ФЮ | 1.1 | 1.1 | 0.9 | 78.4
1062 | 11574.786 | 11.34 | 2Ш | 16.8 | 10:07 | 421 | 549 | III | 1.34 |  | 08Г2ФЮ | 1.1 | 1.1 | 0.9 | 78.4
1063 | 11586.126 | 11.655 | 2Ш | 16.8 | 11:38 | 421 | 549 | III | 1.34 |  | 08Г2ФЮ | 1.1 | 1.1 | 0.9 | 78.4
1064 | 11597.781 | 11.45 | 2Ш | 15.7 | 02:34 | 441 | 589 | III | 1.34 |  | X-70 | 1.1 | 1.1 | 0.9 | 78.4
1065 | 11609.231 | 11.65 | 2Ш | 16.8 | 02:41 | 421 | 549 | III | 1.34 |  | 08Г2ФЮ | 1.1 | 1.1 | 0.9 | 78.4
1066 | 11620.881 | 11.16 | 2Ш | 16.8 | 00:21 | 421 | 549 | III | 1.34 |  | 08Г2ФЮ | 1.1 | 1.1 | 0.9 | 78.4
1067 | 11632.041 | 11.045 | 2Ш | 16.8 | 01:12 | 421 | 549 | III | 1.34 |  | 08Г2ФЮ | 1.1 | 1.1 | 0.9 | 78.4
1068 | 11643.086 | 11.445 | 2Ш | 16.8 | 02:47 | 421 | 549 | III | 1.34 |  | 08Г2ФЮ | 1.1 | 1.1 | 0.9 | 78.4
1069 | 11654.531 | 11.31 | 2Ш | 15.7 | 09:27 | 441 | 589 | III | 1.34 |  | X-70 | 1.1 | 1.1 | 0.9 | 78.4
1070 | 11665.841 | 11.05 | 1Ш | 15.7 | 11:21 | 461 | 588 | III | 1.34 |  | X-70, X-67 | 1.1 | 1.1 | 0.9 | 78.4
1071 | 11676.891 | 11.525 | 1Ш | 15.7 | 07:31 | 461 | 588 | III | 1.34 |  | X-70, X-67 | 1.1 | 1.1 | 0.9 | 78.4
1072 | 11688.416 | 11.645 | 1Ш | 15.7 | 03:50 | 461 | 588 | III | 1.34 |  | X-70, X-67 | 1.1 | 1.1 | 0.9 | 78.4
1073 | 11700.061 | 11.535 | 1Ш | 15.7 | 02:60 | 461 | 588 | III | 1.34 |  | X-70, X-67 | 1.1 | 1.1 | 0.9 | 78.4
1074 | 11711.596 | 11.625 | 1Ш | 15.7 | 05:25 | 461 | 588 | III | 1.34 |  | X-70, X-67 | 1.1 | 1.1 | 0.9 | 78.4
1075 | 11723.221 | 11.4 | 1Ш | 15.7 | 05:37 | 461 | 588 | III | 1.34 |  | X-70, X-67 | 1.1 | 1.1 | 0.9 | 78.4
1076 | 11734.621 | 11.2 | 1Ш | 15.7 | 00:56 | 461 | 588 | III | 1.34 |  | X-70, X-67 | 1.1 | 1.1 | 0.9 | 78.4
1077 | 11745.821 | 11.39 | 1Ш | 15.7 | 05:48 | 461 | 588 | III | 1.34 |  | X-70, X-67 | 1.1 | 1.1 | 0.9 | 78.4
1078 | 11757.211 | 11.7 | 1Ш | 15.7 | 06:48 | 461 | 588 | III | 1.34 |  | X-70, X-67 | 1.1 | 1.1 | 0.9 | 78.4
1079 | 11768.911 | 11.505 | 1Ш | 15.7 | 10:25 | 461 | 588 | III | 1.34 |  | X-70, X-67 | 1.1 | 1.1 | 0.9 | 78.4
1080 | 11780.416 | 11.255 | 1Ш | 15.7 | 02:08 | 461 | 588 | III | 1.34 |  | X-70, X-67 | 1.1 | 1.1 | 0.9 | 78.4
1081 | 11791.671 | 11.405 | 1Ш | 15.7 | 09:59 | 461 | 588 | III | 1.34 |  | X-70, X-67 | 1.1 | 1.1 | 0.9 | 78.4
1082 | 11803.076 | 11.095 | 1Ш | 15.7 | 06:58 | 461 | 588 | III | 1.34 |  | X-70, X-67 | 1.1 | 1.1 | 0.9 | 78.4
1083 | 11814.171 | 11.04 | 1Ш | 15.7 | 05:07 | 461 | 588 | III | 1.34 |  | X-70, X-67 | 1.1 | 1.1 | 0.9 | 78.4
1084 | 11825.211 | 11.62 | 1Ш | 15.7 | 08:05 | 461 | 588 | III | 1.34 |  | X-70, X-67 | 1.1 | 1.1 | 0.9 | 78.4
1085 | 11836.831 | 11.235 | 1Ш | 15.7 | 03:59 | 461 | 588 | III | 1.34 |  | X-70, X-67 | 1.1 | 1.1 | 0.9 | 78.4
1086 | 11848.066 | 11.46 | 1Ш | 15.7 | 09:40 | 461 | 588 | III | 1.34 |  | X-70, X-67 | 1.1 | 1.1 | 0.9 | 78.4
1087 | 11859.526 | 11.285 | 1Ш | 15.7 | 05:56 | 461 | 588 | III | 1.34 |  | X-70, X-67 | 1.1 | 1.1 | 0.9 | 78.4
1088 | 11870.811 | 11.4 | 1Ш | 15.7 | 09:37 | 461 | 588 | III | 1.34 |  | X-70, X-67 | 1.1 | 1.1 | 0.9 | 78.4
1089 | 11882.211 | 11.525 | 1Ш | 15.7 | 00:15 | 461 | 588 | III | 1.34 |  | X-70, X-67 | 1.1 | 1.1 | 0.9 | 78.4
1090 | 11893.736 | 11.405 | 1Ш | 15.7 | 08:29 | 461 | 588 | III | 1.34 |  | X-70, X-67 | 1.1 | 1.1 | 0.9 | 78.4
1091 | 11905.141 | 11.4 | 1Ш | 15.7 | 08:06 | 461 | 588 | III | 1.34 |  | X-70, X-67 | 1.1 | 1.1 | 0.9 | 78.4
1092 | 11916.541 | 11.545 | 1Ш | 15.7 | 02:40 | 461 | 588 | III | 1.34 |  | X-70, X-67 | 1.1 | 1.1 | 0.9 | 78.4
1093 | 11928.086 | 10.355 | 2Ш | 15.7 | 11:46 | 441 | 589 | III | 1.34 |  | X-70 | 1.1 | 1.1 | 0.9 | 78.4
1094 | 11938.441 | 10.08 | 2Ш | 16.8 | 02:39 | 421 | 549 | III | 1.34 |  | 08Г2ФЮ | 1.1 | 1.1 | 0.9 | 78.4
1095 | 11948.521 | 11.47 | 2Ш | 15.7 | 01:01 | 441 | 589 | III | 1.34 |  | X-70 | 1.1 | 1.1 | 0.9 | 78.4
1096 | 11959.991 | 10.85 | 2Ш | 16.8 | 01:11 | 421 | 549 | III | 1.34 |  | 08Г2ФЮ | 1.1 | 1.1 | 0.9 | 78.4
1097 | 11970.841 | 10.21 | 2Ш | 16.8 | 09:58 | 421 | 549 | III | 1.34 |  | 08Г2ФЮ | 1.1 | 1.1 | 0.9 | 78.4
1098 | 11981.051 | 11.64 | 2Ш | 16.8 | 10:14 | 421 | 549 | III | 1.34 |  | 08Г2ФЮ | 1.1 | 1.1 | 0.9 | 78.4
1099 | 11992.691 | 11.07 | 2Ш | 15.7 | 02:10 | 441 | 589 | III | 1.34 |  | X-70 | 1.1 | 1.1 | 0.9 | 78.4
1100 | 12003.761 | 11.425 | 2Ш | 15.7 | 11:53 | 441 | 589 | III | 1.34 |  | X-70 | 1.1 | 1.1 | 0.9 | 78.4
1101 | 12015.186 | 11.175 | 2Ш | 15.7 | 09:45 | 441 | 589 | III | 1.34 |  | X-70 | 1.1 | 1.1 | 0.9 | 78.4
1102 | 12026.361 | 11.425 | 2Ш | 15.7 | 09:59 | 441 | 589 | III | 1.34 |  | X-70 | 1.1 | 1.1 | 0.9 | 78.4
1103 | 12037.786 | 11.405 | 2Ш | 15.7 | 09:33 | 441 | 589 | III | 1.34 |  | X-70 | 1.1 | 1.1 | 0.9 | 78.4
1104 | 12049.191 | 11.045 | 2Ш | 15.7 | 02:11 | 441 | 589 | III | 1.34 |  | X-70 | 1.1 | 1.1 | 0.9 | 78.4
1105 | 12060.236 | 11.455 | 2Ш | 15.7 | 09:15 | 441 | 589 | III | 1.34 |  | X-70 | 1.1 | 1.1 | 0.9 | 78.4
1106 | 12071.691 | 10.975 | 2Ш | 15.7 | 09:33 | 441 | 589 | III | 1.34 |  | X-70 | 1.1 | 1.1 | 0.9 | 78.4
1107 | 12082.666 | 11.52 | 2Ш | 16.8 | 11:06 | 421 | 549 | III | 1.34 |  | 08Г2ФЮ | 1.1 | 1.1 | 0.9 | 78.4
1108 | 12094.186 | 11.57 | 2Ш | 16.8 | 11:03 | 421 | 549 | III | 1.34 |  | 08Г2ФЮ | 1.1 | 1.1 | 0.9 | 78.4
1109 | 12105.756 | 11.6 | 2Ш | 16.8 | 10:28 | 421 | 549 | III | 1.34 |  | 08Г2ФЮ | 1.1 | 1.1 | 0.9 | 78.4
1110 | 12117.356 | 11.575 | 2Ш | 15.7 | 10:02 | 441 | 589 | III | 1.34 |  | X-70 | 1.1 | 1.1 | 0.9 | 78.4
1111 | 12128.931 | 11.58 | 2Ш | 15.7 | 11:30 | 441 | 589 | III | 1.34 |  | X-70 | 1.1 | 1.1 | 0.9 | 78.4
1112 | 12140.511 | 9.835 | 2Ш | 15.7 | 10:03 | 441 | 589 | III | 1.34 |  | X-70 | 1.1 | 1.1 | 0.9 | 78.4
1113 | 12150.346 | 3.49 | 2Ш | 15.7 | 11:10 | 441 | 589 | III | 1.34 |  | X-70 | 1.1 | 1.1 | 0.9 | 78.4
1114 | 12153.836 | 7.745 | 2Ш | 15.7 | 11:10 | 441 | 589 | III | 1.34 |  | X-70 | 1.1 | 1.1 | 0.9 | 78.4
1115 | 12161.581 | 11.27 | 2Ш | 15.7 | 01:30 | 441 | 589 | III | 1.34 |  | X-70 | 1.1 | 1.1 | 0.9 | 78.4
1116 | 12172.851 | 11.62 | 2Ш | 15.7 | 01:41 | 441 | 589 | III | 1.34 |  | X-70 | 1.1 | 1.1 | 0.9 | 78.4
1117 | 12184.471 | 11.465 | 2Ш | 15.7 | 11:48 | 441 | 589 | III | 1.34 |  | X-70 | 1.1 | 1.1 | 0.9 | 78.4
1118 | 12195.936 | 11.495 | 1Ш | 15.7 | 09:12 | 461 | 588 | III | 1.34 |  | X-70, X-67 | 1.1 | 1.1 | 0.9 | 78.4
1119 | 12207.431 | 10.975 | 1Ш | 15.7 | 11:06 | 461 | 588 | III | 1.34 |  | X-70, X-67 | 1.1 | 1.1 | 0.9 | 78.4
1120 | 12218.406 | 11.495 | 1Ш | 15.7 | 08:22 | 461 | 588 | III | 1.34 |  | X-70, X-67 | 1.1 | 1.1 | 0.9 | 78.4
1121 | 12229.901 | 11.71 | 1Ш | 15.7 | 11:31 | 461 | 588 | III | 1.34 |  | X-70, X-67 | 1.1 | 1.1 | 0.9 | 78.4
1122 | 12241.611 | 11.69 | 1Ш | 15.7 | 00:15 | 461 | 588 | III | 1.34 |  | X-70, X-67 | 1.1 | 1.1 | 0.9 | 78.4
1123 | 12253.301 | 11.67 | 2Ш | 16.8 | 10:16 | 421 | 549 | III | 1.34 |  | 08Г2ФЮ | 1.1 | 1.1 | 0.9 | 78.4
1124 | 12264.971 | 11.57 | 2Ш | 16.8 | 11:15 | 421 | 549 | III | 1.34 |  | 08Г2ФЮ | 1.1 | 1.1 | 0.9 | 78.4
1125 | 12276.541 | 11.43 | 2Ш | 16.8 | 11:52 | 421 | 549 | III | 1.34 |  | 08Г2ФЮ | 1.1 | 1.1 | 0.9 | 78.4
1126 | 12287.971 | 11.52 | 2Ш | 15.7 | 11:54 | 441 | 589 | III | 1.34 |  | X-70 | 1.1 | 1.1 | 0.9 | 78.4
1127 | 12299.491 | 11.065 | 2Ш | 15.7 | 01:20 | 441 | 589 | III | 1.34 |  | X-70 | 1.1 | 1.1 | 0.9 | 78.4
1128 | 12310.556 | 11.285 | 2Ш | 15.7 | 00:18 | 441 | 589 | III | 1.34 |  | X-70 | 1.1 | 1.1 | 0.9 | 78.4
1129 | 12321.841 | 11.66 | 2Ш | 16.8 | 09:30 | 421 | 549 | III | 1.34 |  | 08Г2ФЮ | 1.1 | 1.1 | 0.9 | 78.4
1130 | 12333.501 | 11.65 | 2Ш | 16.8 | 02:06 | 421 | 549 | III | 1.34 |  | 08Г2ФЮ | 1.1 | 1.1 | 0.9 | 78.4
1131 | 12345.151 | 11.515 | 2Ш | 16.8 | 10:22 | 421 | 549 | III | 1.34 |  | 08Г2ФЮ | 1.1 | 1.1 | 0.9 | 78.4
1132 | 12356.666 | 11.285 | 2Ш | 15.7 | 09:18 | 441 | 589 | III | 1.34 |  | X-70 | 1.1 | 1.1 | 0.9 | 78.4
1133 | 12367.951 | 11.495 | 2Ш | 15.7 | 09:52 | 441 | 589 | III | 1.34 |  | X-70 | 1.1 | 1.1 | 0.9 | 78.4
1134 | 12379.446 | 11.155 | 2Ш | 15.7 | 11:29 | 441 | 589 | III | 1.34 |  | X-70 | 1.1 | 1.1 | 0.9 | 78.4
1135 | 12390.601 | 11.515 | 2Ш | 16.8 | 01:08 | 421 | 549 | III | 1.34 |  | 08Г2ФЮ | 1.1 | 1.1 | 0.9 | 78.4
1136 | 12402.116 | 11.565 | 2Ш | 16.8 | 09:11 | 421 | 549 | III | 1.34 |  | 08Г2ФЮ | 1.1 | 1.1 | 0.9 | 78.4
1137 | 12413.681 | 11.59 | 2Ш | 16.8 | 02:32 | 421 | 549 | III | 1.34 |  | 08Г2ФЮ | 1.1 | 1.1 | 0.9 | 78.4
1138 | 12425.271 | 11.43 | 2Ш | 16.8 | 02:24 | 421 | 549 | III | 1.34 |  | 08Г2ФЮ | 1.1 | 1.1 | 0.9 | 78.4
1139 | 12436.701 | 11.635 | 2Ш | 16.8 | 00:57 | 421 | 549 | III | 1.34 |  | 08Г2ФЮ | 1.1 | 1.1 | 0.9 | 78.4
1140 | 12448.336 | 11.425 | 2Ш | 16.8 | 01:59 | 421 | 549 | III | 1.34 |  | 08Г2ФЮ | 1.1 | 1.1 | 0.9 | 78.4
1141 | 12459.761 | 10.58 | 2Ш | 16.8 | 09:30 | 421 | 549 | III | 1.34 |  | 08Г2ФЮ | 1.1 | 1.1 | 0.9 | 78.4
1142 | 12470.341 | 11.52 | 2Ш | 16.8 | 01:28 | 421 | 549 | III | 1.34 |  | 08Г2ФЮ | 1.1 | 1.1 | 0.9 | 78.4
1143 | 12481.861 | 11.525 | 2Ш | 16.8 | 09:35 | 421 | 549 | III | 1.34 |  | 08Г2ФЮ | 1.1 | 1.1 | 0.9 | 78.4
1144 | 12493.386 | 11.665 | 1Ш | 15.7 | 09:41 | 461 | 588 | III | 1.34 |  | X-70, X-67 | 1.1 | 1.1 | 0.9 | 78.4
1145 | 12505.051 | 11.08 | 2Ш | 15.7 | 09:34 | 441 | 589 | III | 1.34 |  | X-70 | 1.1 | 1.1 | 0.9 | 78.4
1146 | 12516.131 | 11.25 | 1Ш | 15.7 | 09:34 | 461 | 588 | III | 1.34 |  | X-70, X-67 | 1.1 | 1.1 | 0.9 | 78.4
1147 | 12527.381 | 10.025 | 1Ш | 15.7 | 01:19 | 461 | 588 | III | 1.34 |  | X-70, X-67 | 1.1 | 1.1 | 0.9 | 78.4
1148 | 12537.406 | 11.73 | 1Ш | 15.7 | 05:09 | 461 | 588 | III | 1.34 |  | X-70, X-67 | 1.1 | 1.1 | 0.9 | 78.4
1149 | 12549.136 | 11.575 | 1Ш | 15.7 | 01:51 | 461 | 588 | III | 1.34 |  | X-70, X-67 | 1.1 | 1.1 | 0.9 | 78.4
1150 | 12560.711 | 11.35 | 2Ш | 16.8 | 09:05 | 421 | 549 | III | 1.34 |  | 08Г2ФЮ | 1.1 | 1.1 | 0.9 | 78.4
1151 | 12572.061 | 3.895 | 2Ш | 16.8 | 00:24 | 421 | 549 | III | 1.34 |  | 08Г2ФЮ | 1.1 | 1.1 | 0.9 | 78.4
1152 | 12575.956 | 11.49 | 2Ш | 16.8 | 09:17 | 421 | 549 | III | 1.34 |  | 08Г2ФЮ | 1.1 | 1.1 | 0.9 | 78.4
1153а | 12587.446 | 7.055 | 2Ш | 16.8 | 11:20 | 421 | 549 | III | 1.34 |  | 08Г2ФЮ | 1.1 | 1.1 | 0.9 | 78.4
1153б | 12594.501 | 2.878 | 1Ш | 15.7 | 07:55 | 461 | 588 | III | 1.34 |  | X-70, X-67 | 1.1 | 1.1 | 0.9 | 78.4
1154а | 12597.379 | 9.762 | 1Ш | 15.7 | 05:24 | 461 | 588 | III | 1.34 |  | X-70, X-67 | 1.1 | 1.1 | 0.9 | 78.4
1155а | 12607.141 | 10.748 | 1Ш | 18.7 | 03:31 | 461 | 588 | III | 1.34 |  | X-70, X-67 | 1.1 | 1.1 | 0.9 | 78.4
1156а | 12617.889 | 11.09 | 1Ш | 15.7 | 01:21 | 461 | 588 | III | 1.34 |  | X-70, X-67 | 1.1 | 1.1 | 0.9 | 78.4
1156б | 12628.979 | 10.748 | 1Ш | 15.7 | 10:33 | 461 | 588 | III | 1.34 |  | X-70, X-67 | 1.1 | 1.1 | 0.9 | 78.4
1158а | 12639.727 | 11.524 | 2Ш | 16.8 | 02:56 | 421 | 549 | III | 1.34 |  | 08Г2ФЮ | 1.1 | 1.1 | 0.9 | 78.4
1159 | 12651.251 | 11.28 | 1Ш | 15.7 | 09:56 | 461 | 588 | III | 1.34 |  | X-70, X-67 | 1.1 | 1.1 | 0.9 | 78.4
1160 | 12662.531 | 11.355 | 1Ш | 15.7 | 09:31 | 461 | 588 | III | 1.34 |  | X-70, X-67 | 1.1 | 1.1 | 0.9 | 78.4
1161 | 12673.886 | 11.14 | 1Ш | 15.7 | 08:20 | 461 | 588 | III | 1.34 |  | X-70, X-67 | 1.1 | 1.1 | 0.9 | 78.4
1162 | 12685.026 | 2.11 | 2Ш | 15.7 | 01:14 | 441 | 589 | III | 1.34 |  | X-70 | 1.1 | 1.1 | 0.9 | 78.4
1163 | 12687.136 | 9.505 | 1Ш | 15.7 | 11:13 | 461 | 588 | III | 1.34 |  | X-70, X-67 | 1.1 | 1.1 | 0.9 | 78.4
1164 | 12696.641 | 11.515 | 1Ш | 15.7 | 07:43 | 461 | 588 | III | 1.34 |  | X-70, X-67 | 1.1 | 1.1 | 0.9 | 78.4
1165 | 12708.156 | 11.255 | 1Ш | 15.7 | 02:33 | 461 | 588 | III | 1.34 |  | X-70, X-67 | 1.1 | 1.1 | 0.9 | 78.4
1166 | 12719.411 | 11.115 | 1Ш | 15.7 | 11:60 | 461 | 588 | III | 1.34 |  | X-70, X-67 | 1.1 | 1.1 | 0.9 | 78.4
1167 | 12730.526 | 9.93 | 1Ш | 15.7 | 00:45 | 461 | 588 | III | 1.34 |  | X-70, X-67 | 1.1 | 1.1 | 0.9 | 78.4
1168 | 12740.456 | 11.65 | 1Ш | 15.7 | 10:18 | 461 | 588 | III | 1.34 |  | X-70, X-67 | 1.1 | 1.1 | 0.9 | 78.4
1169 | 12752.106 | 11.355 | 1Ш | 15.7 | 11:22 | 461 | 588 | III | 1.34 |  | X-70, X-67 | 1.1 | 1.1 | 0.9 | 78.4
1170 | 12763.461 | 11.21 | 1Ш | 15.7 | 10:38 | 461 | 588 | III | 1.34 |  | X-70, X-67 | 1.1 | 1.1 | 0.9 | 78.4
1171 | 12774.671 | 11.54 | 1Ш | 15.7 | 02:28 | 461 | 588 | III | 1.34 |  | X-70, X-67 | 1.1 | 1.1 | 0.9 | 78.4
1172 | 12786.211 | 10.955 | 1Ш | 15.7 | 04:07 | 461 | 588 | III | 1.34 |  | Х70 | 1.1 | 1.1 | 0.9 | 78.4
1173 | 12797.166 | 11.605 | 1Ш | 15.7 | 03:24 | 461 | 588 | III | 1.34 |  | X-70, X-67 | 1.1 | 1.1 | 0.9 | 78.4
1174 | 12808.771 | 11.775 | 1Ш | 15.7 | 07:03 | 461 | 588 | III | 1.34 |  | X-70, X-67 | 1.1 | 1.1 | 0.9 | 78.4
1175 | 12820.546 | 11.365 | 1Ш | 15.7 | 05:34 | 461 | 588 | III | 1.34 |  | X-70, X-67 | 1.1 | 1.1 | 0.9 | 78.4
1176 | 12831.911 | 11.62 | 1Ш | 15.7 | 08:52 | 461 | 588 | III | 1.34 |  | X-70, X-67 | 1.1 | 1.1 | 0.9 | 78.4
1177 | 12843.531 | 11.485 | 1Ш | 15.7 | 06:40 | 461 | 588 | III | 1.34 |  | X-70, X-67 | 1.1 | 1.1 | 0.9 | 78.4
1178 | 12855.016 | 11.205 | 2Ш | 16.8 | 09:31 | 421 | 549 | III | 1.34 |  | 08Г2ФЮ | 1.1 | 1.1 | 0.9 | 78.4
1179 | 12866.221 | 11.345 | 2Ш | 16.8 | 09:32 | 421 | 549 | III | 1.34 |  | 08Г2ФЮ | 1.1 | 1.1 | 0.9 | 78.4
1180 | 12877.566 | 11.13 | 2Ш | 16.8 | 00:07 | 421 | 549 | III | 1.34 |  | 08Г2ФЮ | 1.1 | 1.1 | 0.9 | 78.4
1181 | 12888.696 | 11.295 | 2Ш | 16.8 | 01:21 | 421 | 549 | III | 1.34 |  | 08Г2ФЮ | 1.1 | 1.1 | 0.9 | 78.4
1182 | 12899.991 | 11.5 | 2Ш | 16.8 | 00:28 | 421 | 549 | III | 1.34 |  | 08Г2ФЮ | 1.1 | 1.1 | 0.9 | 78.4
1183 | 12911.491 | 11.505 | 2Ш | 16.8 | 00:45 | 421 | 549 | III | 1.34 |  | 08Г2ФЮ | 1.1 | 1.1 | 0.9 | 78.4
1184 | 12922.996 | 11.22 | 2Ш | 16.8 | 02:57 | 421 | 549 | III | 1.34 |  | 08Г2ФЮ | 1.1 | 1.1 | 0.9 | 78.4
1185 | 12934.216 | 11.49 | 2Ш | 16.8 | 10:46 | 421 | 549 | III | 1.34 |  | 08Г2ФЮ | 1.1 | 1.1 | 0.9 | 78.4
1186 | 12945.706 | 11.57 | 2Ш | 16.8 | 10:41 | 421 | 549 | III | 1.34 |  | 08Г2ФЮ | 1.1 | 1.1 | 0.9 | 78.4
1187 | 12957.276 | 11.31 | 1Ш | 15.7 | 00:24 | 461 | 588 | III | 1.34 |  | X-70, X-67 | 1.1 | 1.1 | 0.9 | 78.4
1188 | 12968.586 | 11.54 | 1Ш | 15.7 | 09:48 | 461 | 588 | III | 1.34 | На трубе проводился ремонт в 2009 г. | X-70, X-67 | 1.1 | 1.1 | 0.9 | 78.4
1189 | 12980.126 | 11.555 | 1Ш | 15.7 | 00:49 | 461 | 588 | III | 1.34 |  | X-70, X-67 | 1.1 | 1.1 | 0.9 | 78.4
1190 | 12991.681 | 11.67 | 1Ш | 15.7 | 10:39 | 461 | 588 | III | 1.34 |  | X-70, X-67 | 1.1 | 1.1 | 0.9 | 78.4
1191 | 13003.351 | 11.24 | 1Ш | 15.7 | 08:12 | 461 | 588 | III | 1.34 |  | X-70, X-67 | 1.1 | 1.1 | 0.9 | 78.4
1192 | 13014.591 | 11.53 | 1Ш | 15.7 | 10:44 | 461 | 588 | III | 1.34 |  | X-70, X-67 | 1.1 | 1.1 | 0.9 | 78.4
1193 | 13026.121 | 11.59 | 2Ш | 15.7 | 01:43 | 441 | 589 | III | 1.34 |  | X-70 | 1.1 | 1.1 | 0.9 | 78.4
1194 | 13037.711 | 11.25 | 2Ш | 15.7 | 09:31 | 441 | 589 | III | 1.34 |  | X-70 | 1.1 | 1.1 | 0.9 | 78.4
1195 | 13048.961 | 11.2 | 2Ш | 15.7 | 09:08 | 441 | 589 | III | 1.34 |  | X-70 | 1.1 | 1.1 | 0.9 | 78.4
1196 | 13060.161 | 11.58 | 2Ш | 16.8 | 09:47 | 421 | 549 | III | 1.34 |  | 08Г2ФЮ | 1.1 | 1.1 | 0.9 | 78.4
1197 | 13071.741 | 11.53 | 2Ш | 16.8 | 00:33 | 421 | 549 | III | 1.34 |  | 08Г2ФЮ | 1.1 | 1.1 | 0.9 | 78.4
1198 | 13083.271 | 11.49 | 2Ш | 16.8 | 00:48 | 421 | 549 | III | 1.34 |  | 08Г2ФЮ | 1.1 | 1.1 | 0.9 | 78.4
1199 | 13094.761 | 11.55 | 2Ш | 16.8 | 02:33 | 421 | 549 | III | 1.34 |  | 08Г2ФЮ | 1.1 | 1.1 | 0.9 | 78.4
1200 | 13106.311 | 11.54 | 2Ш | 16.8 | 02:45 | 421 | 549 | III | 1.34 |  | 08Г2ФЮ | 1.1 | 1.1 | 0.9 | 78.4
1201 | 13117.851 | 11.43 | 2Ш | 16.8 | 02:11 | 421 | 549 | III | 1.34 |  | 08Г2ФЮ | 1.1 | 1.1 | 0.9 | 78.4
1202 | 13129.281 | 11.12 | 2Ш | 16.8 | 09:16 | 421 | 549 | III | 1.34 |  | 08Г2ФЮ | 1.1 | 1.1 | 0.9 | 78.4
1203 | 13140.401 | 11.57 | 2Ш | 16.8 | 09:10 | 421 | 549 | III | 1.34 |  | 08Г2ФЮ | 1.1 | 1.1 | 0.9 | 78.4
1204 | 13151.971 | 10.88 | 2Ш | 16.8 | 02:17 | 421 | 549 | III | 1.34 |  | 08Г2ФЮ | 1.1 | 1.1 | 0.9 | 78.4
1205 | 13162.851 | 11.09 | 2Ш | 16.8 | 01:52 | 421 | 549 | III | 1.34 |  | 08Г2ФЮ | 1.1 | 1.1 | 0.9 | 78.4
1206 | 13173.941 | 11.515 | 2Ш | 16.8 | 01:28 | 421 | 549 | III | 1.34 |  | 08Г2ФЮ | 1.1 | 1.1 | 0.9 | 78.4
1207 | 13185.456 | 11.095 | 2Ш | 16.8 | 09:19 | 421 | 549 | III | 1.34 |  | 08Г2ФЮ | 1.1 | 1.1 | 0.9 | 78.4
1208 | 13196.551 | 11.44 | 1Ш | 15.7 | 10:52 | 461 | 588 | III | 1.34 |  | X-70, X-67 | 1.1 | 1.1 | 0.9 | 78.4
1209 | 13207.991 | 11.7 | 1Ш | 15.7 | 00:02 | 461 | 588 | III | 1.34 |  | X-70, X-67 | 1.1 | 1.1 | 0.9 | 78.4
1210 | 13219.691 | 11.655 | 1Ш | 15.7 | 08:33 | 461 | 588 | III | 1.34 |  | X-70, X-67 | 1.1 | 1.1 | 0.9 | 78.4
1211 | 13231.346 | 11.36 | 2Ш | 16.8 | 10:27 | 421 | 549 | III | 1.34 |  | 08Г2ФЮ | 1.1 | 1.1 | 0.9 | 78.4
1212 | 13242.706 | 11.29 | 2Ш | 16.8 | 02:42 | 421 | 549 | III | 1.34 |  | 08Г2ФЮ | 1.1 | 1.1 | 0.9 | 78.4
1213 | 13253.996 | 11.615 | 2Ш | 16.8 | 11:10 | 421 | 549 | III | 1.34 |  | 08Г2ФЮ | 1.1 | 1.1 | 0.9 | 78.4
1214 | 13265.611 | 11.47 | 1Ш | 15.7 | 07:38 | 461 | 588 | III | 1.34 |  | X-70, X-67 | 1.1 | 1.1 | 0.9 | 78.4
1215 | 13277.081 | 11.51 | 1Ш | 15.7 | 00:18 | 461 | 588 | III | 1.34 |  | X-70, X-67 | 1.1 | 1.1 | 0.9 | 78.4
1216 | 13288.591 | 11.395 | 1Ш | 15.7 | 02:08 | 461 | 588 | III | 1.34 |  | X-70, X-67 | 1.1 | 1.1 | 0.9 | 78.4
1217 | 13299.986 | 11.71 | 1Ш | 15.7 | 02:12 | 461 | 588 | III | 1.34 |  | X-70, X-67 | 1.1 | 1.1 | 0.9 | 78.4
1218 | 13311.696 | 11.205 | 1Ш | 15.7 | 02:55 | 461 | 588 | III | 1.34 |  | X-70, X-67 | 1.1 | 1.1 | 0.9 | 78.4
1219 | 13322.901 | 10.59 | 1Ш | 15.7 | 07:30 | 461 | 588 | III | 1.34 |  | X-70, X-67 | 1.1 | 1.1 | 0.9 | 78.4
1220 | 13333.491 | 11.295 | 1Ш | 15.7 | 11:20 | 461 | 588 | III | 1.34 | На трубе проводился ремонт в 2019 г. | X-70, X-67 | 1.1 | 1.1 | 0.9 | 78.4
1221 | 13344.786 | 11.18 | 1Ш | 15.7 | 06:54 | 461 | 588 | III | 1.34 |  | X-70, X-67 | 1.1 | 1.1 | 0.9 | 78.4
1222 | 13355.966 | 1.12 | 1Ш | 15.7 | 11:48 | 461 | 588 | III | 1.34 |  | X-70, X-67 | 1.1 | 1.1 | 0.9 | 78.4
1223 | 13357.086 | 11.045 | 2Ш | 15.7 | 01:60 | 441 | 589 | III | 1.34 |  | X-70 | 1.1 | 1.1 | 0.9 | 78.4
1224 | 13368.131 | 11.555 | 2Ш | 15.7 | 11:09 | 441 | 589 | III | 1.34 |  | X-70 | 1.1 | 1.1 | 0.9 | 78.4
1225а | 13379.686 | 11.257 | 2Ш | 15.7 | 10:60 | 441 | 589 | III | 1.34 |  | X-70 | 1.1 | 1.1 | 0.9 | 78.4
1225б | 13390.943 | 11.602 | 1Ш | 15.7 | 06:56 | 461 | 588 | III | 1.34 |  | X-70, X-67 | 1.1 | 1.1 | 0.9 | 78.4
1226а | 13402.545 | 11.146 | 2Ш | 15.7 | 09:57 | 441 | 589 | III | 1.34 |  | X-70 | 1.1 | 1.1 | 0.9 | 78.4
1228а | 13413.691 | 11.617 | 2Ш | 15.7 | 09:34 | 441 | 589 | III | 1.34 |  | X-70 | 1.1 | 1.1 | 0.9 | 78.4
1229а | 13425.308 | 11.343 | 2Ш | 16.8 | 11:36 | 421 | 549 | III | 1.34 |  | 08Г2ФЮ | 1.1 | 1.1 | 0.9 | 78.4
1230 | 13436.651 | 11.495 | 2Ш | 15.7 | 11:03 | 441 | 589 | III | 1.34 |  | X-70 | 1.1 | 1.1 | 0.9 | 78.4
1231 | 13448.146 | 11.44 | 2Ш | 15.7 | 09:16 | 441 | 589 | III | 1.34 |  | X-70 | 1.1 | 1.1 | 0.9 | 78.4
1232 | 13459.586 | 11.065 | 1Ш | 15.7 | 10:22 | 461 | 588 | III | 1.34 |  | X-70, X-67 | 1.1 | 1.1 | 0.9 | 78.4
1233 | 13470.651 | 11.72 | 1Ш | 15.7 | 06:40 | 461 | 588 | III | 1.34 |  | X-70, X-67 | 1.1 | 1.1 | 0.9 | 78.4
1234 | 13482.371 | 11.385 | 1Ш | 15.7 | 11:16 | 461 | 588 | III | 1.34 |  | X-70, X-67 | 1.1 | 1.1 | 0.9 | 78.4
1235 | 13493.756 | 11.46 | 2Ш | 16.8 | 01:44 | 421 | 549 | III | 1.34 |  | 08Г2ФЮ | 1.1 | 1.1 | 0.9 | 78.4
1236 | 13505.216 | 11.51 | 2Ш | 16.8 | 01:44 | 421 | 549 | III | 1.34 |  | 08Г2ФЮ | 1.1 | 1.1 | 0.9 | 78.4
1237 | 13516.726 | 11.55 | 2Ш | 16.8 | 02:18 | 421 | 549 | III | 1.34 |  | 08Г2ФЮ | 1.1 | 1.1 | 0.9 | 78.4
1238 | 13528.276 | 9.44 | 2Ш | 16.8 | 01:41 | 421 | 549 | III | 1.34 |  | 08Г2ФЮ | 1.1 | 1.1 | 0.9 | 78.4
1239 | 13537.716 | 1.535 | 2Ш | 16.8 | 11:13 | 421 | 549 | III | 1.34 |  | 08Г2ФЮ | 1.1 | 1.1 | 0.9 | 78.4
1240 | 13539.251 | 11.53 | 2Ш | 16.8 | 09:50 | 421 | 549 | III | 1.34 |  | 08Г2ФЮ | 1.1 | 1.1 | 0.9 | 78.4
1241 | 13550.781 | 11.04 | 2Ш | 16.8 | 09:08 | 421 | 549 | III | 1.34 |  | 08Г2ФЮ | 1.1 | 1.1 | 0.9 | 78.4
1242 | 13561.821 | 10.905 | 1Ш | 18.7 | 03:01 | 461 | 588 | II | 1.34 |  | X-70, X-67 | 1.1 | 1.1 | 0.75 | 78.4
1243 | 13572.726 | 11.055 | 1Ш | 18.7 | 02:42 | 461 | 588 | II | 1.34 |  | X-70, X-67 | 1.1 | 1.1 | 0.75 | 78.4
1244 | 13583.781 | 11.17 | 2Ш | 18.7 | 01:49 | 441 | 589 | II | 1.34 |  | Х70 | 1.1 | 1.1 | 0.75 | 78.4
1245 | 13594.951 | 11.33 | 2Ш | 18.7 | 11:00 | 441 | 589 | II | 1.34 |  | Х70 | 1.1 | 1.1 | 0.75 | 78.4
1246 | 13606.281 | 11.215 | 2Ш | 18.7 | 10:40 | 441 | 589 | II | 1.34 |  | Х70 | 1.1 | 1.1 | 0.75 | 78.4
1247 | 13617.496 | 11.31 | 1Ш | 18.7 | 03:28 | 461 | 588 | II | 1.34 |  | X-70, X-67 | 1.1 | 1.1 | 0.75 | 78.4
1248 | 13628.806 | 11.675 | 1Ш | 18.7 | 09:35 | 461 | 588 | II | 1.34 |  | X-70, X-67 | 1.1 | 1.1 | 0.75 | 78.4
1249 | 13640.481 | 11.64 | 1Ш | 18.7 | 04:06 | 461 | 588 | II | 1.34 |  | X-70, X-67 | 1.1 | 1.1 | 0.75 | 78.4
1250 | 13652.121 | 11.04 | 1Ш | 18.7 | 04:15 | 461 | 588 | II | 1.34 |  | X-70, X-67 | 1.1 | 1.1 | 0.75 | 78.4
1251 | 13663.161 | 10.925 | 1Ш | 18.7 | 11:11 | 461 | 588 | II | 1.34 |  | X-70, X-67 | 1.1 | 1.1 | 0.75 | 78.4
1252 | 13674.086 | 10.86 | 1Ш | 18.7 | 08:19 | 461 | 588 | II | 1.34 |  | X-70, X-67 | 1.1 | 1.1 | 0.75 | 78.4
1253 | 13684.946 | 11.47 | 1Ш | 18.7 | 10:08 | 461 | 588 | II | 1.34 |  | X-70, X-67 | 1.1 | 1.1 | 0.75 | 78.4
1254 | 13696.416 | 11.365 | 1Ш | 18.7 | 09:49 | 461 | 588 | II | 1.34 |  | X-70, X-67 | 1.1 | 1.1 | 0.75 | 78.4
1255 | 13707.781 | 11.31 | 1Ш | 18.7 | 10:32 | 461 | 588 | II | 1.34 |  | X-70, X-67 | 1.1 | 1.1 | 0.75 | 78.4
1256 | 13719.091 | 11.325 | 1Ш | 15.7 | 05:49 | 461 | 588 | III | 1.34 |  | X-70, X-67 | 1.1 | 1.1 | 0.9 | 78.4
1257 | 13730.416 | 11.275 | 1Ш | 15.7 | 08:12 | 461 | 588 | III | 1.34 |  | X-70, X-67 | 1.1 | 1.1 | 0.9 | 78.4
1258 | 13741.691 | 11.445 | 1Ш | 15.7 | 10:43 | 461 | 588 | III | 1.34 |  | X-70, X-67 | 1.1 | 1.1 | 0.9 | 78.4
1259 | 13753.136 | 11.125 | 1Ш | 15.7 | 08:23 | 461 | 588 | III | 1.34 |  | X-70, X-67 | 1.1 | 1.1 | 0.9 | 78.4
1260 | 13764.261 | 10.175 | 1Ш | 15.7 | 00:33 | 461 | 588 | III | 1.34 |  | X-70, X-67 | 1.1 | 1.1 | 0.9 | 78.4
1261 | 13774.436 | 10.81 | 1Ш | 15.7 | 01:46 | 461 | 588 | III | 1.34 |  | X-70, X-67 | 1.1 | 1.1 | 0.9 | 78.4
1262 | 13785.246 | 11.305 | 1Ш | 15.7 | 10:02 | 461 | 588 | III | 1.34 |  | X-70, X-67 | 1.1 | 1.1 | 0.9 | 78.4
1263 | 13796.551 | 11.31 | 1Ш | 15.7 | 11:17 | 461 | 588 | III | 1.34 |  | X-70, X-67 | 1.1 | 1.1 | 0.9 | 78.4
1264 | 13807.861 | 11.48 | 1Ш | 15.7 | 04:17 | 461 | 588 | III | 1.34 |  | X-70, X-67 | 1.1 | 1.1 | 0.9 | 78.4
1265 | 13819.341 | 11.465 | 1Ш | 15.7 | 09:20 | 461 | 588 | III | 1.34 |  | X-70, X-67 | 1.1 | 1.1 | 0.9 | 78.4
1266 | 13830.806 | 11.29 | 1Ш | 15.7 | 00:37 | 461 | 588 | III | 1.34 |  | X-70, X-67 | 1.1 | 1.1 | 0.9 | 78.4
1267 | 13842.096 | 11.35 | 1Ш | 15.7 | 04:23 | 461 | 588 | III | 1.34 |  | X-70, X-67 | 1.1 | 1.1 | 0.9 | 78.4
1268 | 13853.446 | 11.485 | 2Ш | 16.8 | 11:02 | 421 | 549 | III | 1.34 |  | 08Г2ФЮ | 1.1 | 1.1 | 0.9 | 78.4
1269 | 13864.931 | 11.225 | 2Ш | 16.8 | 01:11 | 421 | 549 | III | 1.34 |  | 08Г2ФЮ | 1.1 | 1.1 | 0.9 | 78.4
1270 | 13876.156 | 11.415 | 2Ш | 16.8 | 01:45 | 421 | 549 | III | 1.34 |  | 08Г2ФЮ | 1.1 | 1.1 | 0.9 | 78.4
1271 | 13887.571 | 11.025 | 1Ш | 15.7 | 02:43 | 461 | 588 | III | 1.34 |  | X-70, X-67 | 1.1 | 1.1 | 0.9 | 78.4
1272 | 13898.596 | 11.685 | 1Ш | 15.7 | 08:47 | 461 | 588 | III | 1.34 |  | X-70, X-67 | 1.1 | 1.1 | 0.9 | 78.4
1273 | 13910.281 | 11.34 | 1Ш | 15.7 | 00:44 | 461 | 588 | III | 1.34 |  | X-70, X-67 | 1.1 | 1.1 | 0.9 | 78.4
1274 | 13921.621 | 11.385 | 1Ш | 15.7 | 02:03 | 461 | 588 | III | 1.34 |  | X-70, X-67 | 1.1 | 1.1 | 0.9 | 78.4
1275 | 13933.006 | 11.695 | 1Ш | 15.7 | 02:29 | 461 | 588 | III | 1.34 |  | X-70, X-67 | 1.1 | 1.1 | 0.9 | 78.4
1276 | 13944.701 | 11.1 | 1Ш | 15.7 | 08:02 | 461 | 588 | III | 1.34 |  | X-70, X-67 | 1.1 | 1.1 | 0.9 | 78.4
1277 | 13955.801 | 11.52 | 2Ш | 16.8 | 09:42 | 421 | 549 | III | 1.34 |  | 08Г2ФЮ | 1.1 | 1.1 | 0.9 | 78.4
1278 | 13967.321 | 11.275 | 2Ш | 16.8 | 10:51 | 421 | 549 | III | 1.34 |  | 08Г2ФЮ | 1.1 | 1.1 | 0.9 | 78.4
1279 | 13978.596 | 11.625 | 2Ш | 16.8 | 11:41 | 421 | 549 | III | 1.34 |  | 08Г2ФЮ | 1.1 | 1.1 | 0.9 | 78.4
1280 | 13990.221 | 11.44 | 2Ш | 16.8 | 10:18 | 421 | 549 | III | 1.34 |  | 08Г2ФЮ | 1.1 | 1.1 | 0.9 | 78.4
1281 | 14001.661 | 9.68 | 2Ш | 16.8 | 09:15 | 421 | 549 | III | 1.34 |  | 08Г2ФЮ | 1.1 | 1.1 | 0.9 | 78.4
1282 | 14011.341 | 11.545 | 2Ш | 16.8 | 09:04 | 421 | 549 | III | 1.34 |  | 08Г2ФЮ | 1.1 | 1.1 | 0.9 | 78.4
1283 | 14022.886 | 11.615 | 2Ш | 16.8 | 01:14 | 421 | 549 | III | 1.34 |  | 08Г2ФЮ | 1.1 | 1.1 | 0.9 | 78.4
1284 | 14034.501 | 11.45 | 2Ш | 16.8 | 09:59 | 421 | 549 | III | 1.34 |  | 08Г2ФЮ | 1.1 | 1.1 | 0.9 | 78.4
1285а | 14045.951 | 11.522 | 2Ш | 16.8 | 11:40 | 421 | 549 | III | 1.34 |  | 08Г2ФЮ | 1.1 | 1.1 | 0.9 | 78.4
1285б | 14057.473 | 11.005 | 1Ш | 15.7 | 03:27 | 461 | 588 | III | 1.34 |  | X-70, X-67 | 1.1 | 1.1 | 0.9 | 78.4
1286а | 14068.478 | 9.042 | 1Ш | 15.7 | 05:50 | 461 | 588 | III | 1.34 |  | X-70, X-67 | 1.1 | 1.1 | 0.9 | 78.4
1287а | 14077.52 | 3.685 | 1Ш | 15.7 | 02:15 | 461 | 588 | III | 1.34 |  | X-70, X-67 | 1.1 | 1.1 | 0.9 | 78.4
1288а | 14081.205 | 9.98 | 1Ш | 15.7 | 01:16 | 461 | 588 | III | 1.34 |  | X-70, X-67 | 1.1 | 1.1 | 0.9 | 78.4
1289а | 14091.185 | 11.511 | 2Ш | 16.8 | 10:30 | 421 | 549 | III | 1.34 |  | 08Г2ФЮ | 1.1 | 1.1 | 0.9 | 78.4
1290 | 14102.696 | 11.38 | 2Ш | 16.8 | 09:34 | 421 | 549 | III | 1.34 |  | 08Г2ФЮ | 1.1 | 1.1 | 0.9 | 78.4
1291 | 14114.076 | 11.48 | 2Ш | 16.8 | 00:25 | 421 | 549 | III | 1.34 |  | 08Г2ФЮ | 1.1 | 1.1 | 0.9 | 78.4
1292 | 14125.556 | 11.335 | 1Ш | 15.7 | 06:06 | 461 | 588 | III | 1.34 |  | X-70, X-67 | 1.1 | 1.1 | 0.9 | 78.4
1293 | 14136.891 | 11.43 | 2Ш | 16.8 | 09:16 | 421 | 549 | III | 1.34 |  | 08Г2ФЮ | 1.1 | 1.1 | 0.9 | 78.4
1294 | 14148.321 | 11.655 | 1Ш | 15.7 | 05:36 | 461 | 588 | III | 1.34 |  | X-70, X-67 | 1.1 | 1.1 | 0.9 | 78.4
1295 | 14159.976 | 11.72 | 1Ш | 15.7 | 11:31 | 461 | 588 | III | 1.34 |  | X-70, X-67 | 1.1 | 1.1 | 0.9 | 78.4
1296 | 14171.696 | 11.635 | 1Ш | 15.7 | 10:12 | 461 | 588 | III | 1.34 |  | X-70, X-67 | 1.1 | 1.1 | 0.9 | 78.4
1297 | 14183.331 | 11.36 | 1Ш | 15.7 | 10:16 | 461 | 588 | III | 1.34 |  | X-70, X-67 | 1.1 | 1.1 | 0.9 | 78.4
1298 | 14194.691 | 11.545 | 1Ш | 15.7 | 01:32 | 461 | 588 | III | 1.34 |  | X-70, X-67 | 1.1 | 1.1 | 0.9 | 78.4
1299 | 14206.236 | 11.48 | 1Ш | 15.7 | 04:57 | 461 | 588 | III | 1.34 |  | X-70, X-67 | 1.1 | 1.1 | 0.9 | 78.4
1300 | 14217.716 | 11.505 | 1Ш | 15.7 | 09:01 | 461 | 588 | III | 1.34 |  | X-70, X-67 | 1.1 | 1.1 | 0.9 | 78.4
1301 | 14229.221 | 11.425 | 2Ш | 15.7 | 09:43 | 441 | 589 | III | 1.34 |  | X-70 | 1.1 | 1.1 | 0.9 | 78.4
1302 | 14240.646 | 11.025 | 2Ш | 15.7 | 10:35 | 441 | 589 | III | 1.34 |  | X-70 | 1.1 | 1.1 | 0.9 | 78.4
1303 | 14251.671 | 11.445 | 2Ш | 15.7 | 02:60 | 441 | 589 | III | 1.34 |  | X-70 | 1.1 | 1.1 | 0.9 | 78.4
1304 | 14263.116 | 11.505 | 2Ш | 15.7 | 00:32 | 441 | 589 | III | 1.34 |  | X-70 | 1.1 | 1.1 | 0.9 | 78.4
1305 | 14274.621 | 11.69 | 1Ш | 15.7 | 00:49 | 461 | 588 | III | 1.34 |  | X-70, X-67 | 1.1 | 1.1 | 0.9 | 78.4
1306 | 14286.311 | 11.51 | 1Ш | 15.7 | 06:19 | 461 | 588 | III | 1.34 |  | X-70, X-67 | 1.1 | 1.1 | 0.9 | 78.4
1307 | 14297.821 | 10.905 | 1Ш | 15.7 | 04:23 | 461 | 588 | III | 1.34 |  | X-70, X-67 | 1.1 | 1.1 | 0.9 | 78.4
1308 | 14308.726 | 11.685 | 1Ш | 15.7 | 01:03 | 461 | 588 | III | 1.34 |  | X-70, X-67 | 1.1 | 1.1 | 0.9 | 78.4
1309 | 14320.411 | 10.985 | 1Ш | 15.7 | 07:29 | 461 | 588 | III | 1.34 |  | X-70, X-67 | 1.1 | 1.1 | 0.9 | 78.4
1310 | 14331.396 | 11.385 | 1Ш | 15.7 | 10:10 | 461 | 588 | III | 1.34 |  | X-70, X-67 | 1.1 | 1.1 | 0.9 | 78.4
1311 | 14342.781 | 11.415 | 2Ш | 15.7 | 02:58 | 441 | 589 | III | 1.34 |  | X-70 | 1.1 | 1.1 | 0.9 | 78.4
1312 | 14354.196 | 10.855 | 2Ш | 15.7 | 11:48 | 441 | 589 | III | 1.34 |  | X-70 | 1.1 | 1.1 | 0.9 | 78.4
1313 | 14365.051 | 11.57 | 2Ш | 16.8 | 01:53 | 421 | 549 | III | 1.34 |  | 08Г2ФЮ | 1.1 | 1.1 | 0.9 | 78.4
1314а | 14376.621 | 10.92 | 2Ш | 16.8 | 00:32 | 421 | 549 | III | 1.34 |  | 08Г2ФЮ | 1.1 | 1.1 | 0.9 | 78.4
1314б | 14387.541 | 11.95 | 1Ш | 15.7 | 03:51 | 461 | 588 | III | 1.34 |  | X-70, X-67 | 1.1 | 1.1 | 0.9 | 78.4
1316а | 14399.491 | 11.965 | 1Ш | 15.7 | 11:46 | 461 | 588 | III | 1.34 |  | X-70, X-67 | 1.1 | 1.1 | 0.9 | 78.4
1317а | 14411.456 | 11.85 | 1Ш | 15.7 | 08:47 | 461 | 588 | III | 1.34 |  | X-70, X-67 | 1.1 | 1.1 | 0.9 | 78.4
1318а | 14423.306 | 11.805 | 1Ш | 15.7 | 11:46 | 461 | 588 | III | 1.34 |  | X-70, X-67 | 1.1 | 1.1 | 0.9 | 78.4
1319а | 14435.111 | 11.965 | 1Ш | 15.7 | 10:43 | 461 | 588 | III | 1.34 |  | X-70, X-67 | 1.1 | 1.1 | 0.9 | 78.4
1320а | 14447.076 | 8.655 | 1Ш | 15.7 | 02:08 | 461 | 588 | III | 1.34 |  | X-70, X-67 | 1.1 | 1.1 | 0.9 | 78.4
1322а | 14455.731 | 11.475 | 1Ш | 15.7 | 07:56 | 461 | 588 | III | 1.34 |  | X-70, X-67 | 1.1 | 1.1 | 0.9 | 78.4
1323 | 14467.206 | 10.795 | 1Ш | 15.7 | 09:08 | 461 | 588 | III | 1.34 |  | X-70, X-67 | 1.1 | 1.1 | 0.9 | 78.4
1324 | 14478.001 | 11.72 | 1Ш | 15.7 | 03:01 | 461 | 588 | III | 1.34 |  | X-70, X-67 | 1.1 | 1.1 | 0.9 | 78.4
1325 | 14489.721 | 11.455 | 1Ш | 15.7 | 06:04 | 461 | 588 | III | 1.34 |  | X-70, X-67 | 1.1 | 1.1 | 0.9 | 78.4
1326 | 14501.176 | 11.59 | 1Ш | 15.7 | 08:10 | 461 | 588 | III | 1.34 |  | X-70, X-67 | 1.1 | 1.1 | 0.9 | 78.4
1327 | 14512.766 | 11.72 | 1Ш | 15.7 | 00:42 | 461 | 588 | III | 1.34 |  | X-70, X-67 | 1.1 | 1.1 | 0.9 | 78.4
1328 | 14524.486 | 11.56 | 1Ш | 15.7 | 01:20 | 461 | 588 | III | 1.34 |  | X-70, X-67 | 1.1 | 1.1 | 0.9 | 78.4
1329 | 14536.046 | 11.75 | 1Ш | 15.7 | 06:58 | 461 | 588 | III | 1.34 |  | X-70, X-67 | 1.1 | 1.1 | 0.9 | 78.4
1330 | 14547.796 | 11.465 | 1Ш | 15.7 | 02:24 | 461 | 588 | III | 1.34 |  | X-70, X-67 | 1.1 | 1.1 | 0.9 | 78.4
1331 | 14559.261 | 11.5 | 1Ш | 15.7 | 01:32 | 461 | 588 | III | 1.34 |  | X-70, X-67 | 1.1 | 1.1 | 0.9 | 78.4
1332 | 14570.761 | 11.535 | 1Ш | 15.7 | 04:30 | 461 | 588 | III | 1.34 |  | X-70, X-67 | 1.1 | 1.1 | 0.9 | 78.4
1333 | 14582.296 | 11.57 | 1Ш | 15.7 | 10:45 | 461 | 588 | III | 1.34 |  | X-70, X-67 | 1.1 | 1.1 | 0.9 | 78.4
1334 | 14593.866 | 11.495 | 1Ш | 15.7 | 02:50 | 461 | 588 | III | 1.34 |  | X-70, X-67 | 1.1 | 1.1 | 0.9 | 78.4
1335 | 14605.361 | 10.955 | 1Ш | 15.7 | 06:06 | 461 | 588 | III | 1.34 |  | X-70, X-67 | 1.1 | 1.1 | 0.9 | 78.4
1336 | 14616.316 | 11.315 | 1Ш | 15.7 | 05:52 | 461 | 588 | III | 1.34 |  | X-70, X-67 | 1.1 | 1.1 | 0.9 | 78.4
1337 | 14627.631 | 11.47 | 1Ш | 15.7 | 00:52 | 461 | 588 | III | 1.34 |  | X-70, X-67 | 1.1 | 1.1 | 0.9 | 78.4
1338 | 14639.101 | 11.595 | 1Ш | 15.7 | 05:30 | 461 | 588 | III | 1.34 |  | X-70, X-67 | 1.1 | 1.1 | 0.9 | 78.4
1339 | 14650.696 | 11.49 | 1Ш | 15.7 | 06:50 | 461 | 588 | III | 1.34 |  | X-70, X-67 | 1.1 | 1.1 | 0.9 | 78.4
1340 | 14662.186 | 11.45 | 2Ш | 15.7 | 02:07 | 441 | 589 | III | 1.34 |  | X-70 | 1.1 | 1.1 | 0.9 | 78.4
1341 | 14673.636 | 11.34 | 2Ш | 15.7 | 09:03 | 441 | 589 | III | 1.34 |  | X-70 | 1.1 | 1.1 | 0.9 | 78.4
1342 | 14684.976 | 11.08 | 1Ш | 15.7 | 03:08 | 461 | 588 | III | 1.34 |  | X-70, X-67 | 1.1 | 1.1 | 0.9 | 78.4
1343 | 14696.056 | 11.28 | 1Ш | 15.7 | 06:16 | 461 | 588 | III | 1.34 |  | X-70, X-67 | 1.1 | 1.1 | 0.9 | 78.4
1344 | 14707.336 | 11.45 | 1Ш | 15.7 | 11:30 | 461 | 588 | III | 1.34 |  | X-70, X-67 | 1.1 | 1.1 | 0.9 | 78.4
1345 | 14718.786 | 11.47 | 1Ш | 15.7 | 09:31 | 461 | 588 | III | 1.34 |  | X-70, X-67 | 1.1 | 1.1 | 0.9 | 78.4
1346 | 14730.256 | 11.47 | 1Ш | 15.7 | 07:26 | 461 | 588 | III | 1.34 |  | X-70, X-67 | 1.1 | 1.1 | 0.9 | 78.4
1347 | 14741.726 | 11.415 | 1Ш | 15.7 | 02:27 | 461 | 588 | III | 1.34 |  | X-70, X-67 | 1.1 | 1.1 | 0.9 | 78.4
1348 | 14753.141 | 11.58 | 2Ш | 16.8 | 01:10 | 421 | 549 | III | 1.34 |  | 08Г2ФЮ | 1.1 | 1.1 | 0.9 | 78.4
1349 | 14764.721 | 11.535 | 2Ш | 16.8 | 01:46 | 421 | 549 | III | 1.34 |  | 08Г2ФЮ | 1.1 | 1.1 | 0.9 | 78.4
1350 | 14776.256 | 11.555 | 2Ш | 16.8 | 09:17 | 421 | 549 | III | 1.34 |  | 08Г2ФЮ | 1.1 | 1.1 | 0.9 | 78.4
1351 | 14787.811 | 11.655 | 1Ш | 15.7 | 02:14 | 461 | 588 | III | 1.34 |  | X-70, X-67 | 1.1 | 1.1 | 0.9 | 78.4
1352 | 14799.466 | 11.375 | 1Ш | 15.7 | 01:40 | 461 | 588 | III | 1.34 |  | X-70, X-67 | 1.1 | 1.1 | 0.9 | 78.4
1353 | 14810.841 | 11.055 | 1Ш | 15.7 | 02:42 | 461 | 588 | III | 1.34 |  | X-70, X-67 | 1.1 | 1.1 | 0.9 | 78.4
1354 | 14821.896 | 11.205 | 2Ш | 16.8 | 10:10 | 421 | 549 | III | 1.34 |  | 08Г2ФЮ | 1.1 | 1.1 | 0.9 | 78.4
1355 | 14833.101 | 10.165 | 2Ш | 16.8 | 10:26 | 421 | 549 | III | 1.34 |  | 08Г2ФЮ | 1.1 | 1.1 | 0.9 | 78.4
1356 | 14843.266 | 11.42 | 2Ш | 15.7 | 02:24 | 441 | 589 | III | 1.34 |  | X-70 | 1.1 | 1.1 | 0.9 | 78.4
1357 | 14854.686 | 11.21 | 2Ш | 16.8 | 09:42 | 421 | 549 | III | 1.34 |  | 08Г2ФЮ | 1.1 | 1.1 | 0.9 | 78.4
1358 | 14865.896 | 11.61 | 2Ш | 16.8 | 02:32 | 421 | 549 | III | 1.34 |  | 08Г2ФЮ | 1.1 | 1.1 | 0.9 | 78.4
1359 | 14877.506 | 11.41 | 2Ш | 16.8 | 10:19 | 421 | 549 | III | 1.34 |  | 08Г2ФЮ | 1.1 | 1.1 | 0.9 | 78.4
1360 | 14888.916 | 11.12 | 1Ш | 15.7 | 06:25 | 461 | 588 | III | 1.34 |  | X-70, X-67 | 1.1 | 1.1 | 0.9 | 78.4
1361 | 14900.036 | 11.665 | 1Ш | 15.7 | 03:25 | 461 | 588 | III | 1.34 |  | X-70, X-67 | 1.1 | 1.1 | 0.9 | 78.4
1362 | 14911.701 | 11.465 | 1Ш | 15.7 | 07:26 | 461 | 588 | III | 1.34 |  | X-70, X-67 | 1.1 | 1.1 | 0.9 | 78.4
1363 | 14923.166 | 5.54 | 2Ш | 15.7 | 09:20 | 441 | 589 | III | 1.34 |  | X-70 | 1.1 | 1.1 | 0.9 | 78.4
1364 | 14928.706 | 5.525 | 2Ш | 15.7 | 09:15 | 441 | 589 | III | 1.34 |  | X-70 | 1.1 | 1.1 | 0.9 | 78.4
1365 | 14934.231 | 11.36 | 2Ш | 15.7 | 09:10 | 441 | 589 | III | 1.34 |  | X-70 | 1.1 | 1.1 | 0.9 | 78.4
1366 | 14945.591 | 11.545 | 1Ш | 15.7 | 08:22 | 461 | 588 | III | 1.34 |  | X-70, X-67 | 1.1 | 1.1 | 0.9 | 78.4
1367 | 14957.136 | 11.545 | 1Ш | 15.7 | 08:53 | 461 | 588 | III | 1.34 |  | X-70, X-67 | 1.1 | 1.1 | 0.9 | 78.4
1368 | 14968.681 | 11.52 | 1Ш | 15.7 | 02:22 | 461 | 588 | III | 1.34 |  | X-70, X-67 | 1.1 | 1.1 | 0.9 | 78.4
1369 | 14980.201 | 11.63 | 1Ш | 15.7 | 08:25 | 461 | 588 | III | 1.34 |  | X-70, X-67 | 1.1 | 1.1 | 0.9 | 78.4
1370 | 14991.831 | 11.685 | 1Ш | 15.7 | 00:17 | 461 | 588 | III | 1.34 |  | X-70, X-67 | 1.1 | 1.1 | 0.9 | 78.4
1371 | 15003.516 | 11.685 | 1Ш | 15.7 | 04:13 | 461 | 588 | III | 1.34 |  | X-70, X-67 | 1.1 | 1.1 | 0.9 | 78.4
1372 | 15015.201 | 11.27 | 2Ш | 15.7 | 00:09 | 441 | 589 | III | 1.34 |  | X-70 | 1.1 | 1.1 | 0.9 | 78.4
1373 | 15026.471 | 11.485 | 2Ш | 15.7 | 00:39 | 441 | 589 | III | 1.34 |  | X-70 | 1.1 | 1.1 | 0.9 | 78.4
1374 | 15037.956 | 11.49 | 2Ш | 15.7 | 00:20 | 441 | 589 | III | 1.34 |  | X-70 | 1.1 | 1.1 | 0.9 | 78.4
1375 | 15049.446 | 11.02 | 1Ш | 15.7 | 00:53 | 461 | 588 | III | 1.34 |  | X-70, X-67 | 1.1 | 1.1 | 0.9 | 78.4
1376 | 15060.466 | 11.61 | 1Ш | 15.7 | 09:17 | 461 | 588 | III | 1.34 |  | X-70, X-67 | 1.1 | 1.1 | 0.9 | 78.4
1377 | 15072.076 | 11.405 | 1Ш | 15.7 | 05:17 | 461 | 588 | III | 1.34 |  | X-70, X-67 | 1.1 | 1.1 | 0.9 | 78.4
1378 | 15083.481 | 11.44 | 2Ш | 16.8 | 11:17 | 421 | 549 | III | 1.34 |  | 08Г2ФЮ | 1.1 | 1.1 | 0.9 | 78.4
1379 | 15094.921 | 11.525 | 2Ш | 16.8 | 02:52 | 421 | 549 | III | 1.34 |  | 08Г2ФЮ | 1.1 | 1.1 | 0.9 | 78.4
1380 | 15106.446 | 11.57 | 2Ш | 15.7 | 09:05 | 441 | 589 | III | 1.34 |  | X-70 | 1.1 | 1.1 | 0.9 | 78.4
1381 | 15118.016 | 11.25 | 2Ш | 15.7 | 00:45 | 441 | 589 | III | 1.34 |  | X-70 | 1.1 | 1.1 | 0.9 | 78.4
1382 | 15129.266 | 11.495 | 2Ш | 15.7 | 01:18 | 441 | 589 | III | 1.34 |  | X-70 | 1.1 | 1.1 | 0.9 | 78.4
1383 | 15140.761 | 11.45 | 2Ш | 16.8 | 10:13 | 421 | 549 | III | 1.34 |  | 08Г2ФЮ | 1.1 | 1.1 | 0.9 | 78.4
1384 | 15152.211 | 11.595 | 2Ш | 16.8 | 01:41 | 421 | 549 | III | 1.34 |  | 08Г2ФЮ | 1.1 | 1.1 | 0.9 | 78.4
1385 | 15163.806 | 11.625 | 2Ш | 16.8 | 11:48 | 421 | 549 | III | 1.34 |  | 08Г2ФЮ | 1.1 | 1.1 | 0.9 | 78.4
1386 | 15175.431 | 11.665 | 1Ш | 15.7 | 09:13 | 461 | 588 | III | 1.34 |  | X-70, X-67 | 1.1 | 1.1 | 0.9 | 78.4
1387 | 15187.096 | 11.115 | 1Ш | 15.7 | 02:09 | 461 | 588 | III | 1.34 |  | X-70, X-67 | 1.1 | 1.1 | 0.9 | 78.4
1388 | 15198.211 | 11.675 | 1Ш | 15.7 | 07:08 | 461 | 588 | III | 1.34 |  | X-70, X-67 | 1.1 | 1.1 | 0.9 | 78.4
1389 | 15209.886 | 11.695 | 1Ш | 15.7 | 06:08 | 461 | 588 | III | 1.34 |  | X-70, X-67 | 1.1 | 1.1 | 0.9 | 78.4
1390 | 15221.581 | 11.635 | 1Ш | 15.7 | 00:41 | 461 | 588 | III | 1.34 |  | X-70, X-67 | 1.1 | 1.1 | 0.9 | 78.4
1391 | 15233.216 | 11.7 | 1Ш | 15.7 | 08:41 | 461 | 588 | III | 1.34 |  | X-70, X-67 | 1.1 | 1.1 | 0.9 | 78.4
1392 | 15244.916 | 8.39 | 2Ш | 16.8 | 00:00 | 421 | 549 | III | 1.34 |  | 08Г2ФЮ | 1.1 | 1.1 | 0.9 | 78.4
1393 | 15253.306 | 2.05 | 1Ш | 15.7 | 05:30 | 461 | 588 | III | 1.34 |  | X-70, X-67 | 1.1 | 1.1 | 0.9 | 78.4
1394 | 15255.356 | 10.705 | 2Ш | 16.8 | 11:35 | 421 | 549 | III | 1.34 |  | 08Г2ФЮ | 1.1 | 1.1 | 0.9 | 78.4
1395 | 15266.061 | 11.565 | 2Ш | 16.8 | 10:30 | 421 | 549 | III | 1.34 |  | 08Г2ФЮ | 1.1 | 1.1 | 0.9 | 78.4
1396 | 15277.626 | 10.605 | 1Ш | 15.7 | 01:50 | 461 | 588 | III | 1.34 |  | X-70, X-67 | 1.1 | 1.1 | 0.9 | 78.4
1397 | 15288.231 | 11.345 | 1Ш | 15.7 | 02:44 | 461 | 588 | III | 1.34 |  | X-70, X-67 | 1.1 | 1.1 | 0.9 | 78.4
1398 | 15299.576 | 11.69 | 1Ш | 15.7 | 06:45 | 461 | 588 | III | 1.34 |  | X-70, X-67 | 1.1 | 1.1 | 0.9 | 78.4
1399 | 15311.266 | 11.325 | 2Ш | 16.8 | 10:24 | 421 | 549 | III | 1.34 |  | 08Г2ФЮ | 1.1 | 1.1 | 0.9 | 78.4
1400 | 15322.591 | 11.545 | 2Ш | 16.8 | 01:57 | 421 | 549 | III | 1.34 |  | 08Г2ФЮ | 1.1 | 1.1 | 0.9 | 78.4
1401 | 15334.136 | 11.57 | 2Ш | 16.8 | 10:54 | 421 | 549 | III | 1.34 |  | 08Г2ФЮ | 1.1 | 1.1 | 0.9 | 78.4
1402 | 15345.706 | 11.48 | 2Ш | 16.8 | 10:15 | 421 | 549 | III | 1.34 |  | 08Г2ФЮ | 1.1 | 1.1 | 0.9 | 78.4
1403 | 15357.186 | 11.585 | 2Ш | 16.8 | 02:41 | 421 | 549 | III | 1.34 | На трубе проводился ремонт в 2019 г. | 08Г2ФЮ | 1.1 | 1.1 | 0.9 | 78.4
1404 | 15368.771 | 1.64 | 2Ш | 16.8 | 10:39 | 421 | 549 | III | 1.34 |  | 08Г2ФЮ | 1.1 | 1.1 | 0.9 | 78.4
1405 | 15370.411 | 11.455 | 2Ш | 16.8 | 00:27 | 421 | 549 | III | 1.34 |  | 08Г2ФЮ | 1.1 | 1.1 | 0.9 | 78.4
1406 | 15381.866 | 10.235 | 1Ш | 15.7 | 01:53 | 461 | 588 | III | 1.34 |  | X-70, X-67 | 1.1 | 1.1 | 0.9 | 78.4
1407а | 15392.101 | 11.6 | 1Ш | 15.7 | 09:55 | 461 | 588 | III | 1.34 |  | X-70, X-67 | 1.1 | 1.1 | 0.9 | 78.4
1407б | 15403.701 | 11.248 | СШ | 15.7 | 04:55 | 441 | 589 | III | 1.34 |  | X-70 | 1.1 | 1.1 | 0.9 | 78.4
1408а | 15414.949 | 11.55 | СШ | 15.7 | 07:21 | 441 | 589 | III | 1.34 |  | X-70 | 1.1 | 1.1 | 0.9 | 78.4
1410а | 15426.499 | 10.507 | СШ | 15.7 | 03:32 | 441 | 589 | III | 1.34 |  | X-70 | 1.1 | 1.1 | 0.9 | 78.4
1410б | 15437.006 | 10.507 | СШ | 15.7 | 11:13 | 441 | 589 | III | 1.34 |  | X-70 | 1.1 | 1.1 | 0.9 | 78.4
1411а | 15447.513 | 3.497 | 1Ш | 18.7 | 05:37 | 461 | 588 | III | 1.34 |  | X-70, X-67 | 1.1 | 1.1 | 0.9 | 78.4
1412а | 15451.01 | 9.716 | 1Ш | 15.7 | 11:52 | 461 | 588 | III | 1.34 |  | X-70, X-67 | 1.1 | 1.1 | 0.9 | 78.4
1413а | 15460.726 | 11.426 | 1Ш | 15.7 | 10:48 | 461 | 588 | III | 1.34 | Наружное обследование проводилось в 2019 году. | X-70, X-67 | 1.1 | 1.1 | 0.9 | 78.4
1413б | 15472.152 | 10.854 | 1Ш | 15.7 | 02:02 | 461 | 588 | III | 1.34 |  | X-70, X-67 | 1.1 | 1.1 | 0.9 | 78.4
1414а | 15483.006 | 7.92 | 1Ш | 15.7 | 05:03 | 461 | 588 | III | 1.34 |  | X-70, X-67 | 1.1 | 1.1 | 0.9 | 78.4
1415а | 15490.926 | 4.048 | 1Ш | 15.7 | 03:10 | 461 | 588 | III | 1.34 |  | X-70, X-67 | 1.1 | 1.1 | 0.9 | 78.4
1416а | 15494.974 | 11.447 | 2Ш | 16.8 | 02:02 | 421 | 549 | III | 1.34 |  | 08Г2ФЮ | 1.1 | 1.1 | 0.9 | 78.4
1417 | 15506.421 | 11.65 | 2Ш | 16.8 | 01:06 | 421 | 549 | III | 1.34 |  | 08Г2ФЮ | 1.1 | 1.1 | 0.9 | 78.4
1418 | 15518.071 | 11.495 | 2Ш | 15.7 | 01:07 | 441 | 589 | III | 1.34 |  | X-70 | 1.1 | 1.1 | 0.9 | 78.4
1419 | 15529.566 | 11.53 | 2Ш | 16.8 | 01:09 | 421 | 549 | III | 1.34 |  | 08Г2ФЮ | 1.1 | 1.1 | 0.9 | 78.4
1420 | 15541.096 | 11.555 | 1Ш | 15.7 | 02:40 | 461 | 588 | III | 1.34 |  | X-70, X-67 | 1.1 | 1.1 | 0.9 | 78.4
1421 | 15552.651 | 11.615 | 2Ш | 16.8 | 09:00 | 421 | 549 | III | 1.34 |  | 08Г2ФЮ | 1.1 | 1.1 | 0.9 | 78.4
1422 | 15564.266 | 11.595 | 2Ш | 16.8 | 11:07 | 421 | 549 | III | 1.34 |  | 08Г2ФЮ | 1.1 | 1.1 | 0.9 | 78.4
1423 | 15575.861 | 11.485 | 2Ш | 15.7 | 09:38 | 441 | 589 | III | 1.34 |  | X-70 | 1.1 | 1.1 | 0.9 | 78.4
1424 | 15587.346 | 11.425 | 2Ш | 15.7 | 10:53 | 441 | 589 | III | 1.34 |  | X-70 | 1.1 | 1.1 | 0.9 | 78.4
1425 | 15598.771 | 11.42 | 2Ш | 16.8 | 09:29 | 421 | 549 | III | 1.34 |  | 08Г2ФЮ | 1.1 | 1.1 | 0.9 | 78.4
1426 | 15610.191 | 11.345 | 2Ш | 16.8 | 11:35 | 421 | 549 | III | 1.34 |  | 08Г2ФЮ | 1.1 | 1.1 | 0.9 | 78.4
1427 | 15621.536 | 11.56 | 2Ш | 16.8 | 09:09 | 421 | 549 | III | 1.34 |  | 08Г2ФЮ | 1.1 | 1.1 | 0.9 | 78.4
1428 | 15633.096 | 11.05 | 2Ш | 16.8 | 02:03 | 421 | 549 | III | 1.34 |  | 08Г2ФЮ | 1.1 | 1.1 | 0.9 | 78.4
1429 | 15644.146 | 11.49 | 2Ш | 16.8 | 10:21 | 421 | 549 | III | 1.34 |  | 08Г2ФЮ | 1.1 | 1.1 | 0.9 | 78.4
1430 | 15655.636 | 11.03 | 2Ш | 16.8 | 00:56 | 421 | 549 | III | 1.34 |  | 08Г2ФЮ | 1.1 | 1.1 | 0.9 | 78.4
1431 | 15666.666 | 11.605 | 2Ш | 16.8 | 02:52 | 421 | 549 | III | 1.34 |  | 08Г2ФЮ | 1.1 | 1.1 | 0.9 | 78.4
1432 | 15678.271 | 11.375 | 2Ш | 15.7 | 01:15 | 441 | 589 | III | 1.34 |  | X-70 | 1.1 | 1.1 | 0.9 | 78.4
1433 | 15689.646 | 11.26 | 2Ш | 15.7 | 10:34 | 441 | 589 | III | 1.34 |  | X-70 | 1.1 | 1.1 | 0.9 | 78.4
1434 | 15700.906 | 11.49 | 2Ш | 15.7 | 02:30 | 441 | 589 | III | 1.34 |  | X-70 | 1.1 | 1.1 | 0.9 | 78.4
1435 | 15712.396 | 9.93 | 2Ш | 16.8 | 00:50 | 421 | 549 | III | 1.34 |  | 08Г2ФЮ | 1.1 | 1.1 | 0.9 | 78.4
1436 | 15722.326 | 1.58 | 1Ш | 15.7 | 09:56 | 461 | 588 | III | 1.34 |  | X-70, X-67 | 1.1 | 1.1 | 0.9 | 78.4
1437 | 15723.906 | 11.08 | 2Ш | 16.8 | 00:33 | 421 | 549 | III | 1.34 |  | 08Г2ФЮ | 1.1 | 1.1 | 0.9 | 78.4
1438 | 15734.986 | 11.32 | 2Ш | 16.8 | 01:13 | 421 | 549 | III | 1.34 |  | 08Г2ФЮ | 1.1 | 1.1 | 0.9 | 78.4
1439 | 15746.306 | 11.56 | 1Ш | 15.7 | 07:12 | 461 | 588 | III | 1.34 |  | X-70, X-67 | 1.1 | 1.1 | 0.9 | 78.4
1440 | 15757.866 | 11.7 | 1Ш | 15.7 | 08:54 | 461 | 588 | III | 1.34 |  | X-70, X-67 | 1.1 | 1.1 | 0.9 | 78.4
1441 | 15769.566 | 11.63 | 1Ш | 15.7 | 06:18 | 461 | 588 | III | 1.34 |  | X-70, X-67 | 1.1 | 1.1 | 0.9 | 78.4
1442 | 15781.196 | 11.345 | 1Ш | 15.7 | 08:12 | 461 | 588 | III | 1.34 |  | X-70, X-67 | 1.1 | 1.1 | 0.9 | 78.4
1443 | 15792.541 | 11.69 | 1Ш | 15.7 | 06:16 | 461 | 588 | III | 1.34 |  | X-70, X-67 | 1.1 | 1.1 | 0.9 | 78.4
1444 | 15804.231 | 11.715 | 1Ш | 15.7 | 05:27 | 461 | 588 | III | 1.34 |  | X-70, X-67 | 1.1 | 1.1 | 0.9 | 78.4
1445 | 15815.946 | 11.395 | 2Ш | 15.7 | 09:46 | 441 | 589 | III | 1.34 |  | X-70 | 1.1 | 1.1 | 0.9 | 78.4
1446 | 15827.341 | 11.45 | 2Ш | 15.7 | 00:49 | 441 | 589 | III | 1.34 |  | X-70 | 1.1 | 1.1 | 0.9 | 78.4
1447 | 15838.791 | 11.12 | 2Ш | 15.7 | 09:55 | 441 | 589 | III | 1.34 |  | X-70 | 1.1 | 1.1 | 0.9 | 78.4
1448 | 15849.911 | 11.43 | 2Ш | 16.8 | 02:29 | 421 | 549 | III | 1.34 |  | 08Г2ФЮ | 1.1 | 1.1 | 0.9 | 78.4
1449 | 15861.341 | 11.5 | 2Ш | 16.8 | 01:05 | 421 | 549 | III | 1.34 |  | 08Г2ФЮ | 1.1 | 1.1 | 0.9 | 78.4
1450 | 15872.841 | 11.47 | 2Ш | 16.8 | 02:25 | 421 | 549 | III | 1.34 |  | 08Г2ФЮ | 1.1 | 1.1 | 0.9 | 78.4
1451 | 15884.311 | 9.985 | 1Ш | 15.7 | 10:19 | 461 | 588 | III | 1.34 |  | X-70, X-67 | 1.1 | 1.1 | 0.9 | 78.4
1452 | 15894.296 | 11.64 | 1Ш | 15.7 | 00:50 | 461 | 588 | III | 1.34 |  | X-70, X-67 | 1.1 | 1.1 | 0.9 | 78.4
1453 | 15905.936 | 11.695 | 1Ш | 15.7 | 04:56 | 461 | 588 | III | 1.34 |  | X-70, X-67 | 1.1 | 1.1 | 0.9 | 78.4
1454 | 15917.631 | 11.45 | 2Ш | 16.8 | 00:29 | 421 | 549 | III | 1.34 |  | 08Г2ФЮ | 1.1 | 1.1 | 0.9 | 78.4
1455 | 15929.081 | 9.95 | 2Ш | 16.8 | 11:19 | 421 | 549 | III | 1.34 |  | 08Г2ФЮ | 1.1 | 1.1 | 0.9 | 78.4
1456 | 15939.031 | 11.265 | 2Ш | 16.8 | 10:09 | 421 | 549 | III | 1.34 |  | 08Г2ФЮ | 1.1 | 1.1 | 0.9 | 78.4
1457 | 15950.296 | 11.455 | 2Ш | 16.8 | 10:35 | 421 | 549 | III | 1.34 |  | 08Г2ФЮ | 1.1 | 1.1 | 0.9 | 78.4
1458 | 15961.751 | 11.425 | 2Ш | 16.8 | 11:47 | 421 | 549 | III | 1.34 |  | 08Г2ФЮ | 1.1 | 1.1 | 0.9 | 78.4
1459 | 15973.176 | 11.56 | 2Ш | 15.7 | 02:32 | 441 | 589 | III | 1.34 |  | X-70 | 1.1 | 1.1 | 0.9 | 78.4
1460 | 15984.736 | 11.175 | 2Ш | 15.7 | 00:19 | 441 | 589 | III | 1.34 |  | X-70 | 1.1 | 1.1 | 0.9 | 78.4
1461 | 15995.911 | 11.4 | 2Ш | 15.7 | 09:04 | 441 | 589 | III | 1.34 |  | X-70 | 1.1 | 1.1 | 0.9 | 78.4
1462 | 16007.311 | 11.66 | 1Ш | 15.7 | 11:34 | 461 | 588 | III | 1.34 |  | X-70, X-67 | 1.1 | 1.1 | 0.9 | 78.4
1463 | 16018.971 | 11.22 | 1Ш | 15.7 | 09:05 | 461 | 588 | III | 1.34 |  | X-70, X-67 | 1.1 | 1.1 | 0.9 | 78.4
1464 | 16030.191 | 10.945 | 1Ш | 15.7 | 07:41 | 461 | 588 | III | 1.34 |  | Х70 | 1.1 | 1.1 | 0.9 | 78.4
1465 | 16041.136 | 11.57 | 1Ш | 15.7 | 00:16 | 461 | 588 | III | 1.34 |  | X-70, X-67 | 1.1 | 1.1 | 0.9 | 78.4
1466 | 16052.706 | 11.51 | 1Ш | 15.7 | 11:44 | 461 | 588 | III | 1.34 |  | X-70, X-67 | 1.1 | 1.1 | 0.9 | 78.4
1467 | 16064.216 | 11.355 | 2Ш | 15.7 | 11:16 | 441 | 589 | III | 1.34 |  | X-70 | 1.1 | 1.1 | 0.9 | 78.4
1468 | 16075.571 | 11.32 | 2Ш | 15.7 | 00:09 | 441 | 589 | III | 1.34 |  | X-70 | 1.1 | 1.1 | 0.9 | 78.4
1469 | 16086.891 | 11.525 | 2Ш | 15.7 | 00:05 | 441 | 589 | III | 1.34 |  | X-70 | 1.1 | 1.1 | 0.9 | 78.4
1470 | 16098.416 | 11.3 | 2Ш | 16.8 | 09:32 | 421 | 549 | III | 1.34 |  | 08Г2ФЮ | 1.1 | 1.1 | 0.9 | 78.4
1471 | 16109.716 | 11.27 | 2Ш | 16.8 | 02:28 | 421 | 549 | III | 1.34 |  | 08Г2ФЮ | 1.1 | 1.1 | 0.9 | 78.4
1472 | 16120.986 | 11.11 | 2Ш | 16.8 | 10:35 | 421 | 549 | III | 1.34 |  | 08Г2ФЮ | 1.1 | 1.1 | 0.9 | 78.4
1473 | 16132.096 | 11.56 | 2Ш | 16.8 | 09:43 | 421 | 549 | III | 1.34 |  | 08Г2ФЮ | 1.1 | 1.1 | 0.9 | 78.4
1474 | 16143.656 | 11.59 | 2Ш | 16.8 | 02:52 | 421 | 549 | III | 1.34 |  | 08Г2ФЮ | 1.1 | 1.1 | 0.9 | 78.4
1475 | 16155.246 | 11.49 | 2Ш | 16.8 | 11:41 | 421 | 549 | III | 1.34 |  | 08Г2ФЮ | 1.1 | 1.1 | 0.9 | 78.4
1476а | 16166.736 | 9.529 | 1Ш | 15.7 | 07:51 | 461 | 588 | III | 1.34 |  | X-70, X-67 | 1.1 | 1.1 | 0.9 | 78.4
1476б | 16176.265 | 3.004 | 1Ш | 18.7 | 01:47 | 461 | 588 | III | 1.34 |  | X-70, X-67 | 1.1 | 1.1 | 0.9 | 78.4
1477а | 16179.269 | 10.52 | СШ | 15.7 | 11:54 | 441 | 589 | III | 1.34 |  | X-70 | 1.1 | 1.1 | 0.9 | 78.4
1477б | 16189.789 | 11.27 | СШ | 15.7 | 01:06 | 441 | 589 | III | 1.34 |  | X-70 | 1.1 | 1.1 | 0.9 | 78.4
1478а | 16201.059 | 11.159 | СШ | 15.7 | 06:49 | 441 | 589 | III | 1.34 |  | X-70 | 1.1 | 1.1 | 0.9 | 78.4
1479а | 16212.218 | 11.351 | СШ | 15.7 | 00:10 | 441 | 589 | III | 1.34 |  | X-70 | 1.1 | 1.1 | 0.9 | 78.4
1481а | 16223.569 | 11.437 | 2Ш | 16.8 | 01:36 | 421 | 549 | III | 1.34 |  | 08Г2ФЮ | 1.1 | 1.1 | 0.9 | 78.4
1482 | 16235.006 | 11.38 | 2Ш | 15.7 | 11:03 | 441 | 589 | III | 1.34 |  | X-70 | 1.1 | 1.1 | 0.9 | 78.4
1483 | 16246.386 | 11.05 | 2Ш | 15.7 | 09:08 | 441 | 589 | III | 1.34 |  | X-70 | 1.1 | 1.1 | 0.9 | 78.4
1484 | 16257.436 | 10.785 | 2Ш | 16.8 | 01:19 | 421 | 549 | III | 1.34 |  | 08Г2ФЮ | 1.1 | 1.1 | 0.9 | 78.4
1485 | 16268.221 | 11.475 | 2Ш | 16.8 | 11:24 | 421 | 549 | III | 1.34 |  | 08Г2ФЮ | 1.1 | 1.1 | 0.9 | 78.4
1486 | 16279.696 | 10.91 | 2Ш | 16.8 | 10:12 | 421 | 549 | III | 1.34 |  | 08Г2ФЮ | 1.1 | 1.1 | 0.9 | 78.4
1487 | 16290.606 | 11.5 | 2Ш | 15.7 | 10:47 | 441 | 589 | III | 1.34 |  | X-70 | 1.1 | 1.1 | 0.9 | 78.4
1488 | 16302.106 | 11.28 | 2Ш | 15.7 | 09:21 | 441 | 589 | III | 1.34 |  | X-70 | 1.1 | 1.1 | 0.9 | 78.4
1489 | 16313.386 | 11.385 | 1Ш | 15.7 | 08:16 | 461 | 588 | III | 1.34 |  | X-70, X-67 | 1.1 | 1.1 | 0.9 | 78.4
1490 | 16324.771 | 11.69 | 1Ш | 15.7 | 05:02 | 461 | 588 | III | 1.34 |  | X-70, X-67 | 1.1 | 1.1 | 0.9 | 78.4
1491 | 16336.461 | 11.595 | 1Ш | 15.7 | 08:57 | 461 | 588 | III | 1.34 |  | X-70, X-67 | 1.1 | 1.1 | 0.9 | 78.4
1492 | 16348.056 | 11.21 | 1Ш | 15.7 | 04:48 | 461 | 588 | III | 1.34 |  | X-70, X-67 | 1.1 | 1.1 | 0.9 | 78.4
1493 | 16359.266 | 11.345 | 1Ш | 15.7 | 08:43 | 461 | 588 | III | 1.34 |  | X-70, X-67 | 1.1 | 1.1 | 0.9 | 78.4
1494 | 16370.611 | 11.375 | 1Ш | 15.7 | 09:06 | 461 | 588 | III | 1.34 |  | X-70, X-67 | 1.1 | 1.1 | 0.9 | 78.4
1495 | 16381.986 | 11.185 | 1Ш | 15.7 | 06:24 | 461 | 588 | III | 1.34 |  | X-70, X-67 | 1.1 | 1.1 | 0.9 | 78.4
1496 | 16393.171 | 11.3 | 1Ш | 15.7 | 07:49 | 461 | 588 | III | 1.34 |  | X-70, X-67 | 1.1 | 1.1 | 0.9 | 78.4
1497 | 16404.471 | 11.535 | 1Ш | 15.7 | 00:21 | 461 | 588 | III | 1.34 |  | X-70, X-67 | 1.1 | 1.1 | 0.9 | 78.4
1498 | 16416.006 | 11.66 | 1Ш | 15.7 | 02:30 | 461 | 588 | III | 1.34 |  | X-70, X-67 | 1.1 | 1.1 | 0.9 | 78.4
1499 | 16427.666 | 10.555 | 1Ш | 15.7 | 02:45 | 461 | 588 | III | 1.34 |  | X-70, X-67 | 1.1 | 1.1 | 0.9 | 78.4
1500 | 16438.221 | 10.99 | 1Ш | 15.7 | 09:56 | 461 | 588 | III | 1.34 |  | X-70, X-67 | 1.1 | 1.1 | 0.9 | 78.4
1501 | 16449.211 | 11.51 | 2Ш | 15.7 | 11:01 | 441 | 589 | III | 1.34 |  | X-70 | 1.1 | 1.1 | 0.9 | 78.4
1502 | 16460.721 | 11.56 | 2Ш | 15.7 | 11:31 | 441 | 589 | III | 1.34 |  | X-70 | 1.1 | 1.1 | 0.9 | 78.4
1503 | 16472.281 | 11.47 | 2Ш | 15.7 | 11:43 | 441 | 589 | III | 1.34 |  | X-70 | 1.1 | 1.1 | 0.9 | 78.4
1504 | 16483.751 | 11.245 | 2Ш | 15.7 | 02:59 | 441 | 589 | III | 1.34 |  | X-70 | 1.1 | 1.1 | 0.9 | 78.4
1505 | 16494.996 | 11.04 | 2Ш | 15.7 | 00:54 | 441 | 589 | III | 1.34 |  | X-70 | 1.1 | 1.1 | 0.9 | 78.4
1506 | 16506.036 | 11.605 | 2Ш | 16.8 | 02:20 | 421 | 549 | III | 1.34 |  | 08Г2ФЮ | 1.1 | 1.1 | 0.9 | 78.4
1507 | 16517.641 | 11.28 | 2Ш | 16.8 | 09:27 | 421 | 549 | III | 1.34 |  | 08Г2ФЮ | 1.1 | 1.1 | 0.9 | 78.4
1508 | 16528.921 | 11.135 | 2Ш | 16.8 | 10:38 | 421 | 549 | III | 1.34 |  | 08Г2ФЮ | 1.1 | 1.1 | 0.9 | 78.4
1509 | 16540.056 | 11.455 | 2Ш | 15.7 | 02:18 | 441 | 589 | III | 1.34 |  | X-70 | 1.1 | 1.1 | 0.9 | 78.4
1510 | 16551.511 | 11.46 | 2Ш | 15.7 | 02:27 | 441 | 589 | III | 1.34 |  | X-70 | 1.1 | 1.1 | 0.9 | 78.4
1511 | 16562.971 | 11.615 | 2Ш | 15.7 | 11:19 | 441 | 589 | III | 1.34 |  | X-70 | 1.1 | 1.1 | 0.9 | 78.4
1512 | 16574.586 | 11.485 | 2Ш | 15.7 | 01:22 | 441 | 589 | III | 1.34 |  | X-70 | 1.1 | 1.1 | 0.9 | 78.4
1513 | 16586.071 | 11.18 | 2Ш | 15.7 | 10:27 | 441 | 589 | III | 1.34 |  | X-70 | 1.1 | 1.1 | 0.9 | 78.4
1514 | 16597.251 | 11.365 | 2Ш | 15.7 | 11:50 | 441 | 589 | III | 1.34 |  | X-70 | 1.1 | 1.1 | 0.9 | 78.4
1515 | 16608.616 | 10.8 | 2Ш | 15.7 | 01:43 | 441 | 589 | III | 1.34 |  | X-70 | 1.1 | 1.1 | 0.9 | 78.4
1516 | 16619.416 | 5.53 | 2Ш | 15.7 | 11:10 | 441 | 589 | III | 1.34 |  | X-70 | 1.1 | 1.1 | 0.9 | 78.4
1517 | 16624.946 | 5.365 | 2Ш | 15.7 | 11:16 | 441 | 589 | III | 1.34 |  | X-70 | 1.1 | 1.1 | 0.9 | 78.4
1518 | 16630.311 | 10.905 | 2Ш | 15.7 | 00:45 | 441 | 589 | III | 1.34 |  | X-70 | 1.1 | 1.1 | 0.9 | 78.4
1519 | 16641.216 | 11.365 | 2Ш | 15.7 | 09:12 | 441 | 589 | III | 1.34 |  | X-70 | 1.1 | 1.1 | 0.9 | 78.4
1520 | 16652.581 | 11.565 | 2Ш | 15.7 | 10:33 | 441 | 589 | III | 1.34 |  | X-70 | 1.1 | 1.1 | 0.9 | 78.4
1521 | 16664.146 | 11.23 | 2Ш | 15.7 | 11:03 | 441 | 589 | III | 1.34 |  | X-70 | 1.1 | 1.1 | 0.9 | 78.4
1522 | 16675.376 | 11.355 | 2Ш | 16.8 | 01:04 | 421 | 549 | III | 1.34 |  | 08Г2ФЮ | 1.1 | 1.1 | 0.9 | 78.4
1523 | 16686.731 | 11.295 | 2Ш | 16.8 | 00:34 | 421 | 549 | III | 1.34 |  | 08Г2ФЮ | 1.1 | 1.1 | 0.9 | 78.4
1524 | 16698.026 | 11.37 | 2Ш | 16.8 | 09:38 | 421 | 549 | III | 1.34 |  | 08Г2ФЮ | 1.1 | 1.1 | 0.9 | 78.4
1525 | 16709.396 | 11.605 | 2Ш | 16.8 | 11:53 | 421 | 549 | III | 1.34 |  | 08Г2ФЮ | 1.1 | 1.1 | 0.9 | 78.4
1526 | 16721.001 | 11.215 | 2Ш | 16.8 | 09:40 | 421 | 549 | III | 1.34 |  | 08Г2ФЮ | 1.1 | 1.1 | 0.9 | 78.4
1527 | 16732.216 | 10.825 | 2Ш | 16.8 | 09:29 | 421 | 549 | III | 1.34 |  | 08Г2ФЮ | 1.1 | 1.1 | 0.9 | 78.4
1528 | 16743.041 | 11.35 | 2Ш | 15.7 | 02:19 | 441 | 589 | III | 1.34 |  | X-70 | 1.1 | 1.1 | 0.9 | 78.4
1529 | 16754.391 | 11.44 | 2Ш | 15.7 | 01:10 | 441 | 589 | III | 1.34 |  | X-70 | 1.1 | 1.1 | 0.9 | 78.4
1530 | 16765.831 | 11.495 | 2Ш | 15.7 | 00:23 | 441 | 589 | III | 1.34 |  | X-70 | 1.1 | 1.1 | 0.9 | 78.4
1531 | 16777.326 | 11.26 | 1Ш | 15.7 | 00:35 | 461 | 588 | III | 1.34 |  | X-70, X-67 | 1.1 | 1.1 | 0.9 | 78.4
1532 | 16788.586 | 11.325 | 1Ш | 15.7 | 00:23 | 461 | 588 | III | 1.34 |  | X-70, X-67 | 1.1 | 1.1 | 0.9 | 78.4
1533 | 16799.911 | 11.705 | 1Ш | 15.7 | 02:12 | 461 | 588 | III | 1.34 |  | X-70, X-67 | 1.1 | 1.1 | 0.9 | 78.4
1534 | 16811.616 | 11.465 | 1Ш | 15.7 | 05:14 | 461 | 588 | III | 1.34 |  | X-70, X-67 | 1.1 | 1.1 | 0.9 | 78.4
1535 | 16823.081 | 10.91 | 1Ш | 15.7 | 09:29 | 461 | 588 | III | 1.34 |  | X-70, X-67 | 1.1 | 1.1 | 0.9 | 78.4
1536 | 16833.991 | 1.48 | 2Ш | 15.7 | 11:37 | 441 | 589 | III | 1.34 |  | X-70 | 1.1 | 1.1 | 0.9 | 78.4
1537 | 16835.471 | 11.555 | 1Ш | 15.7 | 09:34 | 461 | 588 | III | 1.34 |  | X-70, X-67 | 1.1 | 1.1 | 0.9 | 78.4
1538 | 16847.026 | 11.03 | 2Ш | 15.7 | 00:44 | 441 | 589 | III | 1.34 |  | X-70 | 1.1 | 1.1 | 0.9 | 78.4
1539 | 16858.056 | 11.26 | 2Ш | 15.7 | 01:28 | 441 | 589 | III | 1.34 |  | X-70 | 1.1 | 1.1 | 0.9 | 78.4
1540 | 16869.316 | 8.25 | 2Ш | 15.7 | 10:16 | 441 | 589 | III | 1.34 |  | X-70 | 1.1 | 1.1 | 0.9 | 78.4
1541 | 16877.566 | 3.01 | 2Ш | 15.7 | 10:18 | 441 | 589 | III | 1.34 |  | X-70 | 1.1 | 1.1 | 0.9 | 78.4
1542 | 16880.576 | 11.535 | 2Ш | 16.8 | 01:15 | 421 | 549 | III | 1.34 |  | 08Г2ФЮ | 1.1 | 1.1 | 0.9 | 78.4
1543 | 16892.111 | 11.5 | 2Ш | 16.8 | 11:00 | 421 | 549 | III | 1.34 |  | 08Г2ФЮ | 1.1 | 1.1 | 0.9 | 78.4
1544 | 16903.611 | 11.49 | 2Ш | 15.7 | 01:35 | 441 | 589 | III | 1.34 |  | X-70 | 1.1 | 1.1 | 0.9 | 78.4
1545 | 16915.101 | 9.595 | 2Ш | 15.7 | 01:13 | 441 | 589 | III | 1.34 |  | X-70 | 1.1 | 1.1 | 0.9 | 78.4
1546 | 16924.696 | 11.395 | 2Ш | 15.7 | 02:03 | 441 | 589 | III | 1.34 |  | X-70 | 1.1 | 1.1 | 0.9 | 78.4
1547 | 16936.091 | 10.945 | 2Ш | 15.7 | 02:55 | 441 | 589 | III | 1.34 |  | X-70 | 1.1 | 1.1 | 0.9 | 78.4
1548 | 16947.036 | 11.41 | 2Ш | 15.7 | 10:34 | 441 | 589 | III | 1.34 |  | X-70 | 1.1 | 1.1 | 0.9 | 78.4
1549 | 16958.446 | 11.325 | 2Ш | 15.7 | 02:49 | 441 | 589 | III | 1.34 |  | X-70 | 1.1 | 1.1 | 0.9 | 78.4
1550 | 16969.771 | 11.235 | 2Ш | 15.7 | 02:45 | 441 | 589 | III | 1.34 |  | X-70 | 1.1 | 1.1 | 0.9 | 78.4
1551 | 16981.006 | 11.315 | 1Ш | 15.7 | 06:58 | 461 | 588 | III | 1.34 |  | X-70, X-67 | 1.1 | 1.1 | 0.9 | 78.4
1552 | 16992.321 | 11.695 | 1Ш | 15.7 | 02:23 | 461 | 588 | III | 1.34 |  | X-70, X-67 | 1.1 | 1.1 | 0.9 | 78.4
1553 | 17004.016 | 11.72 | 1Ш | 15.7 | 00:28 | 461 | 588 | III | 1.34 |  | X-70, X-67 | 1.1 | 1.1 | 0.9 | 78.4
1554 | 17015.736 | 11.645 | 2Ш | 15.7 | 00:17 | 441 | 589 | III | 1.34 |  | X-70 | 1.1 | 1.1 | 0.9 | 78.4
1555 | 17027.381 | 11.15 | 2Ш | 15.7 | 01:40 | 441 | 589 | III | 1.34 |  | X-70 | 1.1 | 1.1 | 0.9 | 78.4
1556 | 17038.531 | 1.815 | 2Ш | 15.7 | 00:07 | 441 | 589 | III | 1.34 |  | X-70 | 1.1 | 1.1 | 0.9 | 78.4
1557 | 17040.346 | 9.315 | 2Ш | 15.7 | 00:13 | 441 | 589 | III | 1.34 |  | X-70 | 1.1 | 1.1 | 0.9 | 78.4
1558 | 17049.661 | 10.48 | 2Ш | 15.7 | 10:01 | 441 | 589 | III | 1.34 |  | X-70 | 1.1 | 1.1 | 0.9 | 78.4
1559 | 17060.141 | 11.175 | 2Ш | 15.7 | 00:28 | 441 | 589 | III | 1.34 |  | X-70 | 1.1 | 1.1 | 0.9 | 78.4
1560 | 17071.316 | 11.165 | 2Ш | 15.7 | 09:46 | 441 | 589 | III | 1.34 |  | X-70 | 1.1 | 1.1 | 0.9 | 78.4
1561 | 17082.481 | 11.355 | 1Ш | 15.7 | 05:47 | 461 | 588 | III | 1.34 |  | X-70, X-67 | 1.1 | 1.1 | 0.9 | 78.4
1562 | 17093.836 | 11.41 | 1Ш | 15.7 | 05:42 | 461 | 588 | III | 1.34 |  | X-70, X-67 | 1.1 | 1.1 | 0.9 | 78.4
1563 | 17105.246 | 11.575 | 1Ш | 15.7 | 06:28 | 461 | 588 | III | 1.34 |  | X-70, X-67 | 1.1 | 1.1 | 0.9 | 78.4
1564 | 17116.821 | 10.88 | 2Ш | 16.8 | 11:44 | 421 | 549 | III | 1.34 |  | 08Г2ФЮ | 1.1 | 1.1 | 0.9 | 78.4
1565 | 17127.701 | 11.45 | 2Ш | 16.8 | 10:11 | 421 | 549 | III | 1.34 |  | 08Г2ФЮ | 1.1 | 1.1 | 0.9 | 78.4
1566 | 17139.151 | 11.69 | 2Ш | 16.8 | 01:46 | 421 | 549 | III | 1.34 |  | 08Г2ФЮ | 1.1 | 1.1 | 0.9 | 78.4
1567 | 17150.841 | 11.69 | 2Ш | 15.7 | 11:23 | 441 | 589 | III | 1.34 |  | X-70 | 1.1 | 1.1 | 0.9 | 78.4
1568 | 17162.531 | 11.36 | 2Ш | 15.7 | 10:11 | 441 | 589 | III | 1.34 |  | X-70 | 1.1 | 1.1 | 0.9 | 78.4
1569 | 17173.891 | 11.545 | 2Ш | 15.7 | 02:58 | 441 | 589 | III | 1.34 |  | X-70 | 1.1 | 1.1 | 0.9 | 78.4
1570 | 17185.436 | 11.535 | 2Ш | 16.8 | 02:41 | 421 | 549 | III | 1.34 |  | 08Г2ФЮ | 1.1 | 1.1 | 0.9 | 78.4
1571 | 17196.971 | 11.385 | 2Ш | 16.8 | 11:40 | 421 | 549 | III | 1.34 |  | 08Г2ФЮ | 1.1 | 1.1 | 0.9 | 78.4
1572 | 17208.356 | 11.265 | 2Ш | 16.8 | 10:59 | 421 | 549 | III | 1.34 |  | 08Г2ФЮ | 1.1 | 1.1 | 0.9 | 78.4
1573 | 17219.621 | 11.17 | 2Ш | 16.8 | 10:27 | 421 | 549 | III | 1.34 |  | 08Г2ФЮ | 1.1 | 1.1 | 0.9 | 78.4
1574 | 17230.791 | 11.395 | 2Ш | 16.8 | 01:06 | 421 | 549 | III | 1.34 |  | 08Г2ФЮ | 1.1 | 1.1 | 0.9 | 78.4
1575 | 17242.186 | 11.57 | 2Ш | 16.8 | 09:27 | 421 | 549 | III | 1.34 |  | 08Г2ФЮ | 1.1 | 1.1 | 0.9 | 78.4
1576 | 17253.756 | 11.655 | 1Ш | 15.7 | 09:58 | 461 | 588 | III | 1.34 |  | X-70, X-67 | 1.1 | 1.1 | 0.9 | 78.4
1577 | 17265.411 | 11.715 | 1Ш | 15.7 | 02:60 | 461 | 588 | III | 1.34 |  | X-70, X-67 | 1.1 | 1.1 | 0.9 | 78.4
1578 | 17277.126 | 11.555 | 1Ш | 15.7 | 08:57 | 461 | 588 | III | 1.34 |  | X-70, X-67 | 1.1 | 1.1 | 0.9 | 78.4
1579 | 17288.681 | 11.215 | 2Ш | 15.7 | 09:35 | 441 | 589 | III | 1.34 |  | X-70 | 1.1 | 1.1 | 0.9 | 78.4
1580 | 17299.896 | 11.05 | 2Ш | 15.7 | 11:30 | 441 | 589 | III | 1.34 |  | X-70 | 1.1 | 1.1 | 0.9 | 78.4
1581 | 17310.946 | 11.315 | 2Ш | 15.7 | 11:51 | 441 | 589 | III | 1.34 |  | X-70 | 1.1 | 1.1 | 0.9 | 78.4
1582 | 17322.261 | 11.18 | 1Ш | 15.7 | 04:24 | 461 | 588 | III | 1.34 |  | X-70, X-67 | 1.1 | 1.1 | 0.9 | 78.4
1583 | 17333.441 | 11.58 | 1Ш | 15.7 | 01:01 | 461 | 588 | III | 1.34 |  | X-70, X-67 | 1.1 | 1.1 | 0.9 | 78.4
1584 | 17345.021 | 11.68 | 1Ш | 15.7 | 02:43 | 461 | 588 | III | 1.34 |  | X-70, X-67 | 1.1 | 1.1 | 0.9 | 78.4
1585 | 17356.701 | 11.515 | 2Ш | 16.8 | 11:40 | 421 | 549 | III | 1.34 |  | 08Г2ФЮ | 1.1 | 1.1 | 0.9 | 78.4
1586 | 17368.216 | 11.54 | 2Ш | 16.8 | 10:49 | 421 | 549 | III | 1.34 |  | 08Г2ФЮ | 1.1 | 1.1 | 0.9 | 78.4
1587 | 17379.756 | 11.36 | 2Ш | 16.8 | 00:22 | 421 | 549 | III | 1.34 |  | 08Г2ФЮ | 1.1 | 1.1 | 0.9 | 78.4
1588 | 17391.116 | 11.47 | 1Ш | 15.7 | 11:45 | 461 | 588 | III | 1.34 |  | X-70, X-67 | 1.1 | 1.1 | 0.9 | 78.4
1589 | 17402.586 | 10.905 | 1Ш | 15.7 | 02:21 | 461 | 588 | III | 1.34 |  | X-70, X-67 | 1.1 | 1.1 | 0.9 | 78.4
1590 | 17413.491 | 11.5 | 1Ш | 15.7 | 06:19 | 461 | 588 | III | 1.34 |  | X-70, X-67 | 1.1 | 1.1 | 0.9 | 78.4
1591 | 17424.991 | 11.13 | 2Ш | 15.7 | 10:19 | 441 | 589 | III | 1.34 |  | X-70 | 1.1 | 1.1 | 0.9 | 78.4
1592 | 17436.121 | 11.08 | 2Ш | 15.7 | 02:57 | 441 | 589 | III | 1.34 |  | X-70 | 1.1 | 1.1 | 0.9 | 78.4
1593 | 17447.201 | 11.695 | 1Ш | 15.7 | 05:00 | 461 | 588 | III | 1.34 |  | X-70, X-67 | 1.1 | 1.1 | 0.9 | 78.4
1594 | 17458.896 | 11.36 | 1Ш | 15.7 | 04:46 | 461 | 588 | III | 1.34 |  | X-70, X-67 | 1.1 | 1.1 | 0.9 | 78.4
1595 | 17470.256 | 11.53 | 1Ш | 15.7 | 09:26 | 461 | 588 | III | 1.34 |  | X-70, X-67 | 1.1 | 1.1 | 0.9 | 78.4
1596 | 17481.786 | 11.45 | 2Ш | 16.8 | 11:39 | 421 | 549 | III | 1.34 |  | 08Г2ФЮ | 1.1 | 1.1 | 0.9 | 78.4
1597 | 17493.236 | 11.375 | 2Ш | 16.8 | 09:41 | 421 | 549 | III | 1.34 |  | 08Г2ФЮ | 1.1 | 1.1 | 0.9 | 78.4
1598 | 17504.611 | 11.485 | 2Ш | 16.8 | 02:06 | 421 | 549 | III | 1.34 |  | 08Г2ФЮ | 1.1 | 1.1 | 0.9 | 78.4
1599 | 17516.096 | 11.435 | 2Ш | 16.8 | 00:39 | 421 | 549 | III | 1.34 |  | 08Г2ФЮ | 1.1 | 1.1 | 0.9 | 78.4
1600 | 17527.531 | 11.17 | 2Ш | 16.8 | 01:16 | 421 | 549 | III | 1.34 |  | 08Г2ФЮ | 1.1 | 1.1 | 0.9 | 78.4
1601 | 17538.701 | 11.47 | 2Ш | 16.8 | 09:46 | 421 | 549 | III | 1.34 | На трубе проводился ремонт в 2019 г. | 08Г2ФЮ | 1.1 | 1.1 | 0.9 | 78.4
1602 | 17550.171 | 1.61 | 2Ш | 16.8 | 01:34 | 421 | 549 | III | 1.34 |  | 08Г2ФЮ | 1.1 | 1.1 | 0.9 | 78.4
1603 | 17551.781 | 9.985 | 2Ш | 16.8 | 10:44 | 421 | 549 | III | 1.34 |  | 08Г2ФЮ | 1.1 | 1.1 | 0.9 | 78.4
1604 | 17561.766 | 11.575 | 2Ш | 16.8 | 09:43 | 421 | 549 | III | 1.34 |  | 08Г2ФЮ | 1.1 | 1.1 | 0.9 | 78.4
1605 | 17573.341 | 11.61 | 2Ш | 16.8 | 11:01 | 421 | 549 | III | 1.34 |  | 08Г2ФЮ | 1.1 | 1.1 | 0.9 | 78.4
1606 | 17584.951 | 11.365 | 2Ш | 15.7 | 11:53 | 441 | 589 | III | 1.34 |  | X-70 | 1.1 | 1.1 | 0.9 | 78.4
1607 | 17596.316 | 11.2 | 2Ш | 15.7 | 02:52 | 441 | 589 | III | 1.34 |  | X-70 | 1.1 | 1.1 | 0.9 | 78.4
1608 | 17607.516 | 11.1 | 2Ш | 16.8 | 02:22 | 421 | 549 | III | 1.34 |  | 08Г2ФЮ | 1.1 | 1.1 | 0.9 | 78.4
1609 | 17618.616 | 11.37 | 2Ш | 16.8 | 11:03 | 421 | 549 | III | 1.34 |  | 08Г2ФЮ | 1.1 | 1.1 | 0.9 | 78.4
1610 | 17629.986 | 11.35 | 2Ш | 16.8 | 11:03 | 421 | 549 | III | 1.34 |  | 08Г2ФЮ | 1.1 | 1.1 | 0.9 | 78.4
1611 | 17641.336 | 11.365 | 2Ш | 15.7 | 01:07 | 441 | 589 | III | 1.34 | Наружное обследование проводилось в 2022 году. | X-70 | 1.1 | 1.1 | 0.9 | 78.4
1612 | 17652.701 | 11.575 | 2Ш | 15.7 | 02:29 | 441 | 589 | III | 1.34 |  | X-70 | 1.1 | 1.1 | 0.9 | 78.4
1613 | 17664.276 | 11.555 | 2Ш | 15.7 | 02:18 | 441 | 589 | III | 1.34 |  | X-70 | 1.1 | 1.1 | 0.9 | 78.4
1614 | 17675.831 | 11.69 | 1Ш | 15.7 | 02:56 | 461 | 588 | III | 1.34 |  | X-70, X-67 | 1.1 | 1.1 | 0.9 | 78.4
1615 | 17687.521 | 11.7 | 1Ш | 15.7 | 08:60 | 461 | 588 | III | 1.34 |  | X-70, X-67 | 1.1 | 1.1 | 0.9 | 78.4
1616 | 17699.221 | 11.165 | 2Ш | 15.7 | 09:20 | 441 | 589 | III | 1.34 |  | X-70 | 1.1 | 1.1 | 0.9 | 78.4
1617 | 17710.386 | 11.48 | 2Ш | 15.7 | 09:01 | 441 | 589 | III | 1.34 |  | X-70 | 1.1 | 1.1 | 0.9 | 78.4
1618 | 17721.866 | 11.55 | 1Ш | 15.7 | 07:16 | 461 | 588 | III | 1.34 |  | X-70, X-67 | 1.1 | 1.1 | 0.9 | 78.4
1619 | 17733.416 | 11.615 | 1Ш | 15.7 | 09:27 | 461 | 588 | III | 1.34 |  | X-70, X-67 | 1.1 | 1.1 | 0.9 | 78.4
1620 | 17745.031 | 11.575 | 1Ш | 15.7 | 10:07 | 461 | 588 | III | 1.34 |  | X-70, X-67 | 1.1 | 1.1 | 0.9 | 78.4
1621 | 17756.606 | 11.44 | 2Ш | 16.8 | 00:05 | 421 | 549 | III | 1.34 |  | 08Г2ФЮ | 1.1 | 1.1 | 0.9 | 78.4
1622 | 17768.046 | 11.635 | 2Ш | 16.8 | 11:02 | 421 | 549 | III | 1.34 |  | 08Г2ФЮ | 1.1 | 1.1 | 0.9 | 78.4
1623 | 17779.681 | 11.57 | 2Ш | 16.8 | 00:07 | 421 | 549 | III | 1.34 |  | 08Г2ФЮ | 1.1 | 1.1 | 0.9 | 78.4
1624 | 17791.251 | 10.605 | 2Ш | 16.8 | 10:59 | 421 | 549 | III | 1.34 |  | 08Г2ФЮ | 1.1 | 1.1 | 0.9 | 78.4
1625 | 17801.856 | 11.655 | 2Ш | 16.8 | 09:10 | 421 | 549 | III | 1.34 |  | 08Г2ФЮ | 1.1 | 1.1 | 0.9 | 78.4
1626 | 17813.511 | 11.455 | 2Ш | 16.8 | 10:47 | 421 | 549 | III | 1.34 |  | 08Г2ФЮ | 1.1 | 1.1 | 0.9 | 78.4
1627 | 17824.966 | 11.14 | 1Ш | 15.7 | 00:42 | 461 | 588 | III | 1.34 |  | X-70, X-67 | 1.1 | 1.1 | 0.9 | 78.4
1628 | 17836.106 | 11.55 | 1Ш | 15.7 | 09:60 | 461 | 588 | III | 1.34 |  | X-70, X-67 | 1.1 | 1.1 | 0.9 | 78.4
1629 | 17847.656 | 11.56 | 1Ш | 15.7 | 01:50 | 461 | 588 | III | 1.34 |  | X-70, X-67 | 1.1 | 1.1 | 0.9 | 78.4
1630 | 17859.216 | 11.645 | 1Ш | 15.7 | 05:24 | 461 | 588 | III | 1.34 |  | X-70, X-67 | 1.1 | 1.1 | 0.9 | 78.4
1631 | 17870.861 | 11.545 | 1Ш | 15.7 | 10:29 | 461 | 588 | III | 1.34 |  | X-70, X-67 | 1.1 | 1.1 | 0.9 | 78.4
1632 | 17882.406 | 11.18 | 1Ш | 15.7 | 01:59 | 461 | 588 | III | 1.34 |  | X-70, X-67 | 1.1 | 1.1 | 0.9 | 78.4
1633 | 17893.586 | 11.665 | 2Ш | 16.8 | 01:13 | 421 | 549 | III | 1.34 |  | 08Г2ФЮ | 1.1 | 1.1 | 0.9 | 78.4
1634 | 17905.251 | 11.145 | 2Ш | 16.8 | 02:15 | 421 | 549 | III | 1.34 |  | 08Г2ФЮ | 1.1 | 1.1 | 0.9 | 78.4
1635 | 17916.396 | 11.54 | 2Ш | 16.8 | 01:25 | 421 | 549 | III | 1.34 |  | 08Г2ФЮ | 1.1 | 1.1 | 0.9 | 78.4
1636 | 17927.936 | 11.72 | 1Ш | 15.7 | 10:23 | 461 | 588 | III | 1.34 |  | X-70, X-67 | 1.1 | 1.1 | 0.9 | 78.4
1637 | 17939.656 | 11.58 | 1Ш | 15.7 | 08:06 | 461 | 588 | III | 1.34 |  | X-70, X-67 | 1.1 | 1.1 | 0.9 | 78.4
1638 | 17951.236 | 11.585 | 1Ш | 15.7 | 03:15 | 461 | 588 | III | 1.34 |  | X-70, X-67 | 1.1 | 1.1 | 0.9 | 78.4
1639 | 17962.821 | 11.465 | 2Ш | 15.7 | 11:39 | 441 | 589 | III | 1.34 |  | X-70 | 1.1 | 1.1 | 0.9 | 78.4
1640 | 17974.286 | 11.565 | 2Ш | 15.7 | 01:51 | 441 | 589 | III | 1.34 |  | X-70 | 1.1 | 1.1 | 0.9 | 78.4
1641 | 17985.851 | 11.265 | 2Ш | 15.7 | 09:50 | 441 | 589 | III | 1.34 |  | X-70 | 1.1 | 1.1 | 0.9 | 78.4
1642 | 17997.116 | 11.35 | 2Ш | 15.7 | 11:01 | 441 | 589 | III | 1.34 |  | X-70 | 1.1 | 1.1 | 0.9 | 78.4
1643 | 18008.466 | 11.485 | 2Ш | 15.7 | 09:20 | 441 | 589 | III | 1.34 |  | X-70 | 1.1 | 1.1 | 0.9 | 78.4
1644 | 18019.951 | 8.21 | 2Ш | 15.7 | 10:32 | 441 | 589 | III | 1.34 |  | X-70 | 1.1 | 1.1 | 0.9 | 78.4
1645а | 18028.161 | 1.678 | 2Ш | 15.7 | 10:35 | 441 | 589 | III | 1.34 |  | X-70 | 1.1 | 1.1 | 0.9 | 78.4
1645б | 18029.839 | 11.256 | 2Ш | 15.7 | 00:16 | 441 | 589 | III | 1.34 |  | X-70 | 1.1 | 1.1 | 0.9 | 78.4
1647а | 18041.095 | 11.241 | 2Ш | 16.8 | 02:16 | 421 | 549 | III | 1.34 |  | 08Г2ФЮ | 1.1 | 1.1 | 0.9 | 78.4
1648 | 18052.336 | 11.52 | 2Ш | 16.8 | 01:05 | 421 | 549 | III | 1.34 |  | 08Г2ФЮ | 1.1 | 1.1 | 0.9 | 78.4
1649 | 18063.856 | 11.35 | 2Ш | 15.7 | 00:32 | 441 | 589 | III | 1.34 |  | X-70 | 1.1 | 1.1 | 0.9 | 78.4
1650 | 18075.206 | 11.18 | 2Ш | 15.7 | 02:02 | 441 | 589 | III | 1.34 |  | X-70 | 1.1 | 1.1 | 0.9 | 78.4
1651 | 18086.386 | 11.305 | 2Ш | 15.7 | 01:15 | 441 | 589 | III | 1.34 |  | X-70 | 1.1 | 1.1 | 0.9 | 78.4
1652 | 18097.691 | 11.485 | 1Ш | 15.7 | 11:40 | 461 | 588 | III | 1.34 |  | X-70, X-67 | 1.1 | 1.1 | 0.9 | 78.4
1653 | 18109.176 | 11.27 | 1Ш | 15.7 | 03:06 | 461 | 588 | III | 1.34 |  | X-70, X-67 | 1.1 | 1.1 | 0.9 | 78.4
1654 | 18120.446 | 11.22 | 1Ш | 15.7 | 05:04 | 461 | 588 | III | 1.34 |  | X-70, X-67 | 1.1 | 1.1 | 0.9 | 78.4
1655 | 18131.666 | 11.51 | 1Ш | 15.7 | 09:57 | 461 | 588 | III | 1.34 |  | X-70, X-67 | 1.1 | 1.1 | 0.9 | 78.4
1656 | 18143.176 | 11.745 | 1Ш | 15.7 | 10:37 | 461 | 588 | III | 1.34 |  | X-70, X-67 | 1.1 | 1.1 | 0.9 | 78.4
1657 | 18154.921 | 11.59 | 1Ш | 15.7 | 11:52 | 461 | 588 | III | 1.34 |  | X-70, X-67 | 1.1 | 1.1 | 0.9 | 78.4
1658 | 18166.511 | 11.665 | 1Ш | 15.7 | 06:40 | 461 | 588 | III | 1.34 |  | X-70, X-67 | 1.1 | 1.1 | 0.9 | 78.4
1659 | 18178.176 | 11.355 | 1Ш | 15.7 | 08:07 | 461 | 588 | III | 1.34 |  | X-70, X-67 | 1.1 | 1.1 | 0.9 | 78.4
1660 | 18189.531 | 11.41 | 1Ш | 15.7 | 03:31 | 461 | 588 | III | 1.34 |  | X-70, X-67 | 1.1 | 1.1 | 0.9 | 78.4
1661 | 18200.941 | 11.58 | 2Ш | 16.8 | 01:08 | 421 | 549 | III | 1.34 |  | 08Г2ФЮ | 1.1 | 1.1 | 0.9 | 78.4
1662 | 18212.521 | 11.66 | 2Ш | 16.8 | 11:00 | 421 | 549 | III | 1.34 |  | 08Г2ФЮ | 1.1 | 1.1 | 0.9 | 78.4
1663 | 18224.181 | 11.075 | 2Ш | 15.7 | 00:34 | 441 | 589 | III | 1.34 |  | X-70 | 1.1 | 1.1 | 0.9 | 78.4
1664 | 18235.256 | 11.17 | 2Ш | 15.7 | 02:59 | 441 | 589 | III | 1.34 |  | X-70 | 1.1 | 1.1 | 0.9 | 78.4
1665 | 18246.426 | 11.38 | 2Ш | 15.7 | 00:31 | 441 | 589 | III | 1.34 |  | X-70 | 1.1 | 1.1 | 0.9 | 78.4
1666 | 18257.806 | 11.225 | 2Ш | 15.7 | 09:28 | 441 | 589 | III | 1.34 |  | X-70 | 1.1 | 1.1 | 0.9 | 78.4
1667 | 18269.031 | 1.525 | 2Ш | 15.7 | 01:31 | 441 | 589 | III | 1.34 |  | X-70 | 1.1 | 1.1 | 0.9 | 78.4
1668 | 18270.556 | 9.915 | 2Ш | 15.7 | 00:16 | 441 | 589 | III | 1.34 |  | X-70 | 1.1 | 1.1 | 0.9 | 78.4
1669 | 18280.471 | 11.07 | 2Ш | 15.7 | 11:32 | 441 | 589 | III | 1.34 |  | X-70 | 1.1 | 1.1 | 0.9 | 78.4
1670 | 18291.541 | 11.345 | 1Ш | 15.7 | 04:17 | 461 | 588 | III | 1.34 |  | X-70, X-67 | 1.1 | 1.1 | 0.9 | 78.4
1671 | 18302.886 | 8.165 | 2Ш | 15.7 | 02:24 | 441 | 589 | III | 1.34 |  | X-70 | 1.1 | 1.1 | 0.9 | 78.4
1672 | 18311.051 | 11.16 | 1Ш | 15.7 | 10:02 | 461 | 588 | III | 1.34 |  | X-70, X-67 | 1.1 | 1.1 | 0.9 | 78.4
1673 | 18322.211 | 11.175 | 2Ш | 15.7 | 01:31 | 441 | 589 | III | 1.34 |  | X-70 | 1.1 | 1.1 | 0.9 | 78.4
1674а | 18333.386 | 11.36 | 2Ш | 15.7 | 12:02 | 441 | 589 | III | 1.34 |  | X-70 | 1.1 | 1.1 | 0.9 | 78.4
1674б | 18344.746 | 11.04 | 2Ш | 15.7 | 02:38 | 441 | 589 | III | 1.34 |  | X-70 | 1.1 | 1.1 | 0.9 | 78.4
1675а | 18355.786 | 11.14 | 2Ш | 15.7 | 00:52 | 441 | 589 | III | 1.34 |  | X-70 | 1.1 | 1.1 | 0.9 | 78.4
1676а | 18366.926 | 11.06 | СШ | 15.7 | 03:21 | 441 | 589 | III | 1.34 |  | X-70 | 1.1 | 1.1 | 0.9 | 78.4
1678а | 18377.986 | 11.08 | 2Ш | 15.7 | 09:54 | 441 | 589 | III | 1.34 |  | X-70 | 1.1 | 1.1 | 0.9 | 78.4
1679 | 18389.066 | 9.325 | 2Ш | 15.7 | 11:53 | 441 | 589 | III | 1.34 |  | X-70 | 1.1 | 1.1 | 0.9 | 78.4
1680 | 18398.391 | 1.655 | 2Ш | 15.7 | 11:59 | 441 | 589 | III | 1.34 |  | X-70 | 1.1 | 1.1 | 0.9 | 78.4
1681 | 18400.046 | 11.43 | 2Ш | 15.7 | 00:30 | 441 | 589 | III | 1.34 |  | X-70 | 1.1 | 1.1 | 0.9 | 78.4
1682 | 18411.476 | 11.415 | 2Ш | 15.7 | 09:12 | 441 | 589 | III | 1.34 |  | X-70 | 1.1 | 1.1 | 0.9 | 78.4
1683 | 18422.891 | 11.175 | 2Ш | 15.7 | 02:51 | 441 | 589 | III | 1.34 |  | X-70 | 1.1 | 1.1 | 0.9 | 78.4
1684 | 18434.066 | 11.49 | 2Ш | 15.7 | 11:24 | 441 | 589 | III | 1.34 |  | X-70 | 1.1 | 1.1 | 0.9 | 78.4
1685 | 18445.556 | 11.51 | 2Ш | 15.7 | 02:01 | 441 | 589 | III | 1.34 |  | X-70 | 1.1 | 1.1 | 0.9 | 78.4
1686 | 18457.066 | 11.52 | 2Ш | 15.7 | 10:34 | 441 | 589 | III | 1.34 |  | X-70 | 1.1 | 1.1 | 0.9 | 78.4
1687 | 18468.586 | 11.275 | 2Ш | 15.7 | 00:29 | 441 | 589 | III | 1.34 |  | X-70 | 1.1 | 1.1 | 0.9 | 78.4
1688 | 18479.861 | 11.45 | 2Ш | 15.7 | 11:43 | 441 | 589 | III | 1.34 |  | X-70 | 1.1 | 1.1 | 0.9 | 78.4
1689 | 18491.311 | 11.505 | 2Ш | 15.7 | 00:55 | 441 | 589 | III | 1.34 |  | X-70 | 1.1 | 1.1 | 0.9 | 78.4
1690 | 18502.816 | 11.59 | 2Ш | 15.7 | 02:29 | 441 | 589 | III | 1.34 |  | X-70 | 1.1 | 1.1 | 0.9 | 78.4
1691 | 18514.406 | 11.46 | 2Ш | 15.7 | 02:28 | 441 | 589 | III | 1.34 |  | X-70 | 1.1 | 1.1 | 0.9 | 78.4
1692 | 18525.866 | 11.495 | 2Ш | 15.7 | 09:60 | 441 | 589 | III | 1.34 |  | X-70 | 1.1 | 1.1 | 0.9 | 78.4
1693 | 18537.361 | 11.36 | 2Ш | 15.7 | 02:25 | 441 | 589 | III | 1.34 |  | X-70 | 1.1 | 1.1 | 0.9 | 78.4
1694 | 18548.721 | 11.45 | 2Ш | 15.7 | 02:31 | 441 | 589 | III | 1.34 |  | X-70 | 1.1 | 1.1 | 0.9 | 78.4
1695 | 18560.171 | 11.28 | 2Ш | 15.7 | 00:39 | 441 | 589 | III | 1.34 |  | X-70 | 1.1 | 1.1 | 0.9 | 78.4
1696 | 18571.451 | 11.085 | 2Ш | 15.7 | 10:39 | 441 | 589 | III | 1.34 |  | X-70 | 1.1 | 1.1 | 0.9 | 78.4
1697 | 18582.536 | 11.145 | 2Ш | 15.7 | 10:42 | 441 | 589 | III | 1.34 |  | X-70 | 1.1 | 1.1 | 0.9 | 78.4
1698 | 18593.681 | 11.275 | 2Ш | 15.7 | 01:29 | 441 | 589 | III | 1.34 |  | X-70 | 1.1 | 1.1 | 0.9 | 78.4
1699 | 18604.956 | 10.48 | 2Ш | 15.7 | 02:25 | 441 | 589 | III | 1.34 |  | X-70 | 1.1 | 1.1 | 0.9 | 78.4
1700 | 18615.436 | 11.36 | 2Ш | 15.7 | 11:57 | 441 | 589 | III | 1.34 |  | X-70 | 1.1 | 1.1 | 0.9 | 78.4
1701 | 18626.796 | 10.17 | 2Ш | 15.7 | 00:27 | 441 | 589 | III | 1.34 |  | X-70 | 1.1 | 1.1 | 0.9 | 78.4
1702 | 18636.966 | 11.53 | 2Ш | 15.7 | 11:33 | 441 | 589 | III | 1.34 |  | X-70 | 1.1 | 1.1 | 0.9 | 78.4
1703 | 18648.496 | 11.28 | 2Ш | 15.7 | 11:00 | 441 | 589 | III | 1.34 |  | X-70 | 1.1 | 1.1 | 0.9 | 78.4
1704 | 18659.776 | 11.415 | 2Ш | 15.7 | 10:27 | 441 | 589 | III | 1.34 |  | X-70 | 1.1 | 1.1 | 0.9 | 78.4
1705 | 18671.191 | 11.045 | 2Ш | 15.7 | 10:25 | 441 | 589 | III | 1.34 |  | X-70 | 1.1 | 1.1 | 0.9 | 78.4
1706 | 18682.236 | 11.36 | 2Ш | 15.7 | 01:03 | 441 | 589 | III | 1.34 |  | X-70 | 1.1 | 1.1 | 0.9 | 78.4
1707 | 18693.596 | 9.835 | 2Ш | 15.7 | 10:16 | 441 | 589 | III | 1.34 |  | X-70 | 1.1 | 1.1 | 0.9 | 78.4
1708 | 18703.431 | 10.905 | 2Ш | 15.7 | 01:56 | 441 | 589 | III | 1.34 |  | X-70 | 1.1 | 1.1 | 0.9 | 78.4
1709 | 18714.336 | 11.46 | 2Ш | 15.7 | 09:28 | 441 | 589 | III | 1.34 |  | X-70 | 1.1 | 1.1 | 0.9 | 78.4
1710 | 18725.796 | 11.705 | 1Ш | 15.7 | 02:35 | 461 | 588 | III | 1.34 |  | X-70, X-67 | 1.1 | 1.1 | 0.9 | 78.4
1711 | 18737.501 | 11.17 | 1Ш | 15.7 | 03:11 | 461 | 588 | III | 1.34 |  | X-70, X-67 | 1.1 | 1.1 | 0.9 | 78.4
1712 | 18748.671 | 11.73 | 1Ш | 15.7 | 11:24 | 461 | 588 | III | 1.34 |  | X-70, X-67 | 1.1 | 1.1 | 0.9 | 78.4
1713 | 18760.401 | 11.335 | 2Ш | 15.7 | 00:51 | 441 | 589 | III | 1.34 |  | X-70 | 1.1 | 1.1 | 0.9 | 78.4
1714 | 18771.736 | 11.58 | 2Ш | 15.7 | 09:42 | 441 | 589 | III | 1.34 |  | X-70 | 1.1 | 1.1 | 0.9 | 78.4
1715 | 18783.316 | 11.445 | 2Ш | 15.7 | 09:01 | 441 | 589 | III | 1.34 |  | X-70 | 1.1 | 1.1 | 0.9 | 78.4
1716 | 18794.761 | 11.18 | 2Ш | 15.7 | 02:15 | 441 | 589 | III | 1.34 |  | X-70 | 1.1 | 1.1 | 0.9 | 78.4
1717 | 18805.941 | 11.075 | 2Ш | 15.7 | 10:47 | 441 | 589 | III | 1.34 |  | X-70 | 1.1 | 1.1 | 0.9 | 78.4
1718 | 18817.016 | 11.215 | 2Ш | 15.7 | 01:48 | 441 | 589 | III | 1.34 |  | X-70 | 1.1 | 1.1 | 0.9 | 78.4
1719 | 18828.231 | 11.5 | 2Ш | 15.7 | 09:48 | 441 | 589 | III | 1.34 |  | X-70 | 1.1 | 1.1 | 0.9 | 78.4
1720 | 18839.731 | 11.545 | 2Ш | 15.7 | 10:19 | 441 | 589 | III | 1.34 |  | X-70 | 1.1 | 1.1 | 0.9 | 78.4
1721 | 18851.276 | 11 | 2Ш | 15.7 | 00:27 | 441 | 589 | III | 1.34 |  | X-70 | 1.1 | 1.1 | 0.9 | 78.4
1722 | 18862.276 | 10.885 | 2Ш | 15.7 | 01:09 | 441 | 589 | III | 1.34 |  | X-70 | 1.1 | 1.1 | 0.9 | 78.4
1723а | 18873.161 | 11.356 | 2Ш | 15.7 | 09:48 | 441 | 589 | III | 1.34 |  | X-70 | 1.1 | 1.1 | 0.9 | 78.4
1723б | 18884.517 | 7.921 | 1Ш | 15.7 | 05:06 | 461 | 588 | III | 1.34 |  | X-70, X-67 | 1.1 | 1.1 | 0.9 | 78.4
1724а | 18892.438 | 10.818 | 1Ш | 15.7 | 06:28 | 461 | 588 | III | 1.34 |  | X-70, X-67 | 1.1 | 1.1 | 0.9 | 78.4
1726а | 18903.256 | 3.214 | 1Ш | 15.7 | 01:43 | 461 | 588 | III | 1.34 |  | Х70 | 1.1 | 1.1 | 0.9 | 78.4
1727а | 18906.47 | 11.3 | 1Ш | 15.7 | 07:06 | 461 | 588 | III | 1.34 |  | X-70, X-67 | 1.1 | 1.1 | 0.9 | 78.4
1728а | 18917.77 | 11.23 | 1Ш | 18.7 | 02:38 | 461 | 588 | III | 1.34 |  | X-70, X-67 | 1.1 | 1.1 | 0.9 | 78.4
1728б | 18929 | 11.491 | 1Ш | 18.7 | 10:58 | 461 | 588 | III | 1.34 |  | X-70, X-67 | 1.1 | 1.1 | 0.9 | 78.4
1730а | 18940.491 | 11.391 | 1Ш | 15.7 | 00:43 | 461 | 588 | III | 1.34 |  | X-70, X-67 | 1.1 | 1.1 | 0.9 | 78.4
1731а | 18951.882 | 11.264 | 2Ш | 15.7 | 01:39 | 441 | 589 | III | 1.34 |  | X-70 | 1.1 | 1.1 | 0.9 | 78.4
1732 | 18963.146 | 11.12 | 2Ш | 15.7 | 11:38 | 441 | 589 | III | 1.34 |  | X-70 | 1.1 | 1.1 | 0.9 | 78.4
1733 | 18974.266 | 11.225 | 2Ш | 15.7 | 00:38 | 441 | 589 | III | 1.34 |  | X-70 | 1.1 | 1.1 | 0.9 | 78.4
1734 | 18985.491 | 11.065 | 1Ш | 15.7 | 01:06 | 461 | 588 | III | 1.34 |  | X-70, X-67 | 1.1 | 1.1 | 0.9 | 78.4
1735 | 18996.556 | 11.23 | 1Ш | 15.7 | 07:52 | 461 | 588 | III | 1.34 |  | X-70, X-67 | 1.1 | 1.1 | 0.9 | 78.4
1736 | 19007.786 | 11.205 | 1Ш | 15.7 | 05:36 | 461 | 588 | III | 1.34 |  | X-70, X-67 | 1.1 | 1.1 | 0.9 | 78.4
1737 | 19018.991 | 11.585 | 1Ш | 15.7 | 02:02 | 461 | 588 | III | 1.34 |  | X-70, X-67 | 1.1 | 1.1 | 0.9 | 78.4
1738 | 19030.576 | 10.93 | 1Ш | 15.7 | 01:57 | 461 | 588 | III | 1.34 |  | X-70, X-67 | 1.1 | 1.1 | 0.9 | 78.4
1739 | 19041.506 | 11.335 | 2Ш | 15.7 | 00:31 | 441 | 589 | III | 1.34 |  | X-70 | 1.1 | 1.1 | 0.9 | 78.4
1740 | 19052.841 | 11.32 | 2Ш | 15.7 | 10:51 | 441 | 589 | III | 1.34 |  | X-70 | 1.1 | 1.1 | 0.9 | 78.4
1741 | 19064.161 | 11.4 | 2Ш | 15.7 | 01:32 | 441 | 589 | III | 1.34 |  | X-70 | 1.1 | 1.1 | 0.9 | 78.4
1742 | 19075.561 | 11.56 | 2Ш | 15.7 | 09:04 | 441 | 589 | III | 1.34 |  | X-70 | 1.1 | 1.1 | 0.9 | 78.4
1743 | 19087.121 | 11.56 | 2Ш | 15.7 | 10:48 | 441 | 589 | III | 1.34 |  | X-70 | 1.1 | 1.1 | 0.9 | 78.4
1744 | 19098.681 | 11.32 | 2Ш | 15.7 | 00:38 | 441 | 589 | III | 1.34 |  | X-70 | 1.1 | 1.1 | 0.9 | 78.4
1745 | 19110.001 | 11.555 | 2Ш | 15.7 | 09:16 | 441 | 589 | III | 1.34 |  | X-70 | 1.1 | 1.1 | 0.9 | 78.4
1746 | 19121.556 | 11.46 | 2Ш | 15.7 | 09:34 | 441 | 589 | III | 1.34 |  | X-70 | 1.1 | 1.1 | 0.9 | 78.4
1747 | 19133.016 | 11.33 | 2Ш | 15.7 | 10:39 | 441 | 589 | III | 1.34 |  | X-70 | 1.1 | 1.1 | 0.9 | 78.4
1748 | 19144.346 | 11.26 | 2Ш | 15.7 | 11:54 | 441 | 589 | III | 1.34 |  | X-70 | 1.1 | 1.1 | 0.9 | 78.4
1749 | 19155.606 | 11.42 | 2Ш | 15.7 | 00:15 | 441 | 589 | III | 1.34 |  | X-70 | 1.1 | 1.1 | 0.9 | 78.4
1750 | 19167.026 | 11.595 | 2Ш | 15.7 | 09:08 | 441 | 589 | III | 1.34 |  | X-70 | 1.1 | 1.1 | 0.9 | 78.4
1751 | 19178.621 | 11.235 | 2Ш | 15.7 | 02:31 | 441 | 589 | III | 1.34 |  | X-70 | 1.1 | 1.1 | 0.9 | 78.4
1752 | 19189.856 | 11.44 | 2Ш | 16.8 | 09:12 | 421 | 549 | III | 1.34 |  | 08Г2ФЮ | 1.1 | 1.1 | 0.9 | 78.4
1753 | 19201.296 | 10.78 | 2Ш | 16.8 | 10:35 | 421 | 549 | III | 1.34 |  | 08Г2ФЮ | 1.1 | 1.1 | 0.9 | 78.4
1754 | 19212.076 | 11.665 | 1Ш | 15.7 | 03:39 | 461 | 588 | III | 1.34 |  | X-70, X-67 | 1.1 | 1.1 | 0.9 | 78.4
1755 | 19223.741 | 11.7 | 1Ш | 15.7 | 08:32 | 461 | 588 | III | 1.34 |  | X-70, X-67 | 1.1 | 1.1 | 0.9 | 78.4
1756 | 19235.441 | 10.755 | 1Ш | 15.7 | 09:57 | 461 | 588 | III | 1.34 |  | X-70, X-67 | 1.1 | 1.1 | 0.9 | 78.4
1757 | 19246.196 | 11.46 | 1Ш | 15.7 | 08:26 | 461 | 588 | III | 1.34 |  | X-70, X-67 | 1.1 | 1.1 | 0.9 | 78.4
1758 | 19257.656 | 11.33 | 1Ш | 15.7 | 10:33 | 461 | 588 | III | 1.34 |  | X-70, X-67 | 1.1 | 1.1 | 0.9 | 78.4
1759 | 19268.986 | 11.43 | 1Ш | 15.7 | 09:17 | 461 | 588 | III | 1.34 |  | X-70, X-67 | 1.1 | 1.1 | 0.9 | 78.4
1760 | 19280.416 | 11.435 | 2Ш | 15.7 | 09:07 | 441 | 589 | III | 1.34 |  | X-70 | 1.1 | 1.1 | 0.9 | 78.4
1761 | 19291.851 | 11.465 | 2Ш | 16.8 | 09:34 | 421 | 549 | III | 1.34 |  | 08Г2ФЮ | 1.1 | 1.1 | 0.9 | 78.4
1762 | 19303.316 | 11.66 | 1Ш | 15.7 | 01:56 | 461 | 588 | III | 1.34 |  | X-70, X-67 | 1.1 | 1.1 | 0.9 | 78.4
1763 | 19314.976 | 11.555 | 1Ш | 15.7 | 11:14 | 461 | 588 | III | 1.34 |  | X-70, X-67 | 1.1 | 1.1 | 0.9 | 78.4
1764 | 19326.531 | 11.705 | 1Ш | 15.7 | 00:47 | 461 | 588 | III | 1.34 |  | X-70, X-67 | 1.1 | 1.1 | 0.9 | 78.4
1765 | 19338.236 | 9.215 | 1Ш | 15.7 | 09:01 | 461 | 588 | III | 1.34 |  | X-70, X-67 | 1.1 | 1.1 | 0.9 | 78.4
1766 | 19347.451 | 11.715 | 1Ш | 15.7 | 08:12 | 461 | 588 | III | 1.34 |  | X-70, X-67 | 1.1 | 1.1 | 0.9 | 78.4
1767 | 19359.166 | 11.4 | 2Ш | 15.7 | 00:09 | 441 | 589 | III | 1.34 |  | X-70 | 1.1 | 1.1 | 0.9 | 78.4
1768 | 19370.566 | 11.55 | 2Ш | 15.7 | 10:27 | 441 | 589 | III | 1.34 |  | X-70 | 1.1 | 1.1 | 0.9 | 78.4
1769 | 19382.116 | 11.31 | 2Ш | 15.7 | 02:18 | 441 | 589 | III | 1.34 |  | X-70 | 1.1 | 1.1 | 0.9 | 78.4
1770 | 19393.426 | 11.685 | 1Ш | 15.7 | 07:20 | 461 | 588 | III | 1.34 |  | X-70, X-67 | 1.1 | 1.1 | 0.9 | 78.4
1771 | 19405.111 | 11.185 | 1Ш | 15.7 | 11:12 | 461 | 588 | III | 1.34 |  | X-70, X-67 | 1.1 | 1.1 | 0.9 | 78.4
1772 | 19416.296 | 11.49 | 1Ш | 15.7 | 05:16 | 461 | 588 | III | 1.34 |  | X-70, X-67 | 1.1 | 1.1 | 0.9 | 78.4
1773 | 19427.786 | 11.5 | 1Ш | 15.7 | 07:02 | 461 | 588 | III | 1.34 |  | X-70, X-67 | 1.1 | 1.1 | 0.9 | 78.4
1774 | 19439.286 | 11.37 | 1Ш | 15.7 | 10:28 | 461 | 588 | III | 1.34 |  | X-70, X-67 | 1.1 | 1.1 | 0.9 | 78.4
1775 | 19450.656 | 9.82 | 1Ш | 15.7 | 02:40 | 461 | 588 | III | 1.34 |  | X-70, X-67 | 1.1 | 1.1 | 0.9 | 78.4
1776 | 19460.476 | 1.34 | 1Ш | 15.7 | 11:30 | 461 | 588 | III | 1.34 |  | X-70, X-67 | 1.1 | 1.1 | 0.9 | 78.4
1777 | 19461.816 | 11.385 | 1Ш | 15.7 | 10:03 | 461 | 588 | III | 1.34 |  | X-70, X-67 | 1.1 | 1.1 | 0.9 | 78.4
1778 | 19473.201 | 11.475 | 1Ш | 15.7 | 08:46 | 461 | 588 | III | 1.34 |  | X-70, X-67 | 1.1 | 1.1 | 0.9 | 78.4
1779 | 19484.676 | 11.355 | 1Ш | 15.7 | 01:46 | 461 | 588 | III | 1.34 |  | X-70, X-67 | 1.1 | 1.1 | 0.9 | 78.4
1780 | 19496.031 | 11.69 | 1Ш | 15.7 | 07:16 | 461 | 588 | III | 1.34 |  | X-70, X-67 | 1.1 | 1.1 | 0.9 | 78.4
1781 | 19507.721 | 11.075 | 1Ш | 15.7 | 11:20 | 461 | 588 | III | 1.34 |  | X-70, X-67 | 1.1 | 1.1 | 0.9 | 78.4
1782 | 19518.796 | 11.69 | 1Ш | 15.7 | 01:49 | 461 | 588 | III | 1.34 |  | X-70, X-67 | 1.1 | 1.1 | 0.9 | 78.4
1783 | 19530.486 | 10.03 | 1Ш | 15.7 | 09:41 | 461 | 588 | III | 1.34 |  | X-70, X-67 | 1.1 | 1.1 | 0.9 | 78.4
1784 | 19540.516 | 1.61 | 1Ш | 15.7 | 04:10 | 461 | 588 | III | 1.34 |  | X-70, X-67 | 1.1 | 1.1 | 0.9 | 78.4
1785 | 19542.126 | 11.3 | 1Ш | 15.7 | 08:49 | 461 | 588 | III | 1.34 |  | X-70, X-67 | 1.1 | 1.1 | 0.9 | 78.4
1786 | 19553.426 | 11.43 | 1Ш | 15.7 | 04:05 | 461 | 588 | III | 1.34 |  | X-70, X-67 | 1.1 | 1.1 | 0.9 | 78.4
1787 | 19564.856 | 11.68 | 1Ш | 15.7 | 09:34 | 461 | 588 | III | 1.34 |  | X-70, X-67 | 1.1 | 1.1 | 0.9 | 78.4
1788 | 19576.536 | 11.36 | 1Ш | 15.7 | 07:30 | 461 | 588 | III | 1.34 |  | X-70, X-67 | 1.1 | 1.1 | 0.9 | 78.4
1789 | 19587.896 | 11.135 | 1Ш | 15.7 | 06:06 | 461 | 588 | III | 1.34 |  | X-70, X-67 | 1.1 | 1.1 | 0.9 | 78.4
1790 | 19599.031 | 11.575 | 2Ш | 16.8 | 02:28 | 421 | 549 | III | 1.34 | Наружное обследование проводилось в 2019 году. | 08Г2ФЮ | 1.1 | 1.1 | 0.9 | 78.4
1791 | 19610.606 | 11.45 | 2Ш | 15.7 | 09:02 | 441 | 589 | III | 1.34 |  | X-70 | 1.1 | 1.1 | 0.9 | 78.4
1792 | 19622.056 | 11.16 | 2Ш | 16.8 | 00:46 | 421 | 549 | III | 1.34 |  | 08Г2ФЮ | 1.1 | 1.1 | 0.9 | 78.4
1793 | 19633.216 | 11.095 | 1Ш | 15.7 | 11:56 | 461 | 588 | III | 1.34 |  | X-70, X-67 | 1.1 | 1.1 | 0.9 | 78.4
1794 | 19644.311 | 11.67 | 1Ш | 15.7 | 06:13 | 461 | 588 | III | 1.34 |  | X-70, X-67 | 1.1 | 1.1 | 0.9 | 78.4
1795 | 19655.981 | 11.395 | 1Ш | 15.7 | 08:47 | 461 | 588 | III | 1.34 |  | X-70, X-67 | 1.1 | 1.1 | 0.9 | 78.4
1796 | 19667.376 | 11.48 | 1Ш | 15.7 | 10:18 | 461 | 588 | III | 1.34 |  | X-70, X-67 | 1.1 | 1.1 | 0.9 | 78.4
1797 | 19678.856 | 11.5 | 1Ш | 15.7 | 03:28 | 461 | 588 | III | 1.34 |  | X-70, X-67 | 1.1 | 1.1 | 0.9 | 78.4
1798 | 19690.356 | 11.465 | 1Ш | 15.7 | 04:15 | 461 | 588 | III | 1.34 |  | X-70, X-67 | 1.1 | 1.1 | 0.9 | 78.4
1799 | 19701.821 | 11.27 | 1Ш | 15.7 | 11:42 | 461 | 588 | III | 1.34 |  | X-70, X-67 | 1.1 | 1.1 | 0.9 | 78.4
1800 | 19713.091 | 11.455 | 1Ш | 15.7 | 10:50 | 461 | 588 | III | 1.34 |  | X-70, X-67 | 1.1 | 1.1 | 0.9 | 78.4
1801 | 19724.546 | 9.93 | 1Ш | 15.7 | 09:50 | 461 | 588 | III | 1.34 |  | X-70, X-67 | 1.1 | 1.1 | 0.9 | 78.4
1802 | 19734.476 | 2.1 | 2Ш | 15.7 | 10:39 | 441 | 589 | III | 1.34 |  | X-70 | 1.1 | 1.1 | 0.9 | 78.4
1803 | 19736.576 | 11.615 | 1Ш | 15.7 | 05:21 | 461 | 588 | III | 1.34 |  | X-70, X-67 | 1.1 | 1.1 | 0.9 | 78.4
1804 | 19748.191 | 11.415 | 1Ш | 15.7 | 04:01 | 461 | 588 | III | 1.34 |  | X-70, X-67 | 1.1 | 1.1 | 0.9 | 78.4
1805 | 19759.606 | 11.04 | 1Ш | 15.7 | 06:03 | 461 | 588 | III | 1.34 |  | X-70, X-67 | 1.1 | 1.1 | 0.9 | 78.4
1806 | 19770.646 | 11.19 | 1Ш | 15.7 | 05:30 | 461 | 588 | III | 1.34 |  | X-70, X-67 | 1.1 | 1.1 | 0.9 | 78.4
1807 | 19781.836 | 11.58 | 1Ш | 15.7 | 06:40 | 461 | 588 | III | 1.34 |  | X-70, X-67 | 1.1 | 1.1 | 0.9 | 78.4
1808 | 19793.416 | 11.455 | 1Ш | 15.7 | 11:13 | 461 | 588 | III | 1.34 |  | X-70, X-67 | 1.1 | 1.1 | 0.9 | 78.4
1809 | 19804.871 | 11.425 | 1Ш | 15.7 | 04:42 | 461 | 588 | III | 1.34 |  | X-70, X-67 | 1.1 | 1.1 | 0.9 | 78.4
1810 | 19816.296 | 11.46 | 1Ш | 15.7 | 09:51 | 461 | 588 | III | 1.34 |  | X-70, X-67 | 1.1 | 1.1 | 0.9 | 78.4
1811 | 19827.756 | 10.015 | 1Ш | 15.7 | 05:06 | 461 | 588 | III | 1.34 |  | X-70, X-67 | 1.1 | 1.1 | 0.9 | 78.4
1812 | 19837.771 | 1.47 | 1Ш | 15.7 | 10:60 | 461 | 588 | III | 1.34 |  | X-70, X-67 | 1.1 | 1.1 | 0.9 | 78.4
1813 | 19839.241 | 11.43 | 1Ш | 15.7 | 09:01 | 461 | 588 | III | 1.34 |  | X-70, X-67 | 1.1 | 1.1 | 0.9 | 78.4
1814 | 19850.671 | 11.385 | 1Ш | 15.7 | 06:57 | 461 | 588 | III | 1.34 |  | X-70, X-67 | 1.1 | 1.1 | 0.9 | 78.4
1815 | 19862.056 | 11.5 | 1Ш | 15.7 | 02:12 | 461 | 588 | III | 1.34 |  | X-70, X-67 | 1.1 | 1.1 | 0.9 | 78.4
1816 | 19873.556 | 10.87 | 2Ш | 16.8 | 09:25 | 421 | 549 | III | 1.34 |  | 08Г2ФЮ | 1.1 | 1.1 | 0.9 | 78.4
1817 | 19884.426 | 11.565 | 2Ш | 16.8 | 09:23 | 421 | 549 | III | 1.34 |  | 08Г2ФЮ | 1.1 | 1.1 | 0.9 | 78.4
1818 | 19895.991 | 11.615 | 1Ш | 15.7 | 02:45 | 461 | 588 | III | 1.34 |  | X-70, X-67 | 1.1 | 1.1 | 0.9 | 78.4
1819 | 19907.606 | 10.855 | 1Ш | 15.7 | 09:08 | 461 | 588 | III | 1.34 |  | X-70, X-67 | 1.1 | 1.1 | 0.9 | 78.4
1820 | 19918.461 | 11.245 | 1Ш | 15.7 | 01:20 | 461 | 588 | III | 1.34 |  | X-70, X-67 | 1.1 | 1.1 | 0.9 | 78.4
1821 | 19929.706 | 10.855 | 1Ш | 15.7 | 00:04 | 461 | 588 | III | 1.34 |  | X-70, X-67 | 1.1 | 1.1 | 0.9 | 78.4
1822 | 19940.561 | 9.735 | 1Ш | 15.7 | 05:10 | 461 | 588 | III | 1.34 |  | X-70, X-67 | 1.1 | 1.1 | 0.9 | 78.4
1823 | 19950.296 | 11.3 | 1Ш | 15.7 | 08:02 | 461 | 588 | III | 1.34 |  | X-70, X-67 | 1.1 | 1.1 | 0.9 | 78.4
1824 | 19961.596 | 11.34 | 1Ш | 15.7 | 05:27 | 461 | 588 | III | 1.34 |  | X-70, X-67 | 1.1 | 1.1 | 0.9 | 78.4
1825 | 19972.936 | 11.27 | 1Ш | 15.7 | 07:14 | 461 | 588 | III | 1.34 |  | X-70, X-67 | 1.1 | 1.1 | 0.9 | 78.4
1826 | 19984.206 | 11.515 | 1Ш | 15.7 | 08:60 | 461 | 588 | III | 1.34 |  | X-70, X-67 | 1.1 | 1.1 | 0.9 | 78.4
1827 | 19995.721 | 11.25 | 1Ш | 15.7 | 00:31 | 461 | 588 | III | 1.34 |  | X-70, X-67 | 1.1 | 1.1 | 0.9 | 78.4
1828 | 20006.971 | 11.49 | 1Ш | 15.7 | 06:26 | 461 | 588 | III | 1.34 |  | X-70, X-67 | 1.1 | 1.1 | 0.9 | 78.4
1829 | 20018.461 | 11.435 | 2Ш | 16.8 | 01:54 | 421 | 549 | III | 1.34 |  | 08Г2ФЮ | 1.1 | 1.1 | 0.9 | 78.4
1830 | 20029.896 | 10.64 | 2Ш | 16.8 | 00:20 | 421 | 549 | III | 1.34 |  | 08Г2ФЮ | 1.1 | 1.1 | 0.9 | 78.4
1831 | 20040.536 | 11.64 | 2Ш | 16.8 | 00:41 | 421 | 549 | III | 1.34 |  | 08Г2ФЮ | 1.1 | 1.1 | 0.9 | 78.4
1832 | 20052.176 | 11.52 | 1Ш | 15.7 | 03:06 | 461 | 588 | III | 1.34 |  | X-70, X-67 | 1.1 | 1.1 | 0.9 | 78.4
1833 | 20063.696 | 11.21 | 1Ш | 15.7 | 09:10 | 461 | 588 | III | 1.34 |  | X-70, X-67 | 1.1 | 1.1 | 0.9 | 78.4
1834 | 20074.906 | 11.43 | 1Ш | 15.7 | 06:07 | 461 | 588 | III | 1.34 |  | X-70, X-67 | 1.1 | 1.1 | 0.9 | 78.4
1835 | 20086.336 | 11.76 | 1Ш | 15.7 | 00:39 | 461 | 588 | III | 1.34 |  | X-70, X-67 | 1.1 | 1.1 | 0.9 | 78.4
1836 | 20098.096 | 11.41 | 1Ш | 15.7 | 09:51 | 461 | 588 | III | 1.34 |  | X-70, X-67 | 1.1 | 1.1 | 0.9 | 78.4
1837 | 20109.506 | 11.65 | 1Ш | 15.7 | 06:57 | 461 | 588 | III | 1.34 |  | X-70, X-67 | 1.1 | 1.1 | 0.9 | 78.4
1838 | 20121.156 | 11.485 | 1Ш | 15.7 | 01:55 | 461 | 588 | III | 1.34 |  | X-70, X-67 | 1.1 | 1.1 | 0.9 | 78.4
1839 | 20132.641 | 11.36 | 1Ш | 15.7 | 04:40 | 461 | 588 | III | 1.34 |  | X-70, X-67 | 1.1 | 1.1 | 0.9 | 78.4
1840 | 20144.001 | 11.53 | 1Ш | 15.7 | 00:17 | 461 | 588 | III | 1.34 |  | X-70, X-67 | 1.1 | 1.1 | 0.9 | 78.4
1841 | 20155.531 | 11.165 | 2Ш | 15.7 | 00:13 | 441 | 589 | III | 1.34 |  | X-70 | 1.1 | 1.1 | 0.9 | 78.4
1842 | 20166.696 | 11.405 | 2Ш | 15.7 | 00:56 | 441 | 589 | III | 1.34 |  | X-70 | 1.1 | 1.1 | 0.9 | 78.4
1843 | 20178.101 | 11.33 | 1Ш | 15.7 | 00:09 | 461 | 588 | III | 1.34 |  | X-70, X-67 | 1.1 | 1.1 | 0.9 | 78.4
1844 | 20189.431 | 11.165 | 1Ш | 15.7 | 09:49 | 461 | 588 | III | 1.34 |  | X-70, X-67 | 1.1 | 1.1 | 0.9 | 78.4
1845 | 20200.596 | 11.45 | 1Ш | 15.7 | 11:31 | 461 | 588 | III | 1.34 |  | X-70, X-67 | 1.1 | 1.1 | 0.9 | 78.4
1846 | 20212.046 | 11.65 | 1Ш | 15.7 | 06:30 | 461 | 588 | III | 1.34 |  | X-70, X-67 | 1.1 | 1.1 | 0.9 | 78.4
1847 | 20223.696 | 11.66 | 1Ш | 15.7 | 00:15 | 461 | 588 | III | 1.34 |  | X-70, X-67 | 1.1 | 1.1 | 0.9 | 78.4
1848 | 20235.356 | 11.14 | 1Ш | 15.7 | 03:02 | 461 | 588 | III | 1.34 |  | X-70, X-67 | 1.1 | 1.1 | 0.9 | 78.4
1849 | 20246.496 | 11.285 | 1Ш | 15.7 | 03:01 | 461 | 588 | III | 1.34 |  | X-70, X-67 | 1.1 | 1.1 | 0.9 | 78.4
1850 | 20257.781 | 11.43 | 1Ш | 15.7 | 01:54 | 461 | 588 | III | 1.34 |  | X-70, X-67 | 1.1 | 1.1 | 0.9 | 78.4
1851 | 20269.211 | 11.385 | 1Ш | 15.7 | 06:33 | 461 | 588 | III | 1.34 |  | X-70, X-67 | 1.1 | 1.1 | 0.9 | 78.4
1852 | 20280.596 | 11.49 | 1Ш | 15.7 | 11:51 | 461 | 588 | III | 1.34 |  | X-70, X-67 | 1.1 | 1.1 | 0.9 | 78.4
1853 | 20292.086 | 11.7 | 1Ш | 15.7 | 02:10 | 461 | 588 | III | 1.34 |  | X-70, X-67 | 1.1 | 1.1 | 0.9 | 78.4
1854 | 20303.786 | 11.23 | 1Ш | 15.7 | 06:15 | 461 | 588 | III | 1.34 |  | X-70, X-67 | 1.1 | 1.1 | 0.9 | 78.4
1855 | 20315.016 | 11.48 | 1Ш | 15.7 | 03:27 | 461 | 588 | III | 1.34 |  | X-70, X-67 | 1.1 | 1.1 | 0.9 | 78.4
1856 | 20326.496 | 11.08 | 1Ш | 15.7 | 08:47 | 461 | 588 | III | 1.34 |  | X-70, X-67 | 1.1 | 1.1 | 0.9 | 78.4
1857 | 20337.576 | 11.255 | 1Ш | 15.7 | 10:18 | 461 | 588 | III | 1.34 |  | X-70, X-67 | 1.1 | 1.1 | 0.9 | 78.4
1858 | 20348.831 | 11.455 | 1Ш | 15.7 | 05:42 | 461 | 588 | III | 1.34 |  | X-70, X-67 | 1.1 | 1.1 | 0.9 | 78.4
1859 | 20360.286 | 11.67 | 1Ш | 15.7 | 06:32 | 461 | 588 | III | 1.34 |  | X-70, X-67 | 1.1 | 1.1 | 0.9 | 78.4
1860 | 20371.956 | 11.315 | 1Ш | 15.7 | 05:13 | 461 | 588 | III | 1.34 |  | X-70, X-67 | 1.1 | 1.1 | 0.9 | 78.4
1861 | 20383.271 | 11.02 | 1Ш | 15.7 | 04:15 | 461 | 588 | III | 1.34 |  | Х70 | 1.1 | 1.1 | 0.9 | 78.4
1862 | 20394.291 | 11.06 | 1Ш | 15.7 | 04:21 | 461 | 588 | III | 1.34 |  | X-70, X-67 | 1.1 | 1.1 | 0.9 | 78.4
1863 | 20405.351 | 11.325 | 1Ш | 15.7 | 03:43 | 461 | 588 | III | 1.34 |  | X-70, X-67 | 1.1 | 1.1 | 0.9 | 78.4
1864 | 20416.676 | 11.15 | 2Ш | 15.7 | 02:52 | 441 | 589 | III | 1.34 |  | X-70 | 1.1 | 1.1 | 0.9 | 78.4
1865 | 20427.826 | 11.51 | 2Ш | 16.8 | 09:46 | 421 | 549 | III | 1.34 |  | 08Г2ФЮ | 1.1 | 1.1 | 0.9 | 78.4
1866 | 20439.336 | 11.58 | 2Ш | 16.8 | 02:37 | 421 | 549 | III | 1.34 |  | 08Г2ФЮ | 1.1 | 1.1 | 0.9 | 78.4
1867 | 20450.916 | 11.425 | 2Ш | 15.7 | 10:04 | 441 | 589 | III | 1.34 |  | X-70 | 1.1 | 1.1 | 0.9 | 78.4
1868 | 20462.341 | 11.6 | 2Ш | 16.8 | 01:47 | 421 | 549 | III | 1.34 |  | 08Г2ФЮ | 1.1 | 1.1 | 0.9 | 78.4
1869 | 20473.941 | 11.505 | 2Ш | 16.8 | 02:39 | 421 | 549 | III | 1.34 |  | 08Г2ФЮ | 1.1 | 1.1 | 0.9 | 78.4
1870 | 20485.446 | 11.355 | 2Ш | 16.8 | 02:60 | 421 | 549 | III | 1.34 |  | 08Г2ФЮ | 1.1 | 1.1 | 0.9 | 78.4
1871 | 20496.801 | 11.495 | 2Ш | 16.8 | 11:19 | 421 | 549 | III | 1.34 |  | 08Г2ФЮ | 1.1 | 1.1 | 0.9 | 78.4
1872 | 20508.296 | 11.52 | 2Ш | 15.7 | 00:13 | 441 | 589 | III | 1.34 |  | X-70 | 1.1 | 1.1 | 0.9 | 78.4
1873 | 20519.816 | 10.94 | 2Ш | 15.7 | 02:48 | 441 | 589 | III | 1.34 | На трубе проводился ремонт в 2011 г. | X-70 | 1.1 | 1.1 | 0.9 | 78.4
1874 | 20530.756 | 11.39 | 2Ш | 15.7 | 09:00 | 441 | 589 | III | 1.34 |  | X-70 | 1.1 | 1.1 | 0.9 | 78.4
1875 | 20542.146 | 9.925 | 2Ш | 15.7 | 09:02 | 441 | 589 | III | 1.34 |  | X-70 | 1.1 | 1.1 | 0.9 | 78.4
1876 | 20552.071 | 10.975 | 2Ш | 16.8 | 11:42 | 421 | 549 | III | 1.34 |  | 08Г2ФЮ | 1.1 | 1.1 | 0.9 | 78.4
1877 | 20563.046 | 11.545 | 2Ш | 16.8 | 09:02 | 421 | 549 | III | 1.34 |  | 08Г2ФЮ | 1.1 | 1.1 | 0.9 | 78.4
1878 | 20574.591 | 11.43 | 2Ш | 16.8 | 00:41 | 421 | 549 | III | 1.34 |  | 08Г2ФЮ | 1.1 | 1.1 | 0.9 | 78.4
1879 | 20586.021 | 11.545 | 1Ш | 15.7 | 11:58 | 461 | 588 | III | 1.34 |  | X-70, X-67 | 1.1 | 1.1 | 0.9 | 78.4
1880 | 20597.566 | 11.41 | 1Ш | 15.7 | 09:14 | 461 | 588 | III | 1.34 |  | X-70, X-67 | 1.1 | 1.1 | 0.9 | 78.4
1881 | 20608.976 | 11.42 | 2Ш | 15.7 | 10:12 | 441 | 589 | III | 1.34 |  | X-70 | 1.1 | 1.1 | 0.9 | 78.4
1882 | 20620.396 | 11.455 | 2Ш | 15.7 | 09:01 | 441 | 589 | III | 1.34 |  | X-70 | 1.1 | 1.1 | 0.9 | 78.4
1883 | 20631.851 | 9.455 | 1Ш | 15.7 | 10:14 | 461 | 588 | III | 1.34 |  | X-70, X-67 | 1.1 | 1.1 | 0.9 | 78.4
1884 | 20641.306 | 11.285 | 1Ш | 15.7 | 05:10 | 461 | 588 | III | 1.34 |  | X-70, X-67 | 1.1 | 1.1 | 0.9 | 78.4
1885 | 20652.591 | 11.695 | 1Ш | 15.7 | 02:40 | 461 | 588 | III | 1.34 |  | X-70, X-67 | 1.1 | 1.1 | 0.9 | 78.4
1886 | 20664.286 | 11.14 | 2Ш | 16.8 | 01:42 | 421 | 549 | III | 1.34 |  | 08Г2ФЮ | 1.1 | 1.1 | 0.9 | 78.4
1887 | 20675.426 | 11.435 | 2Ш | 16.8 | 00:54 | 421 | 549 | III | 1.34 |  | 08Г2ФЮ | 1.1 | 1.1 | 0.9 | 78.4
1888 | 20686.861 | 10.72 | 2Ш | 16.8 | 02:14 | 421 | 549 | III | 1.34 |  | 08Г2ФЮ | 1.1 | 1.1 | 0.9 | 78.4
1889 | 20697.581 | 11.265 | 2Ш | 15.7 | 09:06 | 441 | 589 | III | 1.34 |  | X-70 | 1.1 | 1.1 | 0.9 | 78.4
1890 | 20708.846 | 10.82 | 2Ш | 15.7 | 09:20 | 441 | 589 | III | 1.34 |  | X-70 | 1.1 | 1.1 | 0.9 | 78.4
1891 | 20719.666 | 11.64 | 1Ш | 15.7 | 09:16 | 461 | 588 | III | 1.34 |  | X-70, X-67 | 1.1 | 1.1 | 0.9 | 78.4
1892 | 20731.306 | 11.375 | 1Ш | 15.7 | 04:05 | 461 | 588 | III | 1.34 |  | X-70, X-67 | 1.1 | 1.1 | 0.9 | 78.4
1893 | 20742.681 | 10.97 | 1Ш | 15.7 | 06:43 | 461 | 588 | III | 1.34 |  | X-70, X-67 | 1.1 | 1.1 | 0.9 | 78.4
1894 | 20753.651 | 11.575 | 1Ш | 15.7 | 01:58 | 461 | 588 | III | 1.34 |  | X-70, X-67 | 1.1 | 1.1 | 0.9 | 78.4
1895 | 20765.226 | 11.375 | 1Ш | 15.7 | 08:01 | 461 | 588 | III | 1.34 |  | X-70, X-67 | 1.1 | 1.1 | 0.9 | 78.4
1896а | 20776.601 | 11.403 | 1Ш | 15.7 | 09:08 | 461 | 588 | III | 1.34 |  | X-70, X-67 | 1.1 | 1.1 | 0.9 | 78.4
1896б | 20788.004 | 12.168 | 1Ш | 15.7 | 00:52 | 461 | 588 | III | 1.34 |  | X-70, X-67 | 1.1 | 1.1 | 0.9 | 78.4
1898а | 20800.172 | 12.153 | 1Ш | 15.7 | 09:21 | 461 | 588 | III | 1.34 |  | X-70, X-67 | 1.1 | 1.1 | 0.9 | 78.4
1899а | 20812.325 | 10.467 | 2Ш | 15.7 | 02:11 | 441 | 589 | III | 1.34 |  | X-70 | 1.1 | 1.1 | 0.9 | 78.4
1900а | 20822.792 | 3.504 | 2Ш | 15.7 | 11:57 | 441 | 589 | III | 1.34 |  | X-70 | 1.1 | 1.1 | 0.9 | 78.4
1901 | 20826.296 | 3.83 | 2Ш | 16.8 | 09:35 | 421 | 549 | III | 1.34 |  | 08Г2ФЮ | 1.1 | 1.1 | 0.9 | 78.4
1902 | 20830.126 | 5.145 | 2Ш | 15.7 | 00:33 | 441 | 589 | III | 1.34 |  | X-70 | 1.1 | 1.1 | 0.9 | 78.4
1903 | 20835.271 | 10.785 | 2Ш | 15.7 | 01:31 | 441 | 589 | III | 1.34 |  | X-70 | 1.1 | 1.1 | 0.9 | 78.4
1904 | 20846.056 | 11.485 | 2Ш | 15.7 | 00:59 | 441 | 589 | III | 1.34 |  | X-70 | 1.1 | 1.1 | 0.9 | 78.4
1905 | 20857.541 | 6.835 | 2Ш | 15.7 | 02:29 | 441 | 589 | III | 1.34 |  | X-70 | 1.1 | 1.1 | 0.9 | 78.4
1906 | 20864.376 | 3.15 | 2Ш | 15.7 | 01:52 | 441 | 589 | III | 1.34 |  | X-70 | 1.1 | 1.1 | 0.9 | 78.4
1907 | 20867.526 | 10.465 | 2Ш | 15.7 | 11:19 | 441 | 589 | III | 1.34 |  | X-70 | 1.1 | 1.1 | 0.9 | 78.4
1908 | 20877.991 | 11.465 | 1Ш | 15.7 | 11:34 | 461 | 588 | III | 1.34 |  | X-70, X-67 | 1.1 | 1.1 | 0.9 | 78.4
1909 | 20889.456 | 11.575 | 1Ш | 15.7 | 06:35 | 461 | 588 | III | 1.34 |  | X-70, X-67 | 1.1 | 1.1 | 0.9 | 78.4
1910 | 20901.031 | 10.985 | 1Ш | 15.7 | 02:27 | 461 | 588 | III | 1.34 |  | X-70, X-67 | 1.1 | 1.1 | 0.9 | 78.4
1911 | 20912.016 | 11.485 | 1Ш | 15.7 | 11:43 | 461 | 588 | III | 1.34 |  | X-70, X-67 | 1.1 | 1.1 | 0.9 | 78.4
1912 | 20923.501 | 11.45 | 1Ш | 15.7 | 09:05 | 461 | 588 | III | 1.34 |  | X-70, X-67 | 1.1 | 1.1 | 0.9 | 78.4
1913 | 20934.951 | 11.165 | 1Ш | 15.7 | 06:18 | 461 | 588 | III | 1.34 |  | X-70, X-67 | 1.1 | 1.1 | 0.9 | 78.4
1914 | 20946.116 | 11.665 | 2Ш | 16.8 | 10:02 | 421 | 549 | III | 1.34 |  | 08Г2ФЮ | 1.1 | 1.1 | 0.9 | 78.4
1915 | 20957.781 | 11.525 | 2Ш | 16.8 | 02:29 | 421 | 549 | III | 1.34 |  | 08Г2ФЮ | 1.1 | 1.1 | 0.9 | 78.4
1916 | 20969.306 | 11.39 | 2Ш | 16.8 | 01:45 | 421 | 549 | III | 1.34 |  | 08Г2ФЮ | 1.1 | 1.1 | 0.9 | 78.4
1917 | 20980.696 | 11.185 | 2Ш | 16.8 | 00:48 | 421 | 549 | III | 1.34 |  | 08Г2ФЮ | 1.1 | 1.1 | 0.9 | 78.4
1918 | 20991.881 | 11.535 | 2Ш | 15.7 | 01:17 | 441 | 589 | III | 1.34 |  | X-70 | 1.1 | 1.1 | 0.9 | 78.4
1919 | 21003.416 | 11.575 | 2Ш | 16.8 | 00:52 | 421 | 549 | III | 1.34 |  | 08Г2ФЮ | 1.1 | 1.1 | 0.9 | 78.4
1920 | 21014.991 | 11.74 | 1Ш | 15.7 | 03:08 | 461 | 588 | III | 1.34 |  | X-70, X-67 | 1.1 | 1.1 | 0.9 | 78.4
1921 | 21026.731 | 11.635 | 1Ш | 15.7 | 04:13 | 461 | 588 | III | 1.34 |  | X-70, X-67 | 1.1 | 1.1 | 0.9 | 78.4
1922 | 21038.366 | 11.57 | 1Ш | 15.7 | 00:38 | 461 | 588 | III | 1.34 |  | X-70, X-67 | 1.1 | 1.1 | 0.9 | 78.4
1923 | 21049.936 | 11.715 | 1Ш | 15.7 | 08:26 | 461 | 588 | III | 1.34 |  | X-70, X-67 | 1.1 | 1.1 | 0.9 | 78.4
1924 | 21061.651 | 11.295 | 1Ш | 15.7 | 02:37 | 461 | 588 | III | 1.34 |  | X-70, X-67 | 1.1 | 1.1 | 0.9 | 78.4
1925 | 21072.946 | 11.16 | 1Ш | 15.7 | 09:03 | 461 | 588 | III | 1.34 |  | X-70, X-67 | 1.1 | 1.1 | 0.9 | 78.4
1926 | 21084.106 | 11.58 | 1Ш | 15.7 | 04:00 | 461 | 588 | III | 1.34 |  | X-70, X-67 | 1.1 | 1.1 | 0.9 | 78.4
1927 | 21095.686 | 10.96 | 1Ш | 15.7 | 11:35 | 461 | 588 | III | 1.34 |  | X-70, X-67 | 1.1 | 1.1 | 0.9 | 78.4
1928 | 21106.646 | 11.415 | 1Ш | 15.7 | 01:48 | 461 | 588 | III | 1.34 |  | X-70, X-67 | 1.1 | 1.1 | 0.9 | 78.4
1929 | 21118.061 | 11.165 | 2Ш | 15.7 | 10:21 | 441 | 589 | III | 1.34 |  | X-70 | 1.1 | 1.1 | 0.9 | 78.4
1930 | 21129.226 | 11.46 | 2Ш | 15.7 | 00:31 | 441 | 589 | III | 1.34 |  | X-70 | 1.1 | 1.1 | 0.9 | 78.4
1931 | 21140.686 | 11.48 | 2Ш | 15.7 | 09:14 | 441 | 589 | III | 1.34 |  | X-70 | 1.1 | 1.1 | 0.9 | 78.4
1932 | 21152.166 | 11.495 | 1Ш | 15.7 | 09:57 | 461 | 588 | III | 1.34 |  | X-70, X-67 | 1.1 | 1.1 | 0.9 | 78.4
1933 | 21163.661 | 11.12 | 1Ш | 15.7 | 00:07 | 461 | 588 | III | 1.34 |  | X-70, X-67 | 1.1 | 1.1 | 0.9 | 78.4
1934 | 21174.781 | 11.705 | 1Ш | 15.7 | 06:52 | 461 | 588 | III | 1.34 |  | X-70, X-67 | 1.1 | 1.1 | 0.9 | 78.4
1935 | 21186.486 | 11.68 | 1Ш | 15.7 | 06:36 | 461 | 588 | III | 1.34 |  | X-70, X-67 | 1.1 | 1.1 | 0.9 | 78.4
1936 | 21198.166 | 11.435 | 1Ш | 15.7 | 03:32 | 461 | 588 | III | 1.34 |  | X-70, X-67 | 1.1 | 1.1 | 0.9 | 78.4
1937 | 21209.601 | 11.56 | 1Ш | 15.7 | 02:11 | 461 | 588 | III | 1.34 |  | X-70, X-67 | 1.1 | 1.1 | 0.9 | 78.4
1938 | 21221.161 | 4.71 | 2Ш | 15.7 | 02:33 | 441 | 589 | III | 1.34 |  | X-70 | 1.1 | 1.1 | 0.9 | 78.4
1939 | 21225.871 | 5.82 | 2Ш | 15.7 | 02:26 | 441 | 589 | III | 1.34 |  | X-70 | 1.1 | 1.1 | 0.9 | 78.4
1940 | 21231.691 | 11.185 | 2Ш | 15.7 | 02:37 | 441 | 589 | III | 1.34 |  | X-70 | 1.1 | 1.1 | 0.9 | 78.4
1941 | 21242.876 | 11.36 | 2Ш | 15.7 | 09:44 | 441 | 589 | III | 1.34 |  | X-70 | 1.1 | 1.1 | 0.9 | 78.4
1942 | 21254.236 | 11.31 | 1Ш | 15.7 | 06:20 | 461 | 588 | III | 1.34 |  | X-70, X-67 | 1.1 | 1.1 | 0.9 | 78.4
1943 | 21265.546 | 11.265 | 1Ш | 15.7 | 11:12 | 461 | 588 | III | 1.34 |  | X-70, X-67 | 1.1 | 1.1 | 0.9 | 78.4
1944 | 21276.811 | 11.175 | 1Ш | 15.7 | 02:59 | 461 | 588 | III | 1.34 |  | Х70 | 1.1 | 1.1 | 0.9 | 78.4
1945 | 21287.986 | 11.32 | 2Ш | 15.7 | 09:12 | 441 | 589 | III | 1.34 |  | X-70 | 1.1 | 1.1 | 0.9 | 78.4
1946 | 21299.306 | 11.44 | 2Ш | 15.7 | 01:11 | 441 | 589 | III | 1.34 |  | X-70 | 1.1 | 1.1 | 0.9 | 78.4
1947 | 21310.746 | 11.48 | 2Ш | 15.7 | 01:22 | 441 | 589 | III | 1.34 |  | X-70 | 1.1 | 1.1 | 0.9 | 78.4
1948 | 21322.226 | 10.95 | 2Ш | 15.7 | 09:53 | 441 | 589 | III | 1.34 |  | X-70 | 1.1 | 1.1 | 0.9 | 78.4
1949 | 21333.176 | 10.845 | 2Ш | 15.7 | 11:17 | 441 | 589 | III | 1.34 |  | X-70 | 1.1 | 1.1 | 0.9 | 78.4
1950 | 21344.021 | 11.45 | 2Ш | 15.7 | 09:35 | 441 | 589 | III | 1.34 |  | X-70 | 1.1 | 1.1 | 0.9 | 78.4
1951 | 21355.471 | 11.355 | 1Ш | 15.7 | 02:30 | 461 | 588 | III | 1.34 |  | X-70, X-67 | 1.1 | 1.1 | 0.9 | 78.4
1952 | 21366.826 | 11.245 | 1Ш | 15.7 | 00:42 | 461 | 588 | III | 1.34 |  | X-70, X-67 | 1.1 | 1.1 | 0.9 | 78.4
1953 | 21378.071 | 11.415 | 1Ш | 15.7 | 10:47 | 461 | 588 | III | 1.34 |  | X-70, X-67 | 1.1 | 1.1 | 0.9 | 78.4
1954 | 21389.486 | 11.1 | 2Ш | 15.7 | 11:30 | 441 | 589 | III | 1.34 |  | X-70 | 1.1 | 1.1 | 0.9 | 78.4
1955 | 21400.586 | 11.3 | 2Ш | 15.7 | 02:29 | 441 | 589 | III | 1.34 |  | X-70 | 1.1 | 1.1 | 0.9 | 78.4
1956 | 21411.886 | 11.755 | 1Ш | 15.7 | 07:07 | 461 | 588 | III | 1.34 |  | X-70, X-67 | 1.1 | 1.1 | 0.9 | 78.4
1957 | 21423.641 | 11.405 | 1Ш | 15.7 | 03:29 | 461 | 588 | III | 1.34 |  | X-70, X-67 | 1.1 | 1.1 | 0.9 | 78.4
1958 | 21435.046 | 11.575 | 1Ш | 15.7 | 11:31 | 461 | 588 | III | 1.34 |  | X-70, X-67 | 1.1 | 1.1 | 0.9 | 78.4
1959 | 21446.621 | 11.565 | 2Ш | 16.8 | 02:06 | 421 | 549 | III | 1.34 |  | 08Г2ФЮ | 1.1 | 1.1 | 0.9 | 78.4
1960 | 21458.186 | 11.105 | 2Ш | 16.8 | 11:43 | 421 | 549 | III | 1.34 |  | 08Г2ФЮ | 1.1 | 1.1 | 0.9 | 78.4
1961 | 21469.291 | 11.365 | 2Ш | 16.8 | 10:03 | 421 | 549 | III | 1.34 |  | 08Г2ФЮ | 1.1 | 1.1 | 0.9 | 78.4
1962 | 21480.656 | 11.565 | 2Ш | 16.8 | 01:17 | 421 | 549 | III | 1.34 | На трубе проводился ремонт в 2019 г. | 08Г2ФЮ | 1.1 | 1.1 | 0.9 | 78.4
1963 | 21492.221 | 11.105 | 2Ш | 16.8 | 02:58 | 421 | 549 | III | 1.34 |  | 08Г2ФЮ | 1.1 | 1.1 | 0.9 | 78.4
1964 | 21503.326 | 1.55 | 2Ш | 16.8 | 00:28 | 421 | 549 | III | 1.34 |  | 08Г2ФЮ | 1.1 | 1.1 | 0.9 | 78.4
1965 | 21504.876 | 10.33 | 2Ш | 16.8 | 10:30 | 421 | 549 | III | 1.34 |  | 08Г2ФЮ | 1.1 | 1.1 | 0.9 | 78.4
1966 | 21515.206 | 11.495 | 2Ш | 15.7 | 10:21 | 441 | 589 | III | 1.34 | На трубе проводился ремонт в 2019 г. | X-70 | 1.1 | 1.1 | 0.9 | 78.4
1967 | 21526.701 | 11.41 | 2Ш | 15.7 | 00:12 | 441 | 589 | III | 1.34 |  | X-70 | 1.1 | 1.1 | 0.9 | 78.4
1968 | 21538.111 | 11.65 | 2Ш | 15.7 | 10:03 | 441 | 589 | III | 1.34 |  | X-70 | 1.1 | 1.1 | 0.9 | 78.4
1969 | 21549.761 | 11.665 | 1Ш | 15.7 | 11:52 | 461 | 588 | III | 1.34 |  | X-70, X-67 | 1.1 | 1.1 | 0.9 | 78.4
1970 | 21561.426 | 11.48 | 1Ш | 15.7 | 03:28 | 461 | 588 | III | 1.34 |  | X-70, X-67 | 1.1 | 1.1 | 0.9 | 78.4
1971 | 21572.906 | 11.71 | 1Ш | 15.7 | 04:03 | 461 | 588 | III | 1.34 |  | X-70, X-67 | 1.1 | 1.1 | 0.9 | 78.4
1972 | 21584.616 | 11.545 | 1Ш | 15.7 | 03:08 | 461 | 588 | III | 1.34 |  | X-70, X-67 | 1.1 | 1.1 | 0.9 | 78.4
1973 | 21596.161 | 11.495 | 1Ш | 15.7 | 04:32 | 461 | 588 | III | 1.34 |  | X-70, X-67 | 1.1 | 1.1 | 0.9 | 78.4
1974 | 21607.656 | 11.1 | 2Ш | 16.8 | 09:55 | 421 | 549 | III | 1.34 |  | 08Г2ФЮ | 1.1 | 1.1 | 0.9 | 78.4
1975 | 21618.756 | 11.425 | 2Ш | 16.8 | 10:04 | 421 | 549 | III | 1.34 |  | 08Г2ФЮ | 1.1 | 1.1 | 0.9 | 78.4
1976 | 21630.181 | 10.545 | 2Ш | 16.8 | 02:20 | 421 | 549 | III | 1.34 |  | 08Г2ФЮ | 1.1 | 1.1 | 0.9 | 78.4
1977 | 21640.726 | 1.38 | 2Ш | 15.7 | 11:37 | 441 | 589 | III | 1.34 |  | X-70 | 1.1 | 1.1 | 0.9 | 78.4
1978 | 21642.106 | 11.515 | 2Ш | 15.7 | 01:15 | 441 | 589 | III | 1.34 |  | X-70 | 1.1 | 1.1 | 0.9 | 78.4
1979 | 21653.621 | 11.535 | 2Ш | 15.7 | 02:33 | 441 | 589 | III | 1.34 |  | X-70 | 1.1 | 1.1 | 0.9 | 78.4
1980 | 21665.156 | 10.915 | 1Ш | 15.7 | 10:32 | 461 | 588 | III | 1.34 |  | X-70, X-67 | 1.1 | 1.1 | 0.9 | 78.4
1981 | 21676.071 | 11.645 | 1Ш | 15.7 | 05:50 | 461 | 588 | III | 1.34 |  | X-70, X-67 | 1.1 | 1.1 | 0.9 | 78.4
1982 | 21687.716 | 11.29 | 1Ш | 15.7 | 05:31 | 461 | 588 | III | 1.34 |  | X-70, X-67 | 1.1 | 1.1 | 0.9 | 78.4
1983 | 21699.006 | 10.55 | 1Ш | 15.7 | 11:54 | 461 | 588 | III | 1.34 |  | X-70, X-67 | 1.1 | 1.1 | 0.9 | 78.4
1984 | 21709.556 | 11.635 | 1Ш | 15.7 | 11:01 | 461 | 588 | III | 1.34 | На трубе проводился ремонт в 2019 г. | X-70, X-67 | 1.1 | 1.1 | 0.9 | 78.4
1985 | 21721.191 | 10.605 | 1Ш | 15.7 | 07:17 | 461 | 588 | III | 1.34 |  | X-70, X-67 | 1.1 | 1.1 | 0.9 | 78.4
1986 | 21731.796 | 11.675 | 1Ш | 15.7 | 07:12 | 461 | 588 | III | 1.34 |  | X-70, X-67 | 1.1 | 1.1 | 0.9 | 78.4
1987 | 21743.471 | 11.695 | 1Ш | 15.7 | 06:39 | 461 | 588 | III | 1.34 |  | X-70, X-67 | 1.1 | 1.1 | 0.9 | 78.4
1988 | 21755.166 | 11.57 | 1Ш | 15.7 | 11:14 | 461 | 588 | III | 1.34 |  | X-70, X-67 | 1.1 | 1.1 | 0.9 | 78.4
1989 | 21766.736 | 11.495 | 1Ш | 15.7 | 07:07 | 461 | 588 | III | 1.34 |  | X-70, X-67 | 1.1 | 1.1 | 0.9 | 78.4
1990 | 21778.231 | 11.36 | 1Ш | 15.7 | 06:11 | 461 | 588 | III | 1.34 |  | X-70, X-67 | 1.1 | 1.1 | 0.9 | 78.4
1991 | 21789.591 | 11.305 | 2Ш | 15.7 | 09:15 | 441 | 589 | III | 1.34 |  | X-70 | 1.1 | 1.1 | 0.9 | 78.4
1992 | 21800.896 | 11.43 | 2Ш | 15.7 | 10:33 | 441 | 589 | III | 1.34 |  | X-70 | 1.1 | 1.1 | 0.9 | 78.4
1993 | 21812.326 | 11.455 | 2Ш | 15.7 | 00:07 | 441 | 589 | III | 1.34 |  | X-70 | 1.1 | 1.1 | 0.9 | 78.4
1994 | 21823.781 | 11.4 | 2Ш | 16.8 | 02:58 | 421 | 549 | III | 1.34 |  | 08Г2ФЮ | 1.1 | 1.1 | 0.9 | 78.4
1995 | 21835.181 | 11.375 | 2Ш | 16.8 | 00:24 | 421 | 549 | III | 1.34 |  | 08Г2ФЮ | 1.1 | 1.1 | 0.9 | 78.4
1996 | 21846.556 | 11.655 | 2Ш | 16.8 | 00:34 | 421 | 549 | III | 1.34 |  | 08Г2ФЮ | 1.1 | 1.1 | 0.9 | 78.4
1997 | 21858.211 | 11.325 | 2Ш | 16.8 | 11:13 | 421 | 549 | III | 1.34 |  | 08Г2ФЮ | 1.1 | 1.1 | 0.9 | 78.4
1998 | 21869.536 | 11.625 | 2Ш | 16.8 | 11:35 | 421 | 549 | III | 1.34 |  | 08Г2ФЮ | 1.1 | 1.1 | 0.9 | 78.4
1999 | 21881.161 | 11.69 | 1Ш | 15.7 | 01:59 | 461 | 588 | III | 1.34 |  | X-70, X-67 | 1.1 | 1.1 | 0.9 | 78.4
2000 | 21892.851 | 11.7 | 1Ш | 15.7 | 03:15 | 461 | 588 | III | 1.34 |  | X-70, X-67 | 1.1 | 1.1 | 0.9 | 78.4
2001 | 21904.551 | 11.435 | 1Ш | 15.7 | 07:45 | 461 | 588 | III | 1.34 |  | X-70, X-67 | 1.1 | 1.1 | 0.9 | 78.4
2002 | 21915.986 | 11.695 | 1Ш | 15.7 | 11:39 | 461 | 588 | III | 1.34 |  | X-70, X-67 | 1.1 | 1.1 | 0.9 | 78.4
2003 | 21927.681 | 11.38 | 2Ш | 15.7 | 01:15 | 441 | 589 | III | 1.34 |  | X-70 | 1.1 | 1.1 | 0.9 | 78.4
2004 | 21939.061 | 11.63 | 2Ш | 16.8 | 02:19 | 421 | 549 | III | 1.34 |  | 08Г2ФЮ | 1.1 | 1.1 | 0.9 | 78.4
2005 | 21950.691 | 11.67 | 1Ш | 15.7 | 08:43 | 461 | 588 | III | 1.34 |  | X-70, X-67 | 1.1 | 1.1 | 0.9 | 78.4
2006 | 21962.361 | 11.47 | 1Ш | 15.7 | 00:25 | 461 | 588 | III | 1.34 |  | X-70, X-67 | 1.1 | 1.1 | 0.9 | 78.4
2007 | 21973.831 | 11.7 | 1Ш | 15.7 | 08:15 | 461 | 588 | III | 1.34 |  | X-70, X-67 | 1.1 | 1.1 | 0.9 | 78.4
2008 | 21985.531 | 11.16 | 1Ш | 15.7 | 08:47 | 461 | 588 | III | 1.34 |  | X-70, X-67 | 1.1 | 1.1 | 0.9 | 78.4
2009 | 21996.691 | 11.48 | 1Ш | 15.7 | 10:31 | 461 | 588 | III | 1.34 |  | X-70, X-67 | 1.1 | 1.1 | 0.9 | 78.4
2010а | 22008.171 | 11.328 | 2Ш | 15.7 | 11:40 | 441 | 589 | III | 1.34 |  | X-70 | 1.1 | 1.1 | 0.9 | 78.4
2010б | 22019.499 | 11.505 | 2Ш | 15.7 | 00:42 | 441 | 589 | III | 1.34 |  | X-70 | 1.1 | 1.1 | 0.9 | 78.4
2012а | 22031.004 | 2.137 | 2Ш | 15.7 | 09:15 | 441 | 589 | III | 1.34 |  | X-70 | 1.1 | 1.1 | 0.9 | 78.4
2013 | 22033.141 | 8.49 | 2Ш | 15.7 | 09:13 | 441 | 589 | III | 1.34 |  | X-70 | 1.1 | 1.1 | 0.9 | 78.4
2014 | 22041.631 | 11.32 | 2Ш | 16.8 | 00:19 | 421 | 549 | III | 1.34 |  | 08Г2ФЮ | 1.1 | 1.1 | 0.9 | 78.4
2015 | 22052.951 | 11.595 | 2Ш | 16.8 | 02:39 | 421 | 549 | III | 1.34 |  | 08Г2ФЮ | 1.1 | 1.1 | 0.9 | 78.4
2016 | 22064.546 | 11.49 | 2Ш | 16.8 | 00:37 | 421 | 549 | III | 1.34 |  | 08Г2ФЮ | 1.1 | 1.1 | 0.9 | 78.4
2017 | 22076.036 | 11.28 | 2Ш | 16.8 | 11:35 | 421 | 549 | III | 1.34 |  | 08Г2ФЮ | 1.1 | 1.1 | 0.9 | 78.4
2018 | 22087.316 | 11.045 | 1Ш | 15.7 | 05:34 | 461 | 588 | III | 1.34 |  | X-70, X-67 | 1.1 | 1.1 | 0.9 | 78.4
2019 | 22098.361 | 5.915 | 2Ш | 16.8 | 11:18 | 421 | 549 | III | 1.34 |  | 08Г2ФЮ | 1.1 | 1.1 | 0.9 | 78.4
2020 | 22104.276 | 5.12 | 2Ш | 16.8 | 11:13 | 421 | 549 | III | 1.34 |  | 08Г2ФЮ | 1.1 | 1.1 | 0.9 | 78.4
2021 | 22109.396 | 10.965 | 2Ш | 16.8 | 10:16 | 421 | 549 | III | 1.34 |  | 08Г2ФЮ | 1.1 | 1.1 | 0.9 | 78.4
2022 | 22120.361 | 11.235 | 2Ш | 16.8 | 02:59 | 421 | 549 | III | 1.34 |  | 08Г2ФЮ | 1.1 | 1.1 | 0.9 | 78.4
2023 | 22131.596 | 10.74 | 2Ш | 16.8 | 00:17 | 421 | 549 | III | 1.34 |  | 08Г2ФЮ | 1.1 | 1.1 | 0.9 | 78.4
2024 | 22142.336 | 11.695 | 1Ш | 15.7 | 10:24 | 461 | 588 | III | 1.34 |  | X-70, X-67 | 1.1 | 1.1 | 0.9 | 78.4
2025 | 22154.031 | 11.685 | 1Ш | 15.7 | 00:24 | 461 | 588 | III | 1.34 |  | X-70, X-67 | 1.1 | 1.1 | 0.9 | 78.4
2026 | 22165.716 | 10.7 | 1Ш | 15.7 | 03:00 | 461 | 588 | III | 1.34 |  | X-70, X-67 | 1.1 | 1.1 | 0.9 | 78.4
2027 | 22176.416 | 11.5 | 1Ш | 15.7 | 09:20 | 461 | 588 | III | 1.34 |  | X-70, X-67 | 1.1 | 1.1 | 0.9 | 78.4
2028 | 22187.916 | 11.505 | 1Ш | 15.7 | 01:03 | 461 | 588 | III | 1.34 |  | X-70, X-67 | 1.1 | 1.1 | 0.9 | 78.4
2029 | 22199.421 | 11.555 | 1Ш | 15.7 | 02:31 | 461 | 588 | III | 1.34 |  | X-70, X-67 | 1.1 | 1.1 | 0.9 | 78.4
2030 | 22210.976 | 11.26 | 2Ш | 16.8 | 00:09 | 421 | 549 | III | 1.34 |  | 08Г2ФЮ | 1.1 | 1.1 | 0.9 | 78.4
2031 | 22222.236 | 11.015 | 2Ш | 16.8 | 02:40 | 421 | 549 | III | 1.34 |  | 08Г2ФЮ | 1.1 | 1.1 | 0.9 | 78.4
2032 | 22233.251 | 11.385 | 2Ш | 16.8 | 09:52 | 421 | 549 | III | 1.34 |  | 08Г2ФЮ | 1.1 | 1.1 | 0.9 | 78.4
2033 | 22244.636 | 11.34 | 1Ш | 15.7 | 11:32 | 461 | 588 | III | 1.34 |  | X-70, X-67 | 1.1 | 1.1 | 0.9 | 78.4
2034 | 22255.976 | 11.37 | 1Ш | 15.7 | 10:01 | 461 | 588 | III | 1.34 |  | X-70, X-67 | 1.1 | 1.1 | 0.9 | 78.4
2035 | 22267.346 | 11.27 | 1Ш | 15.7 | 07:43 | 461 | 588 | III | 1.34 |  | X-70, X-67 | 1.1 | 1.1 | 0.9 | 78.4
2036 | 22278.616 | 11.595 | 2Ш | 16.8 | 00:01 | 421 | 549 | III | 1.34 |  | 08Г2ФЮ | 1.1 | 1.1 | 0.9 | 78.4
2037 | 22290.211 | 11.015 | 2Ш | 16.8 | 11:20 | 421 | 549 | III | 1.34 |  | 08Г2ФЮ | 1.1 | 1.1 | 0.9 | 78.4
2038 | 22301.226 | 10.95 | 2Ш | 16.8 | 10:06 | 421 | 549 | III | 1.34 |  | 08Г2ФЮ | 1.1 | 1.1 | 0.9 | 78.4
2039 | 22312.176 | 11.635 | 2Ш | 16.8 | 02:10 | 421 | 549 | III | 1.34 |  | 08Г2ФЮ | 1.1 | 1.1 | 0.9 | 78.4
2040 | 22323.811 | 11.66 | 2Ш | 16.8 | 10:30 | 421 | 549 | III | 1.34 |  | 08Г2ФЮ | 1.1 | 1.1 | 0.9 | 78.4
2041 | 22335.471 | 11.105 | 2Ш | 16.8 | 11:51 | 421 | 549 | III | 1.34 |  | 08Г2ФЮ | 1.1 | 1.1 | 0.9 | 78.4
2042 | 22346.576 | 11.72 | 1Ш | 15.7 | 01:32 | 461 | 588 | III | 1.34 |  | X-70, X-67 | 1.1 | 1.1 | 0.9 | 78.4
2043 | 22358.296 | 11.615 | 1Ш | 15.7 | 09:01 | 461 | 588 | III | 1.34 |  | X-70, X-67 | 1.1 | 1.1 | 0.9 | 78.4
2044 | 22369.911 | 11.765 | 1Ш | 15.7 | 05:07 | 461 | 588 | III | 1.34 |  | X-70, X-67 | 1.1 | 1.1 | 0.9 | 78.4
2045 | 22381.676 | 11.35 | 2Ш | 16.8 | 01:15 | 421 | 549 | III | 1.34 |  | 08Г2ФЮ | 1.1 | 1.1 | 0.9 | 78.4
2046 | 22393.026 | 11.505 | 2Ш | 16.8 | 01:46 | 421 | 549 | III | 1.34 |  | 08Г2ФЮ | 1.1 | 1.1 | 0.9 | 78.4
2047 | 22404.531 | 11.525 | 2Ш | 16.8 | 02:59 | 421 | 549 | III | 1.34 |  | 08Г2ФЮ | 1.1 | 1.1 | 0.9 | 78.4
2048 | 22416.056 | 11.675 | 1Ш | 15.7 | 09:14 | 461 | 588 | III | 1.34 |  | X-70, X-67 | 1.1 | 1.1 | 0.9 | 78.4
2049 | 22427.731 | 11.675 | 1Ш | 15.7 | 08:56 | 461 | 588 | III | 1.34 |  | X-70, X-67 | 1.1 | 1.1 | 0.9 | 78.4
2050 | 22439.406 | 11.7 | 1Ш | 15.7 | 04:30 | 461 | 588 | III | 1.34 |  | X-70, X-67 | 1.1 | 1.1 | 0.9 | 78.4
2051 | 22451.106 | 11.305 | 2Ш | 18.7 | 01:56 | 441 | 589 | II | 1.34 |  | Х70 | 1.1 | 1.1 | 0.75 | 78.4
2052 | 22462.411 | 10.875 | 1Ш | 18.7 | 04:45 | 461 | 588 | II | 1.34 |  | X-70, X-67 | 1.1 | 1.1 | 0.75 | 78.4
2053 | 22473.286 | 9.83 | 2Ш | 18.7 | 00:01 | 441 | 589 | II | 1.34 |  | Х70 | 1.1 | 1.1 | 0.75 | 78.4
2054 | 22483.116 | 1.55 | 1Ш | 18.7 | 04:20 | 461 | 588 | II | 1.34 |  | X-70, X-67 | 1.1 | 1.1 | 0.75 | 78.4
2055 | 22484.666 | 11.36 | 2Ш | 18.7 | 00:27 | 441 | 589 | II | 1.34 |  | Х70 | 1.1 | 1.1 | 0.75 | 78.4
2056 | 22496.026 | 11.475 | 2Ш | 18.7 | 10:45 | 441 | 589 | II | 1.34 |  | Х70 | 1.1 | 1.1 | 0.75 | 78.4
2057 | 22507.501 | 11.03 | 1Ш | 18.7 | 06:01 | 461 | 588 | II | 1.34 |  | X-70, X-67 | 1.1 | 1.1 | 0.75 | 78.4
2058 | 22518.531 | 10.9 | 1Ш | 18.7 | 00:59 | 461 | 588 | II | 1.34 |  | X-70, X-67 | 1.1 | 1.1 | 0.75 | 78.4
2059 | 22529.431 | 11.165 | 2Ш | 18.7 | 00:03 | 441 | 589 | II | 1.34 |  | Х70 | 1.1 | 1.1 | 0.75 | 78.4
2060 | 22540.596 | 11.4 | 2Ш | 18.7 | 00:42 | 441 | 589 | II | 1.34 |  | Х70 | 1.1 | 1.1 | 0.75 | 78.4
2061 | 22551.996 | 10.97 | 1Ш | 18.7 | 03:12 | 461 | 588 | II | 1.34 |  | X-70, X-67 | 1.1 | 1.1 | 0.75 | 78.4
2062 | 22562.966 | 11.15 | 1Ш | 18.7 | 09:26 | 461 | 588 | II | 1.34 |  | X-70, X-67 | 1.1 | 1.1 | 0.75 | 78.4
2063 | 22574.116 | 11.125 | 1Ш | 15.7 | 02:02 | 461 | 588 | III | 1.34 |  | X-70, X-67 | 1.1 | 1.1 | 0.9 | 78.4
2064 | 22585.241 | 11.565 | 1Ш | 15.7 | 10:30 | 461 | 588 | III | 1.34 |  | X-70, X-67 | 1.1 | 1.1 | 0.9 | 78.4
2065 | 22596.806 | 11.39 | 1Ш | 15.7 | 05:60 | 461 | 588 | III | 1.34 |  | X-70, X-67 | 1.1 | 1.1 | 0.9 | 78.4
2066 | 22608.196 | 11.345 | 2Ш | 16.8 | 09:35 | 421 | 549 | III | 1.34 |  | 08Г2ФЮ | 1.1 | 1.1 | 0.9 | 78.4
2067 | 22619.541 | 11.565 | 2Ш | 16.8 | 01:06 | 421 | 549 | III | 1.34 |  | 08Г2ФЮ | 1.1 | 1.1 | 0.9 | 78.4
2068 | 22631.106 | 11.695 | 2Ш | 16.8 | 00:36 | 421 | 549 | III | 1.34 |  | 08Г2ФЮ | 1.1 | 1.1 | 0.9 | 78.4
2069 | 22642.801 | 11.16 | 1Ш | 15.7 | 03:24 | 461 | 588 | III | 1.34 |  | X-70, X-67 | 1.1 | 1.1 | 0.9 | 78.4
2070 | 22653.961 | 11.535 | 1Ш | 15.7 | 05:12 | 461 | 588 | III | 1.34 |  | X-70, X-67 | 1.1 | 1.1 | 0.9 | 78.4
2071 | 22665.496 | 10.79 | 1Ш | 15.7 | 07:56 | 461 | 588 | III | 1.34 |  | X-70, X-67 | 1.1 | 1.1 | 0.9 | 78.4
2072 | 22676.286 | 11.47 | 2Ш | 16.8 | 01:37 | 421 | 549 | III | 1.34 |  | 08Г2ФЮ | 1.1 | 1.1 | 0.9 | 78.4
2073 | 22687.756 | 11.53 | 2Ш | 16.8 | 02:40 | 421 | 549 | III | 1.34 |  | 08Г2ФЮ | 1.1 | 1.1 | 0.9 | 78.4
2074 | 22699.286 | 11.49 | 2Ш | 16.8 | 11:26 | 421 | 549 | III | 1.34 |  | 08Г2ФЮ | 1.1 | 1.1 | 0.9 | 78.4
2075 | 22710.776 | 11.375 | 2Ш | 15.7 | 00:38 | 441 | 589 | III | 1.34 |  | X-70 | 1.1 | 1.1 | 0.9 | 78.4
2076 | 22722.151 | 11.445 | 2Ш | 15.7 | 09:01 | 441 | 589 | III | 1.34 |  | X-70 | 1.1 | 1.1 | 0.9 | 78.4
2077 | 22733.596 | 11.245 | 1Ш | 15.7 | 03:06 | 461 | 588 | III | 1.34 |  | X-70, X-67 | 1.1 | 1.1 | 0.9 | 78.4
2078 | 22744.841 | 11.485 | 1Ш | 15.7 | 01:13 | 461 | 588 | III | 1.34 |  | X-70, X-67 | 1.1 | 1.1 | 0.9 | 78.4
2079 | 22756.326 | 11.43 | 1Ш | 15.7 | 10:14 | 461 | 588 | III | 1.34 |  | X-70, X-67 | 1.1 | 1.1 | 0.9 | 78.4
2080 | 22767.756 | 11.58 | 2Ш | 16.8 | 00:06 | 421 | 549 | III | 1.34 |  | 08Г2ФЮ | 1.1 | 1.1 | 0.9 | 78.4
2081 | 22779.336 | 11.07 | 2Ш | 16.8 | 00:01 | 421 | 549 | III | 1.34 |  | 08Г2ФЮ | 1.1 | 1.1 | 0.9 | 78.4
2082 | 22790.406 | 11.41 | 2Ш | 16.8 | 09:47 | 421 | 549 | III | 1.34 |  | 08Г2ФЮ | 1.1 | 1.1 | 0.9 | 78.4
2083 | 22801.816 | 11.275 | 2Ш | 15.7 | 10:17 | 441 | 589 | III | 1.34 |  | X-70 | 1.1 | 1.1 | 0.9 | 78.4
2084 | 22813.091 | 10.78 | 2Ш | 15.7 | 02:47 | 441 | 589 | III | 1.34 |  | X-70 | 1.1 | 1.1 | 0.9 | 78.4
2085 | 22823.871 | 11.65 | 2Ш | 16.8 | 00:20 | 421 | 549 | III | 1.34 |  | 08Г2ФЮ | 1.1 | 1.1 | 0.9 | 78.4
2086 | 22835.521 | 11.41 | 2Ш | 16.8 | 09:45 | 421 | 549 | III | 1.34 |  | 08Г2ФЮ | 1.1 | 1.1 | 0.9 | 78.4
2087 | 22846.931 | 11.615 | 2Ш | 16.8 | 01:17 | 421 | 549 | III | 1.34 |  | 08Г2ФЮ | 1.1 | 1.1 | 0.9 | 78.4
2088 | 22858.546 | 11.705 | 1Ш | 15.7 | 10:17 | 461 | 588 | III | 1.34 |  | X-70, X-67 | 1.1 | 1.1 | 0.9 | 78.4
2089 | 22870.251 | 11.325 | 1Ш | 15.7 | 01:20 | 461 | 588 | III | 1.34 |  | X-70, X-67 | 1.1 | 1.1 | 0.9 | 78.4
2090 | 22881.576 | 11.335 | 1Ш | 15.7 | 08:11 | 461 | 588 | III | 1.34 |  | X-70, X-67 | 1.1 | 1.1 | 0.9 | 78.4
2091 | 22892.911 | 10.88 | 1Ш | 15.7 | 10:02 | 461 | 588 | III | 1.34 |  | X-70, X-67 | 1.1 | 1.1 | 0.9 | 78.4
2092 | 22903.791 | 10.7 | 1Ш | 15.7 | 11:33 | 461 | 588 | III | 1.34 |  | X-70, X-67 | 1.1 | 1.1 | 0.9 | 78.4
2093 | 22914.491 | 10.51 | 1Ш | 15.7 | 10:37 | 461 | 588 | III | 1.34 |  | X-70, X-67 | 1.1 | 1.1 | 0.9 | 78.4
2094 | 22925.001 | 11.375 | 1Ш | 15.7 | 02:21 | 461 | 588 | III | 1.34 |  | X-70, X-67 | 1.1 | 1.1 | 0.9 | 78.4
2095 | 22936.376 | 10.98 | 1Ш | 15.7 | 01:18 | 461 | 588 | III | 1.34 |  | X-70, X-67 | 1.1 | 1.1 | 0.9 | 78.4
2096 | 22947.356 | 11.665 | 1Ш | 15.7 | 08:19 | 461 | 588 | III | 1.34 |  | X-70, X-67 | 1.1 | 1.1 | 0.9 | 78.4
2097 | 22959.021 | 10.96 | 2Ш | 18.7 | 01:24 | 441 | 589 | III | 1.34 |  | Х70 | 1.1 | 1.1 | 0.9 | 78.4
2098 | 22969.981 | 11.6 | 2Ш | 16.8 | 10:22 | 421 | 549 | III | 1.34 |  | 08Г2ФЮ | 1.1 | 1.1 | 0.9 | 78.4
2099 | 22981.581 | 11.505 | 2Ш | 16.8 | 09:08 | 421 | 549 | III | 1.34 |  | 08Г2ФЮ | 1.1 | 1.1 | 0.9 | 78.4
2100 | 22993.086 | 11.625 | 2Ш | 15.7 | 02:35 | 441 | 589 | III | 1.34 |  | X-70 | 1.1 | 1.1 | 0.9 | 78.4
2101 | 23004.711 | 11.445 | 2Ш | 15.7 | 10:38 | 441 | 589 | III | 1.34 |  | X-70 | 1.1 | 1.1 | 0.9 | 78.4
2102 | 23016.156 | 11.66 | 1Ш | 15.7 | 10:46 | 461 | 588 | III | 1.34 |  | X-70, X-67 | 1.1 | 1.1 | 0.9 | 78.4
2103 | 23027.816 | 10.94 | 2Ш | 15.7 | 11:22 | 441 | 589 | III | 1.34 |  | X-70 | 1.1 | 1.1 | 0.9 | 78.4
2104 | 23038.756 | 11.45 | 2Ш | 15.7 | 10:50 | 441 | 589 | III | 1.34 |  | X-70 | 1.1 | 1.1 | 0.9 | 78.4
2105 | 23050.206 | 11.65 | 2Ш | 15.7 | 11:47 | 441 | 589 | III | 1.34 |  | X-70 | 1.1 | 1.1 | 0.9 | 78.4
2106а | 23061.856 | 11.552 | 2Ш | 15.7 | 00:30 | 441 | 589 | III | 1.34 |  | X-70 | 1.1 | 1.1 | 0.9 | 78.4
2106б | 23073.408 | 10.424 | 1Ш | 18.7 | 10:01 | 461 | 588 | III | 1.34 |  | X-70, X-67 | 1.1 | 1.1 | 0.9 | 78.4
2107а | 23083.832 | 10.857 | 1Ш | 15.7 | 08:50 | 461 | 588 | III | 1.34 |  | X-70, X-67 | 1.1 | 1.1 | 0.9 | 78.4
2108а | 23094.689 | 2.045 | 1Ш | 15.7 | 10:42 | 461 | 588 | III | 1.34 |  | X-70, X-67 | 1.1 | 1.1 | 0.9 | 78.4
2109а | 23096.734 | 11.572 | 1Ш | 15.7 | 06:11 | 461 | 588 | III | 1.34 |  | X-70, X-67 | 1.1 | 1.1 | 0.9 | 78.4
2110 | 23108.306 | 11.57 | 2Ш | 15.7 | 02:22 | 441 | 589 | III | 1.34 |  | X-70 | 1.1 | 1.1 | 0.9 | 78.4
2111 | 23119.876 | 11 | 2Ш | 15.7 | 11:25 | 441 | 589 | III | 1.34 |  | X-70 | 1.1 | 1.1 | 0.9 | 78.4
2112 | 23130.876 | 11.435 | 2Ш | 16.8 | 00:26 | 421 | 549 | III | 1.34 |  | 08Г2ФЮ | 1.1 | 1.1 | 0.9 | 78.4
2113 | 23142.311 | 11.345 | 2Ш | 16.8 | 11:31 | 421 | 549 | III | 1.34 |  | 08Г2ФЮ | 1.1 | 1.1 | 0.9 | 78.4
2114 | 23153.656 | 11.45 | 2Ш | 16.8 | 11:42 | 421 | 549 | III | 1.34 |  | 08Г2ФЮ | 1.1 | 1.1 | 0.9 | 78.4
2115 | 23165.106 | 11.69 | 1Ш | 15.7 | 10:02 | 461 | 588 | III | 1.34 |  | X-70, X-67 | 1.1 | 1.1 | 0.9 | 78.4
2116 | 23176.796 | 11.175 | 1Ш | 15.7 | 08:27 | 461 | 588 | III | 1.34 |  | X-70, X-67 | 1.1 | 1.1 | 0.9 | 78.4
2117 | 23187.971 | 11.28 | 1Ш | 15.7 | 05:35 | 461 | 588 | III | 1.34 |  | X-70, X-67 | 1.1 | 1.1 | 0.9 | 78.4
2118 | 23199.251 | 9.2 | 1Ш | 15.7 | 08:15 | 461 | 588 | III | 1.34 |  | X-70, X-67 | 1.1 | 1.1 | 0.9 | 78.4
2119 | 23208.451 | 11.655 | 1Ш | 15.7 | 03:48 | 461 | 588 | III | 1.34 |  | X-70, X-67 | 1.1 | 1.1 | 0.9 | 78.4
2120 | 23220.106 | 11.17 | 1Ш | 15.7 | 00:33 | 461 | 588 | III | 1.34 |  | X-70, X-67 | 1.1 | 1.1 | 0.9 | 78.4
2121 | 23231.276 | 11.625 | 2Ш | 16.8 | 02:57 | 421 | 549 | III | 1.34 |  | 08Г2ФЮ | 1.1 | 1.1 | 0.9 | 78.4
2122 | 23242.901 | 11.67 | 2Ш | 16.8 | 02:44 | 421 | 549 | III | 1.34 |  | 08Г2ФЮ | 1.1 | 1.1 | 0.9 | 78.4
2123 | 23254.571 | 11.265 | 2Ш | 16.8 | 10:14 | 421 | 549 | III | 1.34 |  | 08Г2ФЮ | 1.1 | 1.1 | 0.9 | 78.4
2124 | 23265.836 | 11.59 | 2Ш | 16.8 | 01:27 | 421 | 549 | III | 1.34 |  | 08Г2ФЮ | 1.1 | 1.1 | 0.9 | 78.4
2125 | 23277.426 | 11.475 | 2Ш | 16.8 | 10:30 | 421 | 549 | III | 1.34 |  | 08Г2ФЮ | 1.1 | 1.1 | 0.9 | 78.4
2126 | 23288.901 | 11.435 | 2Ш | 16.8 | 01:26 | 421 | 549 | III | 1.34 |  | 08Г2ФЮ | 1.1 | 1.1 | 0.9 | 78.4
2127 | 23300.336 | 11.27 | 2Ш | 16.8 | 02:23 | 421 | 549 | III | 1.34 |  | 08Г2ФЮ | 1.1 | 1.1 | 0.9 | 78.4
2128 | 23311.606 | 11.545 | 2Ш | 16.8 | 02:60 | 421 | 549 | III | 1.34 |  | 08Г2ФЮ | 1.1 | 1.1 | 0.9 | 78.4
2129 | 23323.151 | 11.365 | 2Ш | 16.8 | 10:37 | 421 | 549 | III | 1.34 |  | 08Г2ФЮ | 1.1 | 1.1 | 0.9 | 78.4
2130 | 23334.516 | 11.465 | 2Ш | 16.8 | 02:34 | 421 | 549 | III | 1.34 |  | 08Г2ФЮ | 1.1 | 1.1 | 0.9 | 78.4
2131 | 23345.981 | 11.31 | 2Ш | 16.8 | 09:36 | 421 | 549 | III | 1.34 |  | 08Г2ФЮ | 1.1 | 1.1 | 0.9 | 78.4
2132 | 23357.291 | 11.28 | 2Ш | 16.8 | 09:11 | 421 | 549 | III | 1.34 |  | 08Г2ФЮ | 1.1 | 1.1 | 0.9 | 78.4
2133 | 23368.571 | 11.175 | 2Ш | 16.8 | 01:47 | 421 | 549 | III | 1.34 |  | 08Г2ФЮ | 1.1 | 1.1 | 0.9 | 78.4
2134 | 23379.746 | 11.445 | 2Ш | 16.8 | 01:32 | 421 | 549 | III | 1.34 |  | 08Г2ФЮ | 1.1 | 1.1 | 0.9 | 78.4
2135 | 23391.191 | 11.42 | 2Ш | 16.8 | 00:19 | 421 | 549 | III | 1.34 |  | 08Г2ФЮ | 1.1 | 1.1 | 0.9 | 78.4
2136 | 23402.611 | 11.605 | 2Ш | 16.8 | 00:28 | 421 | 549 | III | 1.34 |  | 08Г2ФЮ | 1.1 | 1.1 | 0.9 | 78.4
2137 | 23414.216 | 11.47 | 2Ш | 16.8 | 10:17 | 421 | 549 | III | 1.34 |  | 08Г2ФЮ | 1.1 | 1.1 | 0.9 | 78.4
2138 | 23425.686 | 11.445 | 2Ш | 16.8 | 10:28 | 421 | 549 | III | 1.34 |  | 08Г2ФЮ | 1.1 | 1.1 | 0.9 | 78.4
2139 | 23437.131 | 11.455 | 2Ш | 16.8 | 02:17 | 421 | 549 | III | 1.34 |  | 08Г2ФЮ | 1.1 | 1.1 | 0.9 | 78.4
2140 | 23448.586 | 11.5 | 2Ш | 15.7 | 02:28 | 441 | 589 | III | 1.34 |  | X-70 | 1.1 | 1.1 | 0.9 | 78.4
2141 | 23460.086 | 11.52 | 2Ш | 16.8 | 09:49 | 421 | 549 | III | 1.34 |  | 08Г2ФЮ | 1.1 | 1.1 | 0.9 | 78.4
2142 | 23471.606 | 11.505 | 2Ш | 15.7 | 02:13 | 441 | 589 | III | 1.34 |  | X-70 | 1.1 | 1.1 | 0.9 | 78.4
2143 | 23483.111 | 11.5 | 2Ш | 15.7 | 09:04 | 441 | 589 | III | 1.34 |  | X-70 | 1.1 | 1.1 | 0.9 | 78.4
2144 | 23494.611 | 11.395 | 1Ш | 15.7 | 04:30 | 461 | 588 | III | 1.34 |  | X-70, X-67 | 1.1 | 1.1 | 0.9 | 78.4
2145 | 23506.006 | 11.335 | 2Ш | 18.7 | 10:19 | 441 | 589 | II | 1.34 |  | Х70 | 1.1 | 1.1 | 0.75 | 78.4
2146 | 23517.341 | 11.31 | 2Ш | 18.7 | 09:60 | 441 | 589 | II | 1.34 |  | Х70 | 1.1 | 1.1 | 0.75 | 78.4
2147 | 23528.651 | 11.16 | 2Ш | 18.7 | 11:20 | 441 | 589 | II | 1.34 |  | Х70 | 1.1 | 1.1 | 0.75 | 78.4
2148 | 23539.811 | 2.32 | 1Ш | 18.7 | 00:29 | 461 | 588 | II | 1.34 |  | X-70, X-67 | 1.1 | 1.1 | 0.75 | 78.4
2149 | 23542.131 | 11.385 | 1Ш | 18.7 | 02:18 | 461 | 588 | II | 1.34 |  | X-70, X-67 | 1.1 | 1.1 | 0.75 | 78.4
2150 | 23553.516 | 11.44 | 1Ш | 18.7 | 01:45 | 461 | 588 | II | 1.34 |  | X-70, X-67 | 1.1 | 1.1 | 0.75 | 78.4
2151 | 23564.956 | 11.7 | 1Ш | 18.7 | 03:16 | 461 | 588 | I | 1.34 |  | X-70, X-67 | 1.1 | 1.1 | 0.75 | 78.4
2152 | 23576.656 | 10.87 | 1Ш | 18.7 | 01:28 | 461 | 588 | I | 1.34 |  | X-70, X-67 | 1.1 | 1.1 | 0.75 | 78.4
2153 | 23587.526 | 10.51 | 1Ш | 18.7 | 06:03 | 461 | 588 | I | 1.34 |  | X-70, X-67 | 1.1 | 1.1 | 0.75 | 78.4
2154 | 23598.036 | 11.69 | 1Ш | 18.7 | 11:31 | 461 | 588 | I | 1.34 |  | X-70, X-67 | 1.1 | 1.1 | 0.75 | 78.4
2155 | 23609.726 | 11.47 | 1Ш | 18.7 | 07:32 | 461 | 588 | I | 1.34 |  | X-70, X-67 | 1.1 | 1.1 | 0.75 | 78.4
2156 | 23621.196 | 11.46 | 1Ш | 18.7 | 01:16 | 461 | 588 | I | 1.34 |  | X-70, X-67 | 1.1 | 1.1 | 0.75 | 78.4
2157 | 23632.656 | 11.57 | 1Ш | 18.7 | 02:20 | 461 | 588 | I | 1.34 |  | X-70, X-67 | 1.1 | 1.1 | 0.75 | 78.4
2158 | 23644.226 | 11.06 | 1Ш | 18.7 | 10:25 | 461 | 588 | I | 1.34 |  | X-70, X-67 | 1.1 | 1.1 | 0.75 | 78.4
2159 | 23655.286 | 10.95 | 1Ш | 18.7 | 01:07 | 461 | 588 | I | 1.34 |  | X-70, X-67 | 1.1 | 1.1 | 0.75 | 78.4
2160 | 23666.236 | 11.34 | 1Ш | 18.7 | 06:37 | 461 | 588 | I | 1.34 |  | X-70, X-67 | 1.1 | 1.1 | 0.75 | 78.4
2161 | 23677.576 | 11.37 | 1Ш | 18.7 | 01:13 | 461 | 588 | I | 1.34 |  | X-70, X-67 | 1.1 | 1.1 | 0.75 | 78.4
2162 | 23688.946 | 11.32 | 1Ш | 18.7 | 07:48 | 461 | 588 | I | 1.34 |  | X-70, X-67 | 1.1 | 1.1 | 0.75 | 78.4
2163 | 23700.266 | 10.07 | 1Ш | 18.7 | 01:07 | 461 | 588 | I | 1.34 |  | X-70, X-67 | 1.1 | 1.1 | 0.75 | 78.4
2164 | 23710.336 | 11.72 | 1Ш | 18.7 | 07:40 | 461 | 588 | I | 1.34 |  | X-70, X-67 | 1.1 | 1.1 | 0.75 | 78.4
2165 | 23722.056 | 10.89 | 1Ш | 18.7 | 07:51 | 461 | 588 | I | 1.34 |  | X-70, X-67 | 1.1 | 1.1 | 0.75 | 78.4
2166 | 23732.946 | 9.36 | 1Ш | 18.7 | 03:34 | 461 | 588 | I | 1.34 |  | X-70, X-67 | 1.1 | 1.1 | 0.75 | 78.4
2167 | 23742.306 | 2.25 | 1Ш | 18.7 | 10:34 | 461 | 588 | I | 1.34 |  | X-70, X-67 | 1.1 | 1.1 | 0.75 | 78.4
2168 | 23744.556 | 6.12 | 1Ш | 18.7 | 11:20 | 461 | 588 | I | 1.34 |  | X-70, X-67 | 1.1 | 1.1 | 0.75 | 78.4
2169 | 23750.676 | 2.75 | 1Ш | 18.7 | 10:37 | 461 | 588 | I | 1.34 |  | X-70, X-67 | 1.1 | 1.1 | 0.75 | 78.4
2170 | 23753.426 | 11.56 | 1Ш | 18.7 | 10:19 | 461 | 588 | I | 1.34 |  | X-70, X-67 | 1.1 | 1.1 | 0.75 | 78.4
2171 | 23764.986 | 11.55 | 1Ш | 18.7 | 06:42 | 461 | 588 | II | 1.34 |  | X-70, X-67 | 1.1 | 1.1 | 0.75 | 78.4
2172 | 23776.536 | 11.71 | 1Ш | 18.7 | 09:44 | 461 | 588 | II | 1.34 |  | X-70, X-67 | 1.1 | 1.1 | 0.75 | 78.4
2173 | 23788.246 | 11.725 | 1Ш | 18.7 | 08:33 | 461 | 588 | II | 1.34 |  | X-70, X-67 | 1.1 | 1.1 | 0.75 | 78.4
2174 | 23799.971 | 11.73 | 1Ш | 18.7 | 09:26 | 461 | 588 | II | 1.34 |  | X-70, X-67 | 1.1 | 1.1 | 0.75 | 78.4
2175 | 23811.701 | 11.365 | 1Ш | 18.7 | 00:05 | 461 | 588 | II | 1.34 |  | X-70, X-67 | 1.1 | 1.1 | 0.75 | 78.4
2176 | 23823.066 | 11.01 | 2Ш | 18.7 | 01:09 | 441 | 589 | II | 1.34 |  | Х70 | 1.1 | 1.1 | 0.75 | 78.4
2177 | 23834.076 | 11.62 | 1Ш | 18.7 | 02:38 | 461 | 588 | II | 1.34 |  | X-70, X-67 | 1.1 | 1.1 | 0.75 | 78.4
2178 | 23845.696 | 11.29 | 1Ш | 18.7 | 08:17 | 461 | 588 | II | 1.34 |  | X-70, X-67 | 1.1 | 1.1 | 0.75 | 78.4
2179 | 23856.986 | 11.43 | 1Ш | 18.7 | 04:03 | 461 | 588 | II | 1.34 |  | X-70, X-67 | 1.1 | 1.1 | 0.75 | 78.4
2180 | 23868.416 | 11.72 | 1Ш | 18.7 | 00:24 | 461 | 588 | II | 1.34 |  | X-70, X-67 | 1.1 | 1.1 | 0.75 | 78.4
2181 | 23880.136 | 11.335 | 2Ш | 18.7 | 11:30 | 441 | 589 | II | 1.34 |  | Х70 | 1.1 | 1.1 | 0.75 | 78.4
2182 | 23891.471 | 11.44 | 1Ш | 18.7 | 06:48 | 461 | 588 | II | 1.34 |  | X-70, X-67 | 1.1 | 1.1 | 0.75 | 78.4
2183 | 23902.911 | 11.57 | 1Ш | 18.7 | 01:29 | 461 | 588 | II | 1.34 |  | X-70, X-67 | 1.1 | 1.1 | 0.75 | 78.4
2184 | 23914.481 | 11.34 | 1Ш | 18.7 | 09:44 | 461 | 588 | II | 1.34 |  | X-70, X-67 | 1.1 | 1.1 | 0.75 | 78.4
2185 | 23925.821 | 11.315 | 1Ш | 18.7 | 02:07 | 461 | 588 | II | 1.34 |  | X-70, X-67 | 1.1 | 1.1 | 0.75 | 78.4
2186 | 23937.136 | 11.69 | 1Ш | 18.7 | 00:31 | 461 | 588 | II | 1.34 |  | X-70, X-67 | 1.1 | 1.1 | 0.75 | 78.4
2187 | 23948.826 | 10.81 | 1Ш | 18.7 | 01:58 | 461 | 588 | II | 1.34 |  | X-70, X-67 | 1.1 | 1.1 | 0.75 | 78.4
2188 | 23959.636 | 11.015 | 2Ш | 18.7 | 00:19 | 441 | 589 | II | 1.34 |  | Х70 | 1.1 | 1.1 | 0.75 | 78.4
2189а | 23970.651 | 8.508 | 2Ш | 18.7 | 09:52 | 441 | 589 | II | 1.34 |  | Х70 | 1.1 | 1.1 | 0.75 | 78.4
2189б | 23979.159 | 2.015 | 1Ш | 18.7 | 04:35 | 461 | 588 | II | 1.34 |  | X-70, X-67 | 1.1 | 1.1 | 0.75 | 78.4
2190а | 23981.174 | 10.151 | 1Ш | 18.7 | 03:35 | 461 | 588 | II | 1.34 |  | X-70, X-67 | 1.1 | 1.1 | 0.75 | 78.4
2191а | 23991.325 | 11.031 | 1Ш | 15.7 | 00:59 | 461 | 588 | III | 1.34 |  | X-70, X-67 | 1.1 | 1.1 | 0.9 | 78.4
2192а | 24002.356 | 10.9 | 1Ш | 15.7 | 02:27 | 461 | 588 | III | 1.34 |  | X-70, X-67 | 1.1 | 1.1 | 0.9 | 78.4
2193 | 24013.256 | 11.37 | 1Ш | 15.7 | 08:06 | 461 | 588 | III | 1.34 |  | X-70, X-67 | 1.1 | 1.1 | 0.9 | 78.4
2194 | 24024.626 | 11.505 | 1Ш | 15.7 | 08:24 | 461 | 588 | III | 1.34 |  | X-70, X-67 | 1.1 | 1.1 | 0.9 | 78.4
2195 | 24036.131 | 5.02 | 1Ш | 15.7 | 00:24 | 461 | 588 | III | 1.34 |  | X-70, X-67 | 1.1 | 1.1 | 0.9 | 78.4
2196 | 24041.151 | 11.275 | 1Ш | 15.7 | 01:17 | 461 | 588 | III | 1.34 |  | X-70, X-67 | 1.1 | 1.1 | 0.9 | 78.4
2197 | 24052.426 | 10.955 | 1Ш | 18.7 | 04:03 | 461 | 588 | II | 1.34 |  | X-70, X-67 | 1.1 | 1.1 | 0.75 | 78.4
2198 | 24063.381 | 11.68 | 1Ш | 18.7 | 00:33 | 461 | 588 | II | 1.34 |  | X-70, X-67 | 1.1 | 1.1 | 0.75 | 78.4
2199 | 24075.061 | 11.285 | 1Ш | 18.7 | 05:15 | 461 | 588 | II | 1.34 |  | X-70, X-67 | 1.1 | 1.1 | 0.75 | 78.4
2200 | 24086.346 | 10.91 | 1Ш | 18.7 | 03:18 | 461 | 588 | II | 1.34 |  | X-70, X-67 | 1.1 | 1.1 | 0.75 | 78.4
2201 | 24097.256 | 10.83 | 1Ш | 18.7 | 08:27 | 461 | 588 | II | 1.34 |  | X-70, X-67 | 1.1 | 1.1 | 0.75 | 78.4
2202 | 24108.086 | 11.03 | 1Ш | 18.7 | 11:45 | 461 | 588 | II | 1.34 |  | X-70, X-67 | 1.1 | 1.1 | 0.75 | 78.4
2203 | 24119.116 | 11.045 | 1Ш | 18.7 | 08:17 | 461 | 588 | II | 1.34 |  | X-70, X-67 | 1.1 | 1.1 | 0.75 | 78.4
2204 | 24130.161 | 11.19 | 1Ш | 18.7 | 03:10 | 461 | 588 | II | 1.34 |  | X-70, X-67 | 1.1 | 1.1 | 0.75 | 78.4
2205 | 24141.351 | 11.14 | 2Ш | 15.7 | 10:14 | 441 | 589 | III | 1.34 |  | X-70 | 1.1 | 1.1 | 0.9 | 78.4
2206 | 24152.491 | 11.35 | 2Ш | 15.7 | 01:34 | 441 | 589 | III | 1.34 |  | X-70 | 1.1 | 1.1 | 0.9 | 78.4
2207 | 24163.841 | 11.12 | 2Ш | 15.7 | 11:00 | 441 | 589 | III | 1.34 |  | X-70 | 1.1 | 1.1 | 0.9 | 78.4
2208 | 24174.961 | 11.67 | 1Ш | 15.7 | 01:33 | 461 | 588 | III | 1.34 |  | X-70, X-67 | 1.1 | 1.1 | 0.9 | 78.4
2209 | 24186.631 | 11.425 | 1Ш | 15.7 | 05:12 | 461 | 588 | III | 1.34 |  | X-70, X-67 | 1.1 | 1.1 | 0.9 | 78.4
2210 | 24198.056 | 10.685 | 1Ш | 15.7 | 05:13 | 461 | 588 | III | 1.34 |  | X-70, X-67 | 1.1 | 1.1 | 0.9 | 78.4
2211 | 24208.741 | 11.555 | 1Ш | 15.7 | 09:18 | 461 | 588 | III | 1.34 |  | X-70, X-67 | 1.1 | 1.1 | 0.9 | 78.4
2212 | 24220.296 | 11.385 | 1Ш | 15.7 | 01:53 | 461 | 588 | III | 1.34 |  | X-70, X-67 | 1.1 | 1.1 | 0.9 | 78.4
2213 | 24231.681 | 11.595 | 1Ш | 15.7 | 02:44 | 461 | 588 | III | 1.34 |  | X-70, X-67 | 1.1 | 1.1 | 0.9 | 78.4
2214 | 24243.276 | 11.5 | 1Ш | 15.7 | 01:04 | 461 | 588 | III | 1.34 |  | X-70, X-67 | 1.1 | 1.1 | 0.9 | 78.4
2215 | 24254.776 | 11.57 | 1Ш | 15.7 | 06:40 | 461 | 588 | III | 1.34 |  | X-70, X-67 | 1.1 | 1.1 | 0.9 | 78.4
2216 | 24266.346 | 11.545 | 2Ш | 16.8 | 11:10 | 421 | 549 | III | 1.34 |  | 08Г2ФЮ | 1.1 | 1.1 | 0.9 | 78.4
2217 | 24277.891 | 11.295 | 2Ш | 16.8 | 09:02 | 421 | 549 | III | 1.34 |  | 08Г2ФЮ | 1.1 | 1.1 | 0.9 | 78.4
2218 | 24289.186 | 11.47 | 2Ш | 16.8 | 02:21 | 421 | 549 | III | 1.34 |  | 08Г2ФЮ | 1.1 | 1.1 | 0.9 | 78.4
2219 | 24300.656 | 11.655 | 1Ш | 15.7 | 05:43 | 461 | 588 | III | 1.34 |  | X-70, X-67 | 1.1 | 1.1 | 0.9 | 78.4
2220 | 24312.311 | 11.33 | 1Ш | 15.7 | 07:47 | 461 | 588 | III | 1.34 |  | X-70, X-67 | 1.1 | 1.1 | 0.9 | 78.4
2221 | 24323.641 | 11.685 | 1Ш | 15.7 | 01:27 | 461 | 588 | III | 1.34 |  | X-70, X-67 | 1.1 | 1.1 | 0.9 | 78.4
2222 | 24335.326 | 11.62 | 1Ш | 15.7 | 11:50 | 461 | 588 | III | 1.34 |  | X-70, X-67 | 1.1 | 1.1 | 0.9 | 78.4
2223 | 24346.946 | 11.675 | 1Ш | 15.7 | 08:57 | 461 | 588 | III | 1.34 |  | X-70, X-67 | 1.1 | 1.1 | 0.9 | 78.4
2224 | 24358.621 | 11.07 | 1Ш | 15.7 | 02:20 | 461 | 588 | III | 1.34 |  | X-70, X-67 | 1.1 | 1.1 | 0.9 | 78.4
2225 | 24369.691 | 10.525 | 2Ш | 15.7 | 10:11 | 441 | 589 | III | 1.34 |  | X-70 | 1.1 | 1.1 | 0.9 | 78.4
2226 | 24380.216 | 10.925 | 2Ш | 15.7 | 11:22 | 441 | 589 | III | 1.34 |  | X-70 | 1.1 | 1.1 | 0.9 | 78.4
2227 | 24391.141 | 10.825 | 2Ш | 15.7 | 02:45 | 441 | 589 | III | 1.34 |  | X-70 | 1.1 | 1.1 | 0.9 | 78.4
2228а | 24401.966 | 1.457 | 2Ш | 15.7 | 01:13 | 441 | 589 | III | 1.34 |  | X-70 | 1.1 | 1.1 | 0.9 | 78.4
2228ба | 24403.423 | 10.952 | СШ | 15.7 | 00:46 | 441 | 589 | III | 1.34 |  | X-70 | 1.1 | 1.1 | 0.9 | 78.4
2228бб | 24414.375 | 10.682 | 1Ш | 15.7 | 06:32 | 461 | 588 | III | 1.34 |  | X-70, X-67 | 1.1 | 1.1 | 0.9 | 78.4
2230а | 24425.057 | 6.609 | 2Ш | 15.7 | 09:18 | 441 | 589 | III | 1.34 |  | X-70 | 1.1 | 1.1 | 0.9 | 78.4
2231 | 24431.666 | 3.85 | 2Ш | 15.7 | 09:14 | 441 | 589 | III | 1.34 |  | X-70 | 1.1 | 1.1 | 0.9 | 78.4
2232 | 24435.516 | 11.395 | 2Ш | 15.7 | 09:03 | 441 | 589 | III | 1.34 |  | X-70 | 1.1 | 1.1 | 0.9 | 78.4
2233 | 24446.911 | 11.4 | 2Ш | 15.7 | 11:49 | 441 | 589 | III | 1.34 |  | X-70 | 1.1 | 1.1 | 0.9 | 78.4
2234 | 24458.311 | 11.415 | 2Ш | 15.7 | 11:13 | 441 | 589 | III | 1.34 |  | X-70 | 1.1 | 1.1 | 0.9 | 78.4
2235 | 24469.726 | 11.38 | 1Ш | 15.7 | 02:08 | 461 | 588 | III | 1.34 |  | Х70 | 1.1 | 1.1 | 0.9 | 78.4
2236 | 24481.106 | 11.17 | 1Ш | 15.7 | 06:46 | 461 | 588 | III | 1.34 |  | Х70 | 1.1 | 1.1 | 0.9 | 78.4
2237 | 24492.276 | 11.41 | 2Ш | 15.7 | 11:56 | 441 | 589 | III | 1.34 |  | X-70 | 1.1 | 1.1 | 0.9 | 78.4
2238 | 24503.686 | 11.55 | 2Ш | 15.7 | 10:19 | 441 | 589 | III | 1.34 |  | X-70 | 1.1 | 1.1 | 0.9 | 78.4
2239 | 24515.236 | 11.55 | 2Ш | 15.7 | 09:43 | 441 | 589 | III | 1.34 |  | X-70 | 1.1 | 1.1 | 0.9 | 78.4
2240 | 24526.786 | 11.705 | 1Ш | 15.7 | 08:03 | 461 | 588 | III | 1.34 |  | X-70, X-67 | 1.1 | 1.1 | 0.9 | 78.4
2241 | 24538.491 | 10.115 | 1Ш | 15.7 | 08:15 | 461 | 588 | III | 1.34 |  | X-70, X-67 | 1.1 | 1.1 | 0.9 | 78.4
2242 | 24548.606 | 10.57 | 2Ш | 16.8 | 11:06 | 421 | 549 | III | 1.34 |  | 08Г2ФЮ | 1.1 | 1.1 | 0.9 | 78.4
2243а | 24559.176 | 11.393 | 2Ш | 16.8 | 02:24 | 421 | 549 | III | 1.34 |  | 08Г2ФЮ | 1.1 | 1.1 | 0.9 | 78.4
2243б | 24570.569 | 2.836 | 1Ш | 15.7 | 06:04 | 461 | 588 | III | 1.34 |  | X-70, X-67 | 1.1 | 1.1 | 0.9 | 78.4
2244а | 24573.405 | 10.967 | 2Ш | 15.7 | 09:05 | 441 | 589 | III | 1.34 |  | X-70 | 1.1 | 1.1 | 0.9 | 78.4
2245а | 24584.372 | 10.921 | 1Ш | 15.7 | 09:31 | 461 | 588 | III | 1.34 |  | X-70, X-67 | 1.1 | 1.1 | 0.9 | 78.4
2246а | 24595.293 | 11.202 | 1Ш | 18.7 | 03:06 | 461 | 588 | III | 1.34 |  | X-70, X-67 | 1.1 | 1.1 | 0.9 | 78.4
2247а | 24606.495 | 9.923 | 1Ш | 18.7 | 08:25 | 461 | 588 | III | 1.34 |  | X-70, X-67 | 1.1 | 1.1 | 0.9 | 78.4
2248а | 24616.418 | 11.323 | 2Ш | 15.7 | 09:60 | 441 | 589 | III | 1.34 |  | X-70 | 1.1 | 1.1 | 0.9 | 78.4
2249 | 24627.741 | 11.295 | 2Ш | 15.7 | 11:51 | 441 | 589 | III | 1.34 |  | X-70 | 1.1 | 1.1 | 0.9 | 78.4
2250 | 24639.036 | 10.7 | 2Ш | 15.7 | 00:51 | 441 | 589 | III | 1.34 |  | X-70 | 1.1 | 1.1 | 0.9 | 78.4
2251 | 24649.736 | 11.435 | 1Ш | 15.7 | 06:38 | 461 | 588 | III | 1.34 |  | X-70, X-67 | 1.1 | 1.1 | 0.9 | 78.4
2252 | 24661.171 | 11.72 | 1Ш | 15.7 | 05:47 | 461 | 588 | III | 1.34 |  | X-70, X-67 | 1.1 | 1.1 | 0.9 | 78.4
2253 | 24672.891 | 11.605 | 1Ш | 15.7 | 10:56 | 461 | 588 | III | 1.34 |  | X-70, X-67 | 1.1 | 1.1 | 0.9 | 78.4
2254 | 24684.496 | 11.57 | 1Ш | 15.7 | 11:59 | 461 | 588 | III | 1.34 |  | X-70, X-67 | 1.1 | 1.1 | 0.9 | 78.4
2255 | 24696.066 | 10.77 | 1Ш | 15.7 | 05:53 | 461 | 588 | III | 1.34 |  | X-70, X-67 | 1.1 | 1.1 | 0.9 | 78.4
2256 | 24706.836 | 11.495 | 1Ш | 15.7 | 05:44 | 461 | 588 | III | 1.34 |  | X-70, X-67 | 1.1 | 1.1 | 0.9 | 78.4
2257 | 24718.331 | 10.995 | 1Ш | 15.7 | 06:09 | 461 | 588 | III | 1.34 |  | X-70, X-67 | 1.1 | 1.1 | 0.9 | 78.4
2258 | 24729.326 | 11.435 | 1Ш | 15.7 | 11:35 | 461 | 588 | III | 1.34 |  | X-70, X-67 | 1.1 | 1.1 | 0.9 | 78.4
2259 | 24740.761 | 11.07 | 1Ш | 15.7 | 03:33 | 461 | 588 | III | 1.34 |  | X-70, X-67 | 1.1 | 1.1 | 0.9 | 78.4
2260 | 24751.831 | 11.235 | 1Ш | 15.7 | 03:39 | 461 | 588 | III | 1.34 |  | X-70, X-67 | 1.1 | 1.1 | 0.9 | 78.4
2261 | 24763.066 | 11.635 | 1Ш | 15.7 | 03:34 | 461 | 588 | III | 1.34 |  | X-70, X-67 | 1.1 | 1.1 | 0.9 | 78.4
2262 | 24774.701 | 11.655 | 1Ш | 15.7 | 00:16 | 461 | 588 | III | 1.34 |  | X-70, X-67 | 1.1 | 1.1 | 0.9 | 78.4
2263 | 24786.356 | 11.47 | 1Ш | 15.7 | 02:34 | 461 | 588 | III | 1.34 |  | X-70, X-67 | 1.1 | 1.1 | 0.9 | 78.4
2264 | 24797.826 | 11.63 | 1Ш | 15.7 | 08:32 | 461 | 588 | III | 1.34 |  | X-70, X-67 | 1.1 | 1.1 | 0.9 | 78.4
2265 | 24809.456 | 9.58 | 2Ш | 15.7 | 02:08 | 441 | 589 | III | 1.34 |  | X-70 | 1.1 | 1.1 | 0.9 | 78.4
2266 | 24819.036 | 2.27 | 2Ш | 15.7 | 10:18 | 441 | 589 | III | 1.34 |  | X-70 | 1.1 | 1.1 | 0.9 | 78.4
2267 | 24821.306 | 11.55 | 1Ш | 15.7 | 06:57 | 461 | 588 | III | 1.34 |  | X-70, X-67 | 1.1 | 1.1 | 0.9 | 78.4
2268 | 24832.856 | 11.21 | 1Ш | 15.7 | 04:48 | 461 | 588 | III | 1.34 |  | X-70, X-67 | 1.1 | 1.1 | 0.9 | 78.4
2269 | 24844.066 | 11.505 | 1Ш | 15.7 | 03:54 | 461 | 588 | III | 1.34 |  | X-70, X-67 | 1.1 | 1.1 | 0.9 | 78.4
2270 | 24855.571 | 11.105 | 2Ш | 16.8 | 02:42 | 421 | 549 | III | 1.34 |  | 08Г2ФЮ | 1.1 | 1.1 | 0.9 | 78.4
2271 | 24866.676 | 11.28 | 2Ш | 16.8 | 02:08 | 421 | 549 | III | 1.34 |  | 08Г2ФЮ | 1.1 | 1.1 | 0.9 | 78.4
2272а | 24877.956 | 11.267 | 2Ш | 16.8 | 11:33 | 421 | 549 | III | 1.34 |  | 08Г2ФЮ | 1.1 | 1.1 | 0.9 | 78.4
2272б | 24889.223 | 1.994 | 1Ш | 15.7 | 04:11 | 461 | 588 | III | 1.34 |  | X-70, X-67 | 1.1 | 1.1 | 0.9 | 78.4
2273а | 24891.217 | 10.443 | 1Ш | 15.7 | 01:06 | 461 | 588 | III | 1.34 |  | X-70, X-67 | 1.1 | 1.1 | 0.9 | 78.4
2274а | 24901.66 | 10.553 | 1Ш | 15.7 | 07:26 | 461 | 588 | III | 1.34 |  | X-70, X-67 | 1.1 | 1.1 | 0.9 | 78.4
2275а | 24912.213 | 11.288 | 2Ш | 15.7 | 09:15 | 441 | 589 | III | 1.34 |  | X-70 | 1.1 | 1.1 | 0.9 | 78.4
2276 | 24923.501 | 11.275 | 1Ш | 15.7 | 06:34 | 461 | 588 | III | 1.34 |  | X-70, X-67 | 1.1 | 1.1 | 0.9 | 78.4
2277 | 24934.776 | 11.1 | 1Ш | 15.7 | 11:10 | 461 | 588 | III | 1.34 |  | X-70, X-67 | 1.1 | 1.1 | 0.9 | 78.4
2278 | 24945.876 | 11.32 | 1Ш | 15.7 | 03:48 | 461 | 588 | III | 1.34 |  | X-70, X-67 | 1.1 | 1.1 | 0.9 | 78.4
2279 | 24957.196 | 11.68 | 1Ш | 15.7 | 02:04 | 461 | 588 | III | 1.34 |  | X-70, X-67 | 1.1 | 1.1 | 0.9 | 78.4
2280 | 24968.876 | 11.645 | 1Ш | 15.7 | 11:32 | 461 | 588 | III | 1.34 |  | X-70, X-67 | 1.1 | 1.1 | 0.9 | 78.4
2281 | 24980.521 | 11.705 | 1Ш | 15.7 | 09:51 | 461 | 588 | III | 1.34 |  | X-70, X-67 | 1.1 | 1.1 | 0.9 | 78.4
2282 | 24992.226 | 11.59 | 1Ш | 15.7 | 08:34 | 461 | 588 | III | 1.34 |  | X-70, X-67 | 1.1 | 1.1 | 0.9 | 78.4
2283 | 25003.816 | 11.515 | 1Ш | 15.7 | 10:12 | 461 | 588 | III | 1.34 |  | X-70, X-67 | 1.1 | 1.1 | 0.9 | 78.4
2284 | 25015.331 | 11.195 | 1Ш | 15.7 | 02:35 | 461 | 588 | III | 1.34 |  | X-70, X-67 | 1.1 | 1.1 | 0.9 | 78.4
2285 | 25026.526 | 11.565 | 2Ш | 15.7 | 00:33 | 441 | 589 | III | 1.34 |  | X-70 | 1.1 | 1.1 | 0.9 | 78.4
2286 | 25038.091 | 11.165 | 2Ш | 15.7 | 09:28 | 441 | 589 | III | 1.34 |  | X-70 | 1.1 | 1.1 | 0.9 | 78.4
2287 | 25049.256 | 11.57 | 2Ш | 15.7 | 00:12 | 441 | 589 | III | 1.34 |  | X-70 | 1.1 | 1.1 | 0.9 | 78.4
2288 | 25060.826 | 11.635 | 2Ш | 16.8 | 11:34 | 421 | 549 | III | 1.34 |  | 08Г2ФЮ | 1.1 | 1.1 | 0.9 | 78.4
2289 | 25072.461 | 11.59 | 2Ш | 16.8 | 01:51 | 421 | 549 | III | 1.34 |  | 08Г2ФЮ | 1.1 | 1.1 | 0.9 | 78.4
2290 | 25084.051 | 11.535 | 2Ш | 16.8 | 11:57 | 421 | 549 | III | 1.34 |  | 08Г2ФЮ | 1.1 | 1.1 | 0.9 | 78.4
2291 | 25095.586 | 11.685 | 1Ш | 15.7 | 06:18 | 461 | 588 | III | 1.34 |  | X-70, X-67 | 1.1 | 1.1 | 0.9 | 78.4
2292 | 25107.271 | 11.395 | 2Ш | 15.7 | 00:47 | 441 | 589 | III | 1.34 |  | X-70 | 1.1 | 1.1 | 0.9 | 78.4
2293 | 25118.666 | 11.25 | 2Ш | 15.7 | 02:19 | 441 | 589 | III | 1.34 |  | X-70 | 1.1 | 1.1 | 0.9 | 78.4
2294 | 25129.916 | 10.575 | 1Ш | 15.7 | 10:35 | 461 | 588 | III | 1.34 |  | X-70, X-67 | 1.1 | 1.1 | 0.9 | 78.4
2295 | 25140.491 | 11.555 | 1Ш | 15.7 | 05:03 | 461 | 588 | III | 1.34 |  | X-70, X-67 | 1.1 | 1.1 | 0.9 | 78.4
2296 | 25152.046 | 11.57 | 1Ш | 15.7 | 01:40 | 461 | 588 | III | 1.34 |  | X-70, X-67 | 1.1 | 1.1 | 0.9 | 78.4
2297 | 25163.616 | 11.17 | 1Ш | 15.7 | 00:60 | 461 | 588 | III | 1.34 |  | X-70, X-67 | 1.1 | 1.1 | 0.9 | 78.4
2298 | 25174.786 | 10.925 | 1Ш | 15.7 | 02:43 | 461 | 588 | III | 1.34 |  | X-70, X-67 | 1.1 | 1.1 | 0.9 | 78.4
2299 | 25185.711 | 10.985 | 1Ш | 15.7 | 11:09 | 461 | 588 | III | 1.34 |  | X-70, X-67 | 1.1 | 1.1 | 0.9 | 78.4
2300 | 25196.696 | 11.445 | 2Ш | 15.7 | 01:13 | 441 | 589 | III | 1.34 |  | X-70 | 1.1 | 1.1 | 0.9 | 78.4
2301а | 25208.141 | 11.404 | 2Ш | 15.7 | 10:06 | 441 | 589 | III | 1.34 |  | X-70 | 1.1 | 1.1 | 0.9 | 78.4
2301б | 25219.545 | 10.04 | 1Ш | 15.7 | 08:11 | 461 | 588 | III | 1.34 |  | X-70, X-67 | 1.1 | 1.1 | 0.9 | 78.4
2302а | 25229.585 | 2.018 | 1Ш | 15.7 | 04:16 | 461 | 588 | III | 1.34 |  | X-70, X-67 | 1.1 | 1.1 | 0.9 | 78.4
2303а | 25231.603 | 11.253 | 1Ш | 15.7 | 11:24 | 461 | 588 | III | 1.34 |  | X-70, X-67 | 1.1 | 1.1 | 0.9 | 78.4
2304 | 25242.856 | 11.265 | 1Ш | 15.7 | 04:02 | 461 | 588 | III | 1.34 |  | X-70, X-67 | 1.1 | 1.1 | 0.9 | 78.4
2305 | 25254.121 | 11.1 | 1Ш | 15.7 | 11:16 | 461 | 588 | III | 1.34 |  | X-70, X-67 | 1.1 | 1.1 | 0.9 | 78.4
2306 | 25265.221 | 11.695 | 1Ш | 15.7 | 03:03 | 461 | 588 | III | 1.34 |  | X-70, X-67 | 1.1 | 1.1 | 0.9 | 78.4
2307 | 25276.916 | 11.44 | 1Ш | 15.7 | 11:44 | 461 | 588 | III | 1.34 |  | X-70, X-67 | 1.1 | 1.1 | 0.9 | 78.4
2308 | 25288.356 | 11.7 | 1Ш | 15.7 | 11:44 | 461 | 588 | III | 1.34 |  | X-70, X-67 | 1.1 | 1.1 | 0.9 | 78.4
2309 | 25300.056 | 11.265 | 1Ш | 15.7 | 04:32 | 461 | 588 | III | 1.34 |  | X-70, X-67 | 1.1 | 1.1 | 0.9 | 78.4
2310 | 25311.321 | 10.635 | 1Ш | 15.7 | 09:13 | 461 | 588 | III | 1.34 |  | X-70, X-67 | 1.1 | 1.1 | 0.9 | 78.4
2311 | 25321.956 | 11.15 | 1Ш | 15.7 | 05:22 | 461 | 588 | III | 1.34 |  | X-70, X-67 | 1.1 | 1.1 | 0.9 | 78.4
2312 | 25333.106 | 11.58 | 2Ш | 16.8 | 11:24 | 421 | 549 | III | 1.34 |  | 08Г2ФЮ | 1.1 | 1.1 | 0.9 | 78.4
2313а | 25344.686 | 11.463 | 2Ш | 16.8 | 02:28 | 421 | 549 | III | 1.34 |  | 08Г2ФЮ | 1.1 | 1.1 | 0.9 | 78.4
2313б | 25356.149 | 10.713 | СШ | 15.7 | 01:54 | 441 | 589 | III | 1.34 |  | X-70 | 1.1 | 1.1 | 0.9 | 78.4
2314а | 25366.862 | 10.713 | СШ | 15.7 | 07:17 | 441 | 589 | III | 1.34 |  | X-70 | 1.1 | 1.1 | 0.9 | 78.4
2315а | 25377.575 | 11.583 | СШ | 15.7 | 02:53 | 441 | 589 | III | 1.34 |  | X-70 | 1.1 | 1.1 | 0.9 | 78.4
2316а | 25389.158 | 0.81 | 2Ш | 15.7 | 02:11 | 441 | 589 | III | 1.34 |  | X-70 | 1.1 | 1.1 | 0.9 | 78.4
2316б | 25389.968 | 1.433 | 2Ш | 15.7 | 11:01 | 441 | 589 | III | 1.34 |  | X-70 | 1.1 | 1.1 | 0.9 | 78.4
2317а | 25391.401 | 10.935 | 1Ш | 15.7 | 06:23 | 461 | 588 | III | 1.34 |  | X-70, X-67 | 1.1 | 1.1 | 0.9 | 78.4
2318 | 25402.336 | 11.66 | 1Ш | 15.7 | 02:29 | 461 | 588 | III | 1.34 |  | X-70, X-67 | 1.1 | 1.1 | 0.9 | 78.4
2319а | 25413.996 | 11.495 | 1Ш | 15.7 | 09:46 | 461 | 588 | III | 1.34 |  | X-70, X-67 | 1.1 | 1.1 | 0.9 | 78.4
2319б | 25425.491 | 11.965 | 1Ш | 15.7 | 06:19 | 461 | 588 | III | 1.34 |  | X-70, X-67 | 1.1 | 1.1 | 0.9 | 78.4
2321а | 25437.456 | 11.885 | 1Ш | 15.7 | 07:56 | 461 | 588 | III | 1.34 |  | X-70, X-67 | 1.1 | 1.1 | 0.9 | 78.4
2322а | 25449.341 | 11.94 | 1Ш | 15.7 | 11:54 | 461 | 588 | III | 1.34 |  | X-70, X-67 | 1.1 | 1.1 | 0.9 | 78.4
2323а | 25461.281 | 10.31 | 1Ш | 15.7 | 11:02 | 461 | 588 | III | 1.34 |  | X-70, X-67 | 1.1 | 1.1 | 0.9 | 78.4
2325аа | 25471.591 | 11.215 | 2Ш | 16.8 | 01:05 | 421 | 549 | III | 1.34 |  | 08Г2ФЮ | 1.1 | 1.1 | 0.9 | 78.4
2325б | 25482.806 | 11.199 | 1Ш | 15.7 | 10:00 | 461 | 588 | III | 1.34 |  | X-70, X-67 | 1.1 | 1.1 | 0.9 | 78.4
2326а | 25494.005 | 9.822 | 1Ш | 15.7 | 05:10 | 461 | 588 | III | 1.34 |  | X-70, X-67 | 1.1 | 1.1 | 0.9 | 78.4
2327а | 25503.827 | 2.041 | 1Ш | 15.7 | 07:24 | 461 | 588 | III | 1.34 |  | X-70, X-67 | 1.1 | 1.1 | 0.9 | 78.4
2328а | 25505.868 | 10.938 | 1Ш | 15.7 | 04:51 | 461 | 588 | III | 1.34 |  | X-70, X-67 | 1.1 | 1.1 | 0.9 | 78.4
2329 | 25516.806 | 11.38 | 1Ш | 15.7 | 05:47 | 461 | 588 | III | 1.34 |  | X-70, X-67 | 1.1 | 1.1 | 0.9 | 78.4
2330 | 25528.186 | 11.67 | 1Ш | 15.7 | 11:32 | 461 | 588 | III | 1.34 |  | X-70, X-67 | 1.1 | 1.1 | 0.9 | 78.4
2331 | 25539.856 | 11.22 | 2Ш | 16.8 | 11:43 | 421 | 549 | III | 1.34 |  | 08Г2ФЮ | 1.1 | 1.1 | 0.9 | 78.4
2332 | 25551.076 | 11.5 | 2Ш | 16.8 | 10:12 | 421 | 549 | III | 1.34 |  | 08Г2ФЮ | 1.1 | 1.1 | 0.9 | 78.4
2333 | 25562.576 | 11.535 | 2Ш | 16.8 | 00:03 | 421 | 549 | III | 1.34 |  | 08Г2ФЮ | 1.1 | 1.1 | 0.9 | 78.4
2334 | 25574.111 | 11.595 | 2Ш | 16.8 | 01:39 | 421 | 549 | III | 1.34 |  | 08Г2ФЮ | 1.1 | 1.1 | 0.9 | 78.4
2335 | 25585.706 | 11.46 | 2Ш | 16.8 | 02:03 | 421 | 549 | III | 1.34 |  | 08Г2ФЮ | 1.1 | 1.1 | 0.9 | 78.4
2336 | 25597.166 | 11.37 | 2Ш | 16.8 | 09:02 | 421 | 549 | III | 1.34 |  | 08Г2ФЮ | 1.1 | 1.1 | 0.9 | 78.4
2337 | 25608.536 | 11.505 | 2Ш | 15.7 | 09:24 | 441 | 589 | III | 1.34 |  | X-70 | 1.1 | 1.1 | 0.9 | 78.4
2338 | 25620.041 | 11.625 | 2Ш | 15.7 | 11:20 | 441 | 589 | III | 1.34 |  | X-70 | 1.1 | 1.1 | 0.9 | 78.4
2339 | 25631.666 | 11.47 | 2Ш | 15.7 | 11:45 | 441 | 589 | III | 1.34 |  | X-70 | 1.1 | 1.1 | 0.9 | 78.4
2340 | 25643.136 | 11.75 | 1Ш | 15.7 | 11:43 | 461 | 588 | III | 1.34 |  | X-70, X-67 | 1.1 | 1.1 | 0.9 | 78.4
2341 | 25654.886 | 11.635 | 1Ш | 15.7 | 10:29 | 461 | 588 | III | 1.34 |  | X-70, X-67 | 1.1 | 1.1 | 0.9 | 78.4
2342 | 25666.521 | 11.635 | 1Ш | 15.7 | 00:54 | 461 | 588 | III | 1.34 |  | X-70, X-67 | 1.1 | 1.1 | 0.9 | 78.4
2343 | 25678.156 | 11.58 | 1Ш | 15.7 | 04:48 | 461 | 588 | III | 1.34 |  | X-70, X-67 | 1.1 | 1.1 | 0.9 | 78.4
2344 | 25689.736 | 11.475 | 2Ш | 15.7 | 01:38 | 441 | 589 | III | 1.34 |  | X-70 | 1.1 | 1.1 | 0.9 | 78.4
2345 | 25701.211 | 11.735 | 1Ш | 15.7 | 10:15 | 461 | 588 | III | 1.34 |  | X-70, X-67 | 1.1 | 1.1 | 0.9 | 78.4
2346 | 25712.946 | 11.55 | 1Ш | 15.7 | 09:58 | 461 | 588 | III | 1.34 |  | X-70, X-67 | 1.1 | 1.1 | 0.9 | 78.4
2347 | 25724.496 | 9.335 | 2Ш | 15.7 | 00:59 | 441 | 589 | III | 1.34 |  | X-70 | 1.1 | 1.1 | 0.9 | 78.4
2348 | 25733.831 | 1.795 | 2Ш | 15.7 | 10:54 | 441 | 589 | III | 1.34 |  | X-70 | 1.1 | 1.1 | 0.9 | 78.4
2349 | 25735.626 | 11.14 | 2Ш | 15.7 | 11:49 | 441 | 589 | III | 1.34 |  | X-70 | 1.1 | 1.1 | 0.9 | 78.4
2350а | 25746.766 | 11.315 | 1Ш | 15.7 | 10:22 | 461 | 588 | III | 1.34 |  | X-70, X-67 | 1.1 | 1.1 | 0.9 | 78.4
2350б | 25758.081 | 11.935 | 1Ш | 15.7 | 01:10 | 461 | 588 | III | 1.34 |  | X-70, X-67 | 1.1 | 1.1 | 0.9 | 78.4
2352а | 25770.016 | 10.21 | 1Ш | 15.7 | 05:26 | 461 | 588 | III | 1.34 |  | X-70, X-67 | 1.1 | 1.1 | 0.9 | 78.4
2353 | 25780.226 | 11.26 | 2Ш | 15.7 | 10:30 | 441 | 589 | III | 1.34 |  | X-70 | 1.1 | 1.1 | 0.9 | 78.4
2354 | 25791.486 | 11.45 | 1Ш | 15.7 | 11:37 | 461 | 588 | III | 1.34 |  | X-70, X-67 | 1.1 | 1.1 | 0.9 | 78.4
2355 | 25802.936 | 11.175 | 1Ш | 15.7 | 05:31 | 461 | 588 | III | 1.34 |  | X-70, X-67 | 1.1 | 1.1 | 0.9 | 78.4
2356 | 25814.111 | 11.44 | 2Ш | 15.7 | 09:46 | 441 | 589 | III | 1.34 |  | X-70 | 1.1 | 1.1 | 0.9 | 78.4
2357 | 25825.551 | 10.945 | 2Ш | 15.7 | 10:05 | 441 | 589 | III | 1.34 |  | X-70 | 1.1 | 1.1 | 0.9 | 78.4
2358 | 25836.496 | 11.345 | 2Ш | 15.7 | 09:46 | 441 | 589 | III | 1.34 |  | X-70 | 1.1 | 1.1 | 0.9 | 78.4
2359 | 25847.841 | 11.55 | 2Ш | 15.7 | 09:45 | 441 | 589 | III | 1.34 |  | X-70 | 1.1 | 1.1 | 0.9 | 78.4
2360 | 25859.391 | 10.975 | 2Ш | 15.7 | 11:02 | 441 | 589 | III | 1.34 |  | X-70 | 1.1 | 1.1 | 0.9 | 78.4
2361 | 25870.366 | 11.26 | 2Ш | 15.7 | 00:25 | 441 | 589 | III | 1.34 |  | X-70 | 1.1 | 1.1 | 0.9 | 78.4
2362 | 25881.626 | 11.385 | 1Ш | 15.7 | 09:20 | 461 | 588 | III | 1.34 |  | X-70, X-67 | 1.1 | 1.1 | 0.9 | 78.4
2363 | 25893.011 | 11.695 | 1Ш | 15.7 | 03:49 | 461 | 588 | III | 1.34 |  | X-70, X-67 | 1.1 | 1.1 | 0.9 | 78.4
2364 | 25904.706 | 11.655 | 1Ш | 15.7 | 11:47 | 461 | 588 | III | 1.34 |  | X-70, X-67 | 1.1 | 1.1 | 0.9 | 78.4
2365 | 25916.361 | 10.45 | 2Ш | 15.7 | 00:03 | 441 | 589 | III | 1.34 |  | X-70 | 1.1 | 1.1 | 0.9 | 78.4
2366 | 25926.811 | 11.31 | 1Ш | 15.7 | 07:18 | 461 | 588 | III | 1.34 |  | X-70, X-67 | 1.1 | 1.1 | 0.9 | 78.4
2367 | 25938.121 | 11.43 | 1Ш | 15.7 | 05:23 | 461 | 588 | III | 1.34 |  | X-70, X-67 | 1.1 | 1.1 | 0.9 | 78.4
2368 | 25949.551 | 11.31 | 1Ш | 15.7 | 02:05 | 461 | 588 | III | 1.34 |  | X-70, X-67 | 1.1 | 1.1 | 0.9 | 78.4
2369 | 25960.861 | 11.675 | 1Ш | 15.7 | 08:06 | 461 | 588 | III | 1.34 |  | X-70, X-67 | 1.1 | 1.1 | 0.9 | 78.4
2370 | 25972.536 | 11.705 | 1Ш | 15.7 | 01:59 | 461 | 588 | III | 1.34 |  | X-70, X-67 | 1.1 | 1.1 | 0.9 | 78.4
2371 | 25984.241 | 11.17 | 1Ш | 18.7 | 03:13 | 461 | 588 | II | 1.34 |  | X-70, X-67 | 1.1 | 1.1 | 0.75 | 78.4
2372 | 25995.411 | 11.295 | 1Ш | 18.7 | 10:50 | 461 | 588 | II | 1.34 |  | X-70, X-67 | 1.1 | 1.1 | 0.75 | 78.4
2373 | 26006.706 | 11.605 | 1Ш | 18.7 | 06:19 | 461 | 588 | II | 1.34 |  | X-70, X-67 | 1.1 | 1.1 | 0.75 | 78.4
2374 | 26018.311 | 11.505 | 1Ш | 18.7 | 00:02 | 461 | 588 | II | 1.34 |  | X-70, X-67 | 1.1 | 1.1 | 0.75 | 78.4
2375 | 26029.816 | 11.615 | 1Ш | 18.7 | 01:51 | 461 | 588 | II | 1.34 |  | X-70, X-67 | 1.1 | 1.1 | 0.75 | 78.4
2376 | 26041.431 | 11.615 | 1Ш | 18.7 | 00:31 | 461 | 588 | II | 1.34 |  | X-70, X-67 | 1.1 | 1.1 | 0.75 | 78.4
2377 | 26053.046 | 11.415 | 2Ш | 18.7 | 00:54 | 441 | 589 | II | 1.34 |  | Х70 | 1.1 | 1.1 | 0.75 | 78.4
2378 | 26064.461 | 11.26 | 2Ш | 18.7 | 01:03 | 441 | 589 | II | 1.34 |  | Х70 | 1.1 | 1.1 | 0.75 | 78.4
2379 | 26075.721 | 11.54 | 2Ш | 18.7 | 02:26 | 441 | 589 | II | 1.34 |  | Х70 | 1.1 | 1.1 | 0.75 | 78.4
2380 | 26087.261 | 11.575 | 1Ш | 18.7 | 05:37 | 461 | 588 | II | 1.34 |  | X-70, X-67 | 1.1 | 1.1 | 0.75 | 78.4
2381 | 26098.836 | 11.69 | 1Ш | 18.7 | 09:51 | 461 | 588 | II | 1.34 |  | X-70, X-67 | 1.1 | 1.1 | 0.75 | 78.4
2382 | 26110.526 | 11.345 | 1Ш | 18.7 | 03:41 | 461 | 588 | II | 1.34 |  | X-70, X-67 | 1.1 | 1.1 | 0.75 | 78.4
2383 | 26121.871 | 11.565 | 1Ш | 18.7 | 03:44 | 461 | 588 | II | 1.34 |  | X-70, X-67 | 1.1 | 1.1 | 0.75 | 78.4
2384 | 26133.436 | 11.68 | 1Ш | 18.7 | 10:10 | 461 | 588 | II | 1.34 |  | X-70, X-67 | 1.1 | 1.1 | 0.75 | 78.4
2385 | 26145.116 | 11.695 | 1Ш | 18.7 | 07:23 | 461 | 588 | II | 1.34 |  | X-70, X-67 | 1.1 | 1.1 | 0.75 | 78.4
2386 | 26156.811 | 11.695 | 1Ш | 18.7 | 00:39 | 461 | 588 | II | 1.34 |  | X-70, X-67 | 1.1 | 1.1 | 0.75 | 78.4
2387 | 26168.506 | 11.3 | 1Ш | 18.7 | 00:56 | 461 | 588 | II | 1.34 |  | X-70, X-67 | 1.1 | 1.1 | 0.75 | 78.4
2388 | 26179.806 | 11.725 | 1Ш | 18.7 | 09:30 | 461 | 588 | II | 1.34 |  | X-70, X-67 | 1.1 | 1.1 | 0.75 | 78.4
2389 | 26191.531 | 10.895 | 1Ш | 18.7 | 08:43 | 461 | 588 | II | 1.34 |  | X-70, X-67 | 1.1 | 1.1 | 0.75 | 78.4
2390 | 26202.426 | 11.17 | 1Ш | 18.7 | 08:47 | 461 | 588 | II | 1.34 |  | X-70, X-67 | 1.1 | 1.1 | 0.75 | 78.4
2391 | 26213.596 | 11.085 | 1Ш | 18.7 | 05:47 | 461 | 588 | II | 1.34 |  | X-70, X-67 | 1.1 | 1.1 | 0.75 | 78.4
2392 | 26224.681 | 11.67 | 1Ш | 18.7 | 10:02 | 461 | 588 | II | 1.34 |  | X-70, X-67 | 1.1 | 1.1 | 0.75 | 78.4
2393 | 26236.351 | 11.685 | 1Ш | 18.7 | 05:42 | 461 | 588 | II | 1.34 |  | X-70, X-67 | 1.1 | 1.1 | 0.75 | 78.4
2394 | 26248.036 | 10.77 | 1Ш | 18.7 | 08:40 | 461 | 588 | II | 1.34 |  | X-70, X-67 | 1.1 | 1.1 | 0.75 | 78.4
2395 | 26258.806 | 11.56 | 2Ш | 16.8 | 00:29 | 421 | 549 | III | 1.34 |  | 08Г2ФЮ | 1.1 | 1.1 | 0.9 | 78.4
2396 | 26270.366 | 11.395 | 2Ш | 16.8 | 01:19 | 421 | 549 | III | 1.34 |  | 08Г2ФЮ | 1.1 | 1.1 | 0.9 | 78.4
2397 | 26281.761 | 11.29 | 2Ш | 16.8 | 10:38 | 421 | 549 | III | 1.34 |  | 08Г2ФЮ | 1.1 | 1.1 | 0.9 | 78.4
2398 | 26293.051 | 11.21 | 2Ш | 15.7 | 02:46 | 441 | 589 | III | 1.34 |  | X-70 | 1.1 | 1.1 | 0.9 | 78.4
2399 | 26304.261 | 11.405 | 2Ш | 15.7 | 02:54 | 441 | 589 | III | 1.34 |  | X-70 | 1.1 | 1.1 | 0.9 | 78.4
2400 | 26315.666 | 11.61 | 2Ш | 16.8 | 10:35 | 421 | 549 | III | 1.34 |  | 08Г2ФЮ | 1.1 | 1.1 | 0.9 | 78.4
2401 | 26327.276 | 11.685 | 1Ш | 15.7 | 05:32 | 461 | 588 | III | 1.34 |  | X-70, X-67 | 1.1 | 1.1 | 0.9 | 78.4
2402 | 26338.961 | 11.175 | 1Ш | 15.7 | 00:54 | 461 | 588 | III | 1.34 |  | X-70, X-67 | 1.1 | 1.1 | 0.9 | 78.4
2403 | 26350.136 | 11.66 | 1Ш | 15.7 | 03:07 | 461 | 588 | III | 1.34 |  | X-70, X-67 | 1.1 | 1.1 | 0.9 | 78.4
2404 | 26361.796 | 4.67 | 2Ш | 18.7 | 09:45 | 441 | 589 | II | 1.34 |  | Х70 | 1.1 | 1.1 | 0.75 | 78.4
2405 | 26366.466 | 6.47 | 2Ш | 18.7 | 09:47 | 441 | 589 | II | 1.34 |  | Х70 | 1.1 | 1.1 | 0.75 | 78.4
2406 | 26372.936 | 11.225 | 2Ш | 18.7 | 11:40 | 441 | 589 | II | 1.34 |  | Х70 | 1.1 | 1.1 | 0.75 | 78.4
2407 | 26384.161 | 10.96 | 2Ш | 18.7 | 02:01 | 441 | 589 | II | 1.34 |  | Х70 | 1.1 | 1.1 | 0.75 | 78.4
2408 | 26395.121 | 10.87 | 2Ш | 16.8 | 11:37 | 421 | 549 | III | 1.34 |  | 08Г2ФЮ | 1.1 | 1.1 | 0.9 | 78.4
2409 | 26405.991 | 10.92 | 2Ш | 16.8 | 02:05 | 421 | 549 | III | 1.34 |  | 08Г2ФЮ | 1.1 | 1.1 | 0.9 | 78.4
2410 | 26416.911 | 11.64 | 2Ш | 16.8 | 11:15 | 421 | 549 | III | 1.34 |  | 08Г2ФЮ | 1.1 | 1.1 | 0.9 | 78.4
2411 | 26428.551 | 11.73 | 2Ш | 16.8 | 10:21 | 421 | 549 | III | 1.34 |  | 08Г2ФЮ | 1.1 | 1.1 | 0.9 | 78.4
2412 | 26440.281 | 11.605 | 2Ш | 16.8 | 02:18 | 421 | 549 | III | 1.34 |  | 08Г2ФЮ | 1.1 | 1.1 | 0.9 | 78.4
2413 | 26451.886 | 11.545 | 2Ш | 16.8 | 10:47 | 421 | 549 | III | 1.34 |  | 08Г2ФЮ | 1.1 | 1.1 | 0.9 | 78.4
2414 | 26463.431 | 10.675 | 2Ш | 15.7 | 11:60 | 441 | 589 | III | 1.34 |  | X-70 | 1.1 | 1.1 | 0.9 | 78.4
2415 | 26474.106 | 11.66 | 1Ш | 15.7 | 11:50 | 461 | 588 | III | 1.34 |  | X-70, X-67 | 1.1 | 1.1 | 0.9 | 78.4
2416 | 26485.766 | 11.335 | 2Ш | 15.7 | 01:20 | 441 | 589 | III | 1.34 |  | X-70 | 1.1 | 1.1 | 0.9 | 78.4
2417 | 26497.101 | 11.675 | 1Ш | 15.7 | 09:10 | 461 | 588 | III | 1.34 |  | X-70, X-67 | 1.1 | 1.1 | 0.9 | 78.4
2418 | 26508.776 | 11.01 | 1Ш | 15.7 | 07:42 | 461 | 588 | III | 1.34 |  | X-70, X-67 | 1.1 | 1.1 | 0.9 | 78.4
2419 | 26519.786 | 10.905 | 1Ш | 15.7 | 07:12 | 461 | 588 | III | 1.34 |  | X-70, X-67 | 1.1 | 1.1 | 0.9 | 78.4
2420 | 26530.691 | 11.495 | 1Ш | 15.7 | 04:38 | 461 | 588 | III | 1.34 |  | X-70, X-67 | 1.1 | 1.1 | 0.9 | 78.4
2421 | 26542.186 | 11.595 | 2Ш | 15.7 | 09:50 | 441 | 589 | III | 1.34 |  | X-70 | 1.1 | 1.1 | 0.9 | 78.4
2422 | 26553.781 | 11.35 | 1Ш | 15.7 | 04:02 | 461 | 588 | III | 1.34 |  | X-70, X-67 | 1.1 | 1.1 | 0.9 | 78.4
2423 | 26565.131 | 11.55 | 1Ш | 18.7 | 08:07 | 461 | 588 | II | 1.34 |  | X-70, X-67 | 1.1 | 1.1 | 0.75 | 78.4
2424 | 26576.681 | 11.665 | 1Ш | 18.7 | 03:41 | 461 | 588 | II | 1.34 |  | X-70, X-67 | 1.1 | 1.1 | 0.75 | 78.4
2425а | 26588.346 | 11.05 | 1Ш | 18.7 | 09:35 | 461 | 588 | II | 1.34 |  | X-70, X-67 | 1.1 | 1.1 | 0.75 | 78.4
2425б | 26599.396 | 11.94 | 1Ш | 15.7 | 01:51 | 461 | 588 | III | 1.34 |  | X-70, X-67 | 1.1 | 1.1 | 0.9 | 78.4
2427а | 26611.336 | 11.94 | 1Ш | 15.7 | 04:39 | 461 | 588 | III | 1.34 |  | X-70, X-67 | 1.1 | 1.1 | 0.9 | 78.4
2428а | 26623.276 | 11.935 | 1Ш | 15.7 | 10:38 | 461 | 588 | III | 1.34 |  | X-70, X-67 | 1.1 | 1.1 | 0.9 | 78.4
2429а | 26635.211 | 11.815 | 1Ш | 15.7 | 06:56 | 461 | 588 | III | 1.34 |  | X-70, X-67 | 1.1 | 1.1 | 0.9 | 78.4
2430а | 26647.026 | 6.695 | 1Ш | 15.7 | 08:46 | 461 | 588 | III | 1.34 |  | X-70, X-67 | 1.1 | 1.1 | 0.9 | 78.4
2430б | 26653.721 | 11.935 | 1Ш | 15.7 | 10:53 | 461 | 588 | III | 1.34 |  | X-70, X-67 | 1.1 | 1.1 | 0.9 | 78.4
2431а | 26665.656 | 11.87 | 1Ш | 15.7 | 11:45 | 461 | 588 | III | 1.34 |  | X-70, X-67 | 1.1 | 1.1 | 0.9 | 78.4
2433а | 26677.526 | 10.595 | 1Ш | 15.7 | 02:52 | 461 | 588 | III | 1.34 |  | X-70, X-67 | 1.1 | 1.1 | 0.9 | 78.4
2434 | 26688.121 | 11.425 | 1Ш | 15.7 | 02:10 | 461 | 588 | III | 1.34 |  | X-70, X-67 | 1.1 | 1.1 | 0.9 | 78.4
2435 | 26699.546 | 11.31 | 2Ш | 15.7 | 09:09 | 441 | 589 | III | 1.34 |  | X-70 | 1.1 | 1.1 | 0.9 | 78.4
2436 | 26710.856 | 11.67 | 1Ш | 15.7 | 00:53 | 461 | 588 | III | 1.34 |  | X-70, X-67 | 1.1 | 1.1 | 0.9 | 78.4
2437 | 26722.526 | 11.285 | 1Ш | 15.7 | 01:20 | 461 | 588 | III | 1.34 |  | X-70, X-67 | 1.1 | 1.1 | 0.9 | 78.4
2438 | 26733.811 | 11.505 | 1Ш | 15.7 | 07:12 | 461 | 588 | III | 1.34 |  | X-70, X-67 | 1.1 | 1.1 | 0.9 | 78.4
2439 | 26745.316 | 11.16 | 1Ш | 15.7 | 06:13 | 461 | 588 | III | 1.34 |  | X-70, X-67 | 1.1 | 1.1 | 0.9 | 78.4
2440 | 26756.476 | 11.155 | 1Ш | 15.7 | 03:25 | 461 | 588 | III | 1.34 |  | X-70, X-67 | 1.1 | 1.1 | 0.9 | 78.4
2441 | 26767.631 | 11.5 | 1Ш | 15.7 | 00:32 | 461 | 588 | III | 1.34 |  | X-70, X-67 | 1.1 | 1.1 | 0.9 | 78.4
2442 | 26779.131 | 11.275 | 1Ш | 15.7 | 02:13 | 461 | 588 | III | 1.34 |  | Х70 | 1.1 | 1.1 | 0.9 | 78.4
2443 | 26790.406 | 11.4 | 1Ш | 15.7 | 02:30 | 461 | 588 | III | 1.34 |  | Х70 | 1.1 | 1.1 | 0.9 | 78.4
2444 | 26801.806 | 11.65 | 1Ш | 15.7 | 05:40 | 461 | 588 | III | 1.34 |  | X-70, X-67 | 1.1 | 1.1 | 0.9 | 78.4
2445а | 26813.456 | 6.225 | 1Ш | 15.7 | 09:08 | 461 | 588 | III | 1.34 |  | X-70, X-67 | 1.1 | 1.1 | 0.9 | 78.4
2445б | 26819.681 | 5.075 | 1Ш | 15.7 | 05:09 | 461 | 588 | III | 1.34 |  | X-70, X-67 | 1.1 | 1.1 | 0.9 | 78.4
2446аа | 26824.756 | 11.925 | 2Ш | 15.7 | 00:01 | 441 | 589 | III | 1.34 |  | X-70 | 1.1 | 1.1 | 0.9 | 78.4
2446ба | 26836.681 | 8.57 | 1Ш | 15.7 | 02:29 | 461 | 588 | III | 1.34 |  | X-70, X-67 | 1.1 | 1.1 | 0.9 | 78.4
2447а | 26845.251 | 8.031 | 1Ш | 15.7 | 11:14 | 461 | 588 | III | 1.34 |  | X-70, X-67 | 1.1 | 1.1 | 0.9 | 78.4
2448а | 26853.282 | 5.595 | 2Ш | 15.7 | 11:49 | 441 | 589 | III | 1.34 |  | X-70 | 1.1 | 1.1 | 0.9 | 78.4
2449 | 26858.877 | 11.39 | 2Ш | 15.7 | 02:00 | 441 | 589 | III | 1.34 |  | X-70 | 1.1 | 1.1 | 0.9 | 78.4
2450 | 26870.267 | 11.3 | 2Ш | 15.7 | 00:10 | 441 | 589 | III | 1.34 |  | X-70 | 1.1 | 1.1 | 0.9 | 78.4
2451 | 26881.567 | 11.305 | 2Ш | 15.7 | 02:03 | 441 | 589 | III | 1.34 |  | X-70 | 1.1 | 1.1 | 0.9 | 78.4
2452 | 26892.872 | 11.31 | 2Ш | 15.7 | 11:04 | 441 | 589 | III | 1.34 |  | X-70 | 1.1 | 1.1 | 0.9 | 78.4
2453 | 26904.182 | 11.325 | 1Ш | 15.7 | 00:09 | 461 | 588 | III | 1.34 |  | X-70, X-67 | 1.1 | 1.1 | 0.9 | 78.4
2454 | 26915.507 | 11.165 | 1Ш | 15.7 | 02:51 | 461 | 588 | III | 1.34 |  | X-70, X-67 | 1.1 | 1.1 | 0.9 | 78.4
2455 | 26926.672 | 11.7 | 1Ш | 15.7 | 01:18 | 461 | 588 | III | 1.34 |  | X-70, X-67 | 1.1 | 1.1 | 0.9 | 78.4
2456 | 26938.372 | 11.415 | 2Ш | 15.7 | 10:18 | 441 | 589 | III | 1.34 |  | X-70 | 1.1 | 1.1 | 0.9 | 78.4
2457 | 26949.787 | 11.345 | 2Ш | 15.7 | 01:13 | 441 | 589 | III | 1.34 |  | X-70 | 1.1 | 1.1 | 0.9 | 78.4
2458 | 26961.132 | 11.425 | 2Ш | 15.7 | 11:37 | 441 | 589 | III | 1.34 |  | X-70 | 1.1 | 1.1 | 0.9 | 78.4
2459 | 26972.557 | 11.085 | 2Ш | 16.8 | 01:53 | 421 | 549 | III | 1.34 |  | 08Г2ФЮ | 1.1 | 1.1 | 0.9 | 78.4
2460 | 26983.642 | 11.495 | 2Ш | 16.8 | 11:53 | 421 | 549 | III | 1.34 |  | 08Г2ФЮ | 1.1 | 1.1 | 0.9 | 78.4
2461 | 26995.137 | 11.465 | 2Ш | 16.8 | 09:44 | 421 | 549 | III | 1.34 |  | 08Г2ФЮ | 1.1 | 1.1 | 0.9 | 78.4
2462 | 27006.602 | 10.89 | 1Ш | 18.7 | 10:16 | 461 | 588 | II | 1.34 |  | X-70, X-67 | 1.1 | 1.1 | 0.75 | 78.4
2463 | 27017.492 | 10.795 | 1Ш | 18.7 | 01:12 | 461 | 588 | II | 1.34 |  | X-70, X-67 | 1.1 | 1.1 | 0.75 | 78.4
2464 | 27028.287 | 11.65 | 1Ш | 18.7 | 05:20 | 461 | 588 | II | 1.34 |  | X-70, X-67 | 1.1 | 1.1 | 0.75 | 78.4
2465 | 27039.937 | 11.465 | 1Ш | 15.7 | 10:23 | 461 | 588 | III | 1.34 |  | X-70, X-67 | 1.1 | 1.1 | 0.9 | 78.4
2466 | 27051.402 | 10.72 | 1Ш | 15.7 | 08:37 | 461 | 588 | III | 1.34 |  | X-70, X-67 | 1.1 | 1.1 | 0.9 | 78.4
2467 | 27062.122 | 11.3 | 1Ш | 15.7 | 03:08 | 461 | 588 | III | 1.34 |  | X-70, X-67 | 1.1 | 1.1 | 0.9 | 78.4
2468 | 27073.422 | 11.305 | 1Ш | 15.7 | 01:24 | 461 | 588 | III | 1.34 |  | X-70, X-67 | 1.1 | 1.1 | 0.9 | 78.4
2469 | 27084.727 | 11.79 | 1Ш | 15.7 | 11:56 | 461 | 588 | III | 1.34 |  | X-70, X-67 | 1.1 | 1.1 | 0.9 | 78.4
2470 | 27096.517 | 11.455 | 1Ш | 15.7 | 00:14 | 461 | 588 | III | 1.34 |  | X-70, X-67 | 1.1 | 1.1 | 0.9 | 78.4
2471 | 27107.972 | 11.57 | 1Ш | 15.7 | 05:23 | 461 | 588 | III | 1.34 |  | X-70, X-67 | 1.1 | 1.1 | 0.9 | 78.4
2472 | 27119.542 | 11.31 | 2Ш | 15.7 | 11:21 | 441 | 589 | III | 1.34 |  | X-70 | 1.1 | 1.1 | 0.9 | 78.4
2473 | 27130.852 | 11.395 | 2Ш | 15.7 | 01:34 | 441 | 589 | III | 1.34 |  | X-70 | 1.1 | 1.1 | 0.9 | 78.4
2474 | 27142.247 | 11.54 | 1Ш | 15.7 | 04:38 | 461 | 588 | III | 1.34 |  | X-70, X-67 | 1.1 | 1.1 | 0.9 | 78.4
2475 | 27153.787 | 11.39 | 1Ш | 15.7 | 00:10 | 461 | 588 | III | 1.34 |  | X-70, X-67 | 1.1 | 1.1 | 0.9 | 78.4
2476 | 27165.177 | 11.56 | 1Ш | 15.7 | 03:18 | 461 | 588 | III | 1.34 |  | X-70, X-67 | 1.1 | 1.1 | 0.9 | 78.4
2477 | 27176.737 | 10.605 | 1Ш | 15.7 | 09:48 | 461 | 588 | III | 1.34 |  | X-70, X-67 | 1.1 | 1.1 | 0.9 | 78.4
2478 | 27187.342 | 11.31 | 1Ш | 15.7 | 07:52 | 461 | 588 | III | 1.34 |  | X-70, X-67 | 1.1 | 1.1 | 0.9 | 78.4
2479 | 27198.652 | 11.695 | 1Ш | 15.7 | 08:26 | 461 | 588 | III | 1.34 |  | X-70, X-67 | 1.1 | 1.1 | 0.9 | 78.4
2480 | 27210.347 | 11.675 | 1Ш | 15.7 | 08:29 | 461 | 588 | III | 1.34 |  | X-70, X-67 | 1.1 | 1.1 | 0.9 | 78.4
2481 | 27222.022 | 11.66 | 1Ш | 15.7 | 02:06 | 461 | 588 | III | 1.34 |  | X-70, X-67 | 1.1 | 1.1 | 0.9 | 78.4
2482 | 27233.682 | 10.665 | 1Ш | 15.7 | 11:08 | 461 | 588 | III | 1.34 |  | X-70, X-67 | 1.1 | 1.1 | 0.9 | 78.4
2483 | 27244.347 | 11.66 | 1Ш | 15.7 | 10:26 | 461 | 588 | III | 1.34 |  | X-70, X-67 | 1.1 | 1.1 | 0.9 | 78.4
2484 | 27256.007 | 11.635 | 1Ш | 15.7 | 01:15 | 461 | 588 | III | 1.34 |  | X-70, X-67 | 1.1 | 1.1 | 0.9 | 78.4
2485 | 27267.642 | 11.57 | 1Ш | 15.7 | 07:39 | 461 | 588 | III | 1.34 |  | X-70, X-67 | 1.1 | 1.1 | 0.9 | 78.4
2486 | 27279.212 | 11.515 | 1Ш | 15.7 | 00:07 | 461 | 588 | III | 1.34 |  | X-70, X-67 | 1.1 | 1.1 | 0.9 | 78.4
2487 | 27290.727 | 10.55 | 1Ш | 15.7 | 02:14 | 461 | 588 | III | 1.34 |  | X-70, X-67 | 1.1 | 1.1 | 0.9 | 78.4
2488 | 27301.277 | 7.52 | 2Ш | 16.8 | 11:04 | 421 | 549 | III | 1.34 |  | 08Г2ФЮ | 1.1 | 1.1 | 0.9 | 78.4
2489 | 27308.797 | 2.885 | 2Ш | 16.8 | 11:06 | 421 | 549 | III | 1.34 |  | 08Г2ФЮ | 1.1 | 1.1 | 0.9 | 78.4
2490 | 27311.682 | 1.575 | 2Ш | 16.8 | 02:35 | 421 | 549 | III | 1.34 |  | 08Г2ФЮ | 1.1 | 1.1 | 0.9 | 78.4
2491 | 27313.257 | 11.28 | 1Ш | 15.7 | 01:58 | 461 | 588 | III | 1.34 |  | X-70, X-67 | 1.1 | 1.1 | 0.9 | 78.4
2492 | 27324.537 | 11.675 | 1Ш | 15.7 | 02:33 | 461 | 588 | III | 1.34 |  | X-70, X-67 | 1.1 | 1.1 | 0.9 | 78.4
2493 | 27336.212 | 11.695 | 1Ш | 15.7 | 03:28 | 461 | 588 | III | 1.34 |  | X-70, X-67 | 1.1 | 1.1 | 0.9 | 78.4
2494 | 27347.907 | 11.22 | 1Ш | 15.7 | 03:30 | 461 | 588 | III | 1.34 |  | X-70, X-67 | 1.1 | 1.1 | 0.9 | 78.4
2495 | 27359.127 | 10.665 | 1Ш | 15.7 | 10:46 | 461 | 588 | III | 1.34 |  | X-70, X-67 | 1.1 | 1.1 | 0.9 | 78.4
2496 | 27369.792 | 11.245 | 2Ш | 16.8 | 01:36 | 421 | 549 | III | 1.34 |  | 08Г2ФЮ | 1.1 | 1.1 | 0.9 | 78.4
2497 | 27381.037 | 11.51 | 2Ш | 15.7 | 10:10 | 441 | 589 | III | 1.34 |  | X-70 | 1.1 | 1.1 | 0.9 | 78.4
2498 | 27392.547 | 11.13 | 2Ш | 16.8 | 09:50 | 421 | 549 | III | 1.34 |  | 08Г2ФЮ | 1.1 | 1.1 | 0.9 | 78.4
2499 | 27403.677 | 10.795 | 1Ш | 15.7 | 08:50 | 461 | 588 | III | 1.34 |  | X-70, X-67 | 1.1 | 1.1 | 0.9 | 78.4
2500 | 27414.472 | 11.64 | 1Ш | 15.7 | 00:59 | 461 | 588 | III | 1.34 |  | X-70, X-67 | 1.1 | 1.1 | 0.9 | 78.4
2501 | 27426.112 | 11.695 | 1Ш | 15.7 | 04:20 | 461 | 588 | III | 1.34 |  | X-70, X-67 | 1.1 | 1.1 | 0.9 | 78.4
2502 | 27437.807 | 11.385 | 2Ш | 16.8 | 09:30 | 421 | 549 | III | 1.34 |  | 08Г2ФЮ | 1.1 | 1.1 | 0.9 | 78.4
2503 | 27449.192 | 11.545 | 2Ш | 15.7 | 00:02 | 441 | 589 | III | 1.34 |  | X-70 | 1.1 | 1.1 | 0.9 | 78.4
2504 | 27460.737 | 11.325 | 2Ш | 16.8 | 02:44 | 421 | 549 | III | 1.34 | На трубе проводился ремонт в 2019 г. | 08Г2ФЮ | 1.1 | 1.1 | 0.9 | 78.4
2505 | 27472.062 | 2.265 | 2Ш | 15.7 | 00:56 | 441 | 589 | III | 1.34 |  | X-70 | 1.1 | 1.1 | 0.9 | 78.4
2506 | 27474.327 | 1.795 | 2Ш | 15.7 | 11:14 | 441 | 589 | III | 1.34 |  | X-70 | 1.1 | 1.1 | 0.9 | 78.4
2507 | 27476.122 | 7.105 | 2Ш | 15.7 | 00:58 | 441 | 589 | III | 1.34 |  | X-70 | 1.1 | 1.1 | 0.9 | 78.4
2508 | 27483.227 | 11.185 | 2Ш | 15.7 | 00:44 | 441 | 589 | III | 1.34 |  | X-70 | 1.1 | 1.1 | 0.9 | 78.4
2509 | 27494.412 | 11.375 | 2Ш | 15.7 | 01:36 | 441 | 589 | III | 1.34 |  | X-70 | 1.1 | 1.1 | 0.9 | 78.4
2510 | 27505.787 | 11.66 | 1Ш | 15.7 | 08:39 | 461 | 588 | III | 1.34 |  | X-70, X-67 | 1.1 | 1.1 | 0.9 | 78.4
2511 | 27517.447 | 10.3 | 1Ш | 15.7 | 10:01 | 461 | 588 | III | 1.34 |  | X-70, X-67 | 1.1 | 1.1 | 0.9 | 78.4
2512 | 27527.747 | 10.635 | 1Ш | 15.7 | 01:36 | 461 | 588 | III | 1.34 |  | X-70, X-67 | 1.1 | 1.1 | 0.9 | 78.4
2513 | 27538.382 | 11.265 | 1Ш | 15.7 | 07:45 | 461 | 588 | III | 1.34 |  | X-70, X-67 | 1.1 | 1.1 | 0.9 | 78.4
2514 | 27549.647 | 11.5 | 2Ш | 16.8 | 01:50 | 421 | 549 | III | 1.34 |  | 08Г2ФЮ | 1.1 | 1.1 | 0.9 | 78.4
2515 | 27561.147 | 11.085 | 2Ш | 15.7 | 01:41 | 441 | 589 | III | 1.34 |  | X-70 | 1.1 | 1.1 | 0.9 | 78.4
2516 | 27572.232 | 11.25 | 2Ш | 16.8 | 11:27 | 421 | 549 | III | 1.34 |  | 08Г2ФЮ | 1.1 | 1.1 | 0.9 | 78.4
2517 | 27583.482 | 11.215 | 2Ш | 16.8 | 00:43 | 421 | 549 | III | 1.34 |  | 08Г2ФЮ | 1.1 | 1.1 | 0.9 | 78.4
2518 | 27594.697 | 11.4 | 2Ш | 15.7 | 02:35 | 441 | 589 | III | 1.34 |  | X-70 | 1.1 | 1.1 | 0.9 | 78.4
2519 | 27606.097 | 10.47 | 2Ш | 15.7 | 02:56 | 441 | 589 | III | 1.34 |  | X-70 | 1.1 | 1.1 | 0.9 | 78.4
2520 | 27616.567 | 11.55 | 2Ш | 16.8 | 01:59 | 421 | 549 | III | 1.34 |  | 08Г2ФЮ | 1.1 | 1.1 | 0.9 | 78.4
2521 | 27628.117 | 11.41 | 2Ш | 16.8 | 09:04 | 421 | 549 | III | 1.34 |  | 08Г2ФЮ | 1.1 | 1.1 | 0.9 | 78.4
2522 | 27639.527 | 11.49 | 2Ш | 15.7 | 11:15 | 441 | 589 | III | 1.34 |  | X-70 | 1.1 | 1.1 | 0.9 | 78.4
2523 | 27651.017 | 11.485 | 1Ш | 15.7 | 02:35 | 461 | 588 | III | 1.34 |  | X-70, X-67 | 1.1 | 1.1 | 0.9 | 78.4
2524 | 27662.502 | 11.225 | 1Ш | 15.7 | 08:57 | 461 | 588 | III | 1.34 |  | X-70, X-67 | 1.1 | 1.1 | 0.9 | 78.4
2525 | 27673.727 | 11.635 | 1Ш | 15.7 | 09:51 | 461 | 588 | III | 1.34 |  | X-70, X-67 | 1.1 | 1.1 | 0.9 | 78.4
2526 | 27685.362 | 11.345 | 1Ш | 15.7 | 11:35 | 461 | 588 | III | 1.34 |  | X-70, X-67 | 1.1 | 1.1 | 0.9 | 78.4
2527 | 27696.707 | 11.69 | 1Ш | 15.7 | 02:41 | 461 | 588 | III | 1.34 |  | X-70, X-67 | 1.1 | 1.1 | 0.9 | 78.4
2528 | 27708.397 | 11.685 | 1Ш | 15.7 | 11:54 | 461 | 588 | III | 1.34 |  | X-70, X-67 | 1.1 | 1.1 | 0.9 | 78.4
2529 | 27720.082 | 11.555 | 2Ш | 15.7 | 11:36 | 441 | 589 | III | 1.34 |  | X-70 | 1.1 | 1.1 | 0.9 | 78.4
2530 | 27731.637 | 11.235 | 1Ш | 15.7 | 03:11 | 461 | 588 | III | 1.34 |  | X-70, X-67 | 1.1 | 1.1 | 0.9 | 78.4
2531 | 27742.872 | 11.67 | 1Ш | 15.7 | 09:49 | 461 | 588 | III | 1.34 |  | X-70, X-67 | 1.1 | 1.1 | 0.9 | 78.4
2532 | 27754.542 | 11.535 | 1Ш | 15.7 | 09:55 | 461 | 588 | III | 1.34 |  | X-70, X-67 | 1.1 | 1.1 | 0.9 | 78.4
2533 | 27766.077 | 11.39 | 2Ш | 15.7 | 10:14 | 441 | 589 | III | 1.34 |  | X-70 | 1.1 | 1.1 | 0.9 | 78.4
2534 | 27777.467 | 11.085 | 1Ш | 15.7 | 03:01 | 461 | 588 | III | 1.34 |  | X-70, X-67 | 1.1 | 1.1 | 0.9 | 78.4
2535 | 27788.552 | 11.095 | 1Ш | 15.7 | 07:00 | 461 | 588 | III | 1.34 |  | X-70, X-67 | 1.1 | 1.1 | 0.9 | 78.4
2536 | 27799.647 | 10.96 | 1Ш | 15.7 | 00:28 | 461 | 588 | III | 1.34 |  | X-70, X-67 | 1.1 | 1.1 | 0.9 | 78.4
2537 | 27810.607 | 11.565 | 1Ш | 15.7 | 03:46 | 461 | 588 | III | 1.34 |  | X-70, X-67 | 1.1 | 1.1 | 0.9 | 78.4
2538 | 27822.172 | 11.675 | 1Ш | 15.7 | 05:36 | 461 | 588 | III | 1.34 |  | X-70, X-67 | 1.1 | 1.1 | 0.9 | 78.4
2539 | 27833.847 | 11.005 | 1Ш | 15.7 | 07:47 | 461 | 588 | III | 1.34 |  | X-70, X-67 | 1.1 | 1.1 | 0.9 | 78.4
2540 | 27844.852 | 11.685 | 1Ш | 15.7 | 02:29 | 461 | 588 | III | 1.34 |  | X-70, X-67 | 1.1 | 1.1 | 0.9 | 78.4
2541 | 27856.537 | 11.395 | 1Ш | 15.7 | 04:13 | 461 | 588 | III | 1.34 | На трубе проводился ремонт в 2019 г. | X-70, X-67 | 1.1 | 1.1 | 0.9 | 78.4
2542 | 27867.932 | 2.725 | 2Ш | 15.7 | 01:08 | 441 | 589 | III | 1.34 |  | X-70 | 1.1 | 1.1 | 0.9 | 78.4
2543 | 27870.657 | 11.445 | 1Ш | 15.7 | 05:28 | 461 | 588 | III | 1.34 |  | X-70, X-67 | 1.1 | 1.1 | 0.9 | 78.4
2544 | 27882.102 | 11.61 | 2Ш | 16.8 | 00:24 | 421 | 549 | III | 1.34 |  | 08Г2ФЮ | 1.1 | 1.1 | 0.9 | 78.4
2545 | 27893.712 | 11.53 | 2Ш | 16.8 | 11:26 | 421 | 549 | III | 1.34 |  | 08Г2ФЮ | 1.1 | 1.1 | 0.9 | 78.4
2546 | 27905.242 | 11.525 | 2Ш | 16.8 | 10:26 | 421 | 549 | III | 1.34 |  | 08Г2ФЮ | 1.1 | 1.1 | 0.9 | 78.4
2547 | 27916.767 | 11.565 | 1Ш | 15.7 | 02:23 | 461 | 588 | III | 1.34 |  | X-70, X-67 | 1.1 | 1.1 | 0.9 | 78.4
2548 | 27928.332 | 11.28 | 1Ш | 15.7 | 09:22 | 461 | 588 | III | 1.34 |  | X-70, X-67 | 1.1 | 1.1 | 0.9 | 78.4
2549 | 27939.612 | 11.24 | 1Ш | 15.7 | 08:27 | 461 | 588 | III | 1.34 |  | X-70, X-67 | 1.1 | 1.1 | 0.9 | 78.4
2550 | 27950.852 | 11.36 | 1Ш | 15.7 | 03:50 | 461 | 588 | III | 1.34 |  | X-70, X-67 | 1.1 | 1.1 | 0.9 | 78.4
2551 | 27962.212 | 11.55 | 1Ш | 15.7 | 10:28 | 461 | 588 | III | 1.34 |  | X-70, X-67 | 1.1 | 1.1 | 0.9 | 78.4
2552 | 27973.762 | 11.43 | 1Ш | 15.7 | 10:48 | 461 | 588 | III | 1.34 |  | X-70, X-67 | 1.1 | 1.1 | 0.9 | 78.4
2553 | 27985.192 | 11.39 | 1Ш | 15.7 | 07:26 | 461 | 588 | III | 1.34 |  | X-70, X-67 | 1.1 | 1.1 | 0.9 | 78.4
2554 | 27996.582 | 11.245 | 1Ш | 15.7 | 11:45 | 461 | 588 | III | 1.34 |  | X-70, X-67 | 1.1 | 1.1 | 0.9 | 78.4
2555 | 28007.827 | 11.51 | 1Ш | 15.7 | 08:13 | 461 | 588 | III | 1.34 |  | X-70, X-67 | 1.1 | 1.1 | 0.9 | 78.4
2556 | 28019.337 | 11.425 | 1Ш | 15.7 | 02:09 | 461 | 588 | III | 1.34 |  | X-70, X-67 | 1.1 | 1.1 | 0.9 | 78.4
2557 | 28030.762 | 11.185 | 1Ш | 15.7 | 10:53 | 461 | 588 | III | 1.34 |  | X-70, X-67 | 1.1 | 1.1 | 0.9 | 78.4
2558 | 28041.947 | 11.59 | 1Ш | 15.7 | 09:30 | 461 | 588 | III | 1.34 |  | X-70, X-67 | 1.1 | 1.1 | 0.9 | 78.4
2559 | 28053.537 | 11.52 | 1Ш | 15.7 | 00:57 | 461 | 588 | III | 1.34 |  | X-70, X-67 | 1.1 | 1.1 | 0.9 | 78.4
2560 | 28065.057 | 11.405 | 1Ш | 15.7 | 08:10 | 461 | 588 | III | 1.34 |  | X-70, X-67 | 1.1 | 1.1 | 0.9 | 78.4
2561 | 28076.462 | 11.59 | 1Ш | 15.7 | 02:32 | 461 | 588 | III | 1.34 |  | X-70, X-67 | 1.1 | 1.1 | 0.9 | 78.4
2562 | 28088.052 | 11.195 | 1Ш | 15.7 | 02:16 | 461 | 588 | III | 1.34 |  | X-70, X-67 | 1.1 | 1.1 | 0.9 | 78.4
2563 | 28099.247 | 11.38 | 1Ш | 15.7 | 08:08 | 461 | 588 | III | 1.34 |  | X-70, X-67 | 1.1 | 1.1 | 0.9 | 78.4
2564 | 28110.627 | 11.265 | 1Ш | 15.7 | 11:03 | 461 | 588 | III | 1.34 |  | X-70, X-67 | 1.1 | 1.1 | 0.9 | 78.4
2565 | 28121.892 | 11.625 | 1Ш | 15.7 | 08:19 | 461 | 588 | III | 1.34 |  | X-70, X-67 | 1.1 | 1.1 | 0.9 | 78.4
2566 | 28133.517 | 11.1 | 2Ш | 15.7 | 02:30 | 441 | 589 | III | 1.34 |  | X-70 | 1.1 | 1.1 | 0.9 | 78.4
2567 | 28144.617 | 11.27 | 2Ш | 15.7 | 11:13 | 441 | 589 | III | 1.34 |  | X-70 | 1.1 | 1.1 | 0.9 | 78.4
2568 | 28155.887 | 11.68 | 1Ш | 15.7 | 11:12 | 461 | 588 | III | 1.34 |  | X-70, X-67 | 1.1 | 1.1 | 0.9 | 78.4
2569 | 28167.567 | 11.44 | 2Ш | 15.7 | 00:07 | 441 | 589 | III | 1.34 |  | X-70 | 1.1 | 1.1 | 0.9 | 78.4
2570 | 28179.007 | 11.075 | 2Ш | 15.7 | 10:43 | 441 | 589 | III | 1.34 |  | X-70 | 1.1 | 1.1 | 0.9 | 78.4
2571 | 28190.082 | 11.06 | 1Ш | 15.7 | 08:08 | 461 | 588 | III | 1.34 |  | X-70, X-67 | 1.1 | 1.1 | 0.9 | 78.4
2572 | 28201.142 | 10.885 | 1Ш | 15.7 | 06:42 | 461 | 588 | III | 1.34 |  | X-70, X-67 | 1.1 | 1.1 | 0.9 | 78.4
2573 | 28212.027 | 11.07 | 1Ш | 15.7 | 11:33 | 461 | 588 | III | 1.34 |  | X-70, X-67 | 1.1 | 1.1 | 0.9 | 78.4
2574 | 28223.097 | 10.595 | 1Ш | 15.7 | 10:39 | 461 | 588 | III | 1.34 |  | X-70, X-67 | 1.1 | 1.1 | 0.9 | 78.4
2575 | 28233.692 | 11.23 | 1Ш | 15.7 | 11:10 | 461 | 588 | III | 1.34 |  | X-70, X-67 | 1.1 | 1.1 | 0.9 | 78.4
2576 | 28244.922 | 11.035 | 1Ш | 15.7 | 08:36 | 461 | 588 | III | 1.34 |  | X-70, X-67 | 1.1 | 1.1 | 0.9 | 78.4
2577 | 28255.957 | 11.27 | 1Ш | 15.7 | 01:52 | 461 | 588 | III | 1.34 |  | X-70, X-67 | 1.1 | 1.1 | 0.9 | 78.4
2578 | 28267.227 | 11.41 | 1Ш | 15.7 | 00:35 | 461 | 588 | III | 1.34 |  | X-70, X-67 | 1.1 | 1.1 | 0.9 | 78.4
2579 | 28278.637 | 11.55 | 1Ш | 15.7 | 01:00 | 461 | 588 | III | 1.34 |  | X-70, X-67 | 1.1 | 1.1 | 0.9 | 78.4
2580 | 28290.187 | 11.4 | 1Ш | 15.7 | 01:56 | 461 | 588 | III | 1.34 |  | X-70, X-67 | 1.1 | 1.1 | 0.9 | 78.4
2581 | 28301.587 | 11.52 | 1Ш | 15.7 | 11:55 | 461 | 588 | III | 1.34 |  | X-70, X-67 | 1.1 | 1.1 | 0.9 | 78.4
2582 | 28313.107 | 11.17 | 1Ш | 15.7 | 10:25 | 461 | 588 | III | 1.34 |  | X-70, X-67 | 1.1 | 1.1 | 0.9 | 78.4
2583 | 28324.277 | 11.705 | 1Ш | 15.7 | 08:34 | 461 | 588 | III | 1.34 |  | X-70, X-67 | 1.1 | 1.1 | 0.9 | 78.4
2584 | 28335.982 | 11.46 | 1Ш | 15.7 | 03:15 | 461 | 588 | III | 1.34 |  | X-70, X-67 | 1.1 | 1.1 | 0.9 | 78.4
2585 | 28347.442 | 11.695 | 1Ш | 15.7 | 09:44 | 461 | 588 | III | 1.34 |  | X-70, X-67 | 1.1 | 1.1 | 0.9 | 78.4
2586 | 28359.137 | 11.705 | 1Ш | 15.7 | 08:19 | 461 | 588 | III | 1.34 |  | X-70, X-67 | 1.1 | 1.1 | 0.9 | 78.4
2587 | 28370.842 | 11.385 | 1Ш | 15.7 | 09:32 | 461 | 588 | III | 1.34 |  | X-70, X-67 | 1.1 | 1.1 | 0.9 | 78.4
2588 | 28382.227 | 11.685 | 1Ш | 15.7 | 08:28 | 461 | 588 | III | 1.34 |  | X-70, X-67 | 1.1 | 1.1 | 0.9 | 78.4
2589 | 28393.912 | 11.615 | 1Ш | 15.7 | 02:48 | 461 | 588 | III | 1.34 |  | X-70, X-67 | 1.1 | 1.1 | 0.9 | 78.4
2590 | 28405.527 | 11.065 | 1Ш | 15.7 | 10:14 | 461 | 588 | III | 1.34 |  | X-70, X-67 | 1.1 | 1.1 | 0.9 | 78.4
2591 | 28416.592 | 11.395 | 1Ш | 15.7 | 02:34 | 461 | 588 | III | 1.34 |  | X-70, X-67 | 1.1 | 1.1 | 0.9 | 78.4
2592 | 28427.987 | 10.99 | 1Ш | 15.7 | 01:41 | 461 | 588 | III | 1.34 |  | X-70, X-67 | 1.1 | 1.1 | 0.9 | 78.4
2593 | 28438.977 | 10.955 | 1Ш | 15.7 | 00:52 | 461 | 588 | III | 1.34 |  | X-70, X-67 | 1.1 | 1.1 | 0.9 | 78.4
2594 | 28449.932 | 11.11 | 1Ш | 15.7 | 03:26 | 461 | 588 | III | 1.34 |  | X-70, X-67 | 1.1 | 1.1 | 0.9 | 78.4
2595 | 28461.042 | 11.465 | 1Ш | 15.7 | 03:48 | 461 | 588 | III | 1.34 |  | X-70, X-67 | 1.1 | 1.1 | 0.9 | 78.4
2596 | 28472.507 | 11.56 | 1Ш | 15.7 | 03:48 | 461 | 588 | III | 1.34 |  | X-70, X-67 | 1.1 | 1.1 | 0.9 | 78.4
2597 | 28484.067 | 11.6 | 1Ш | 15.7 | 02:51 | 461 | 588 | III | 1.34 |  | X-70, X-67 | 1.1 | 1.1 | 0.9 | 78.4
2598 | 28495.667 | 11.74 | 1Ш | 15.7 | 08:44 | 461 | 588 | III | 1.34 |  | Х70 | 1.1 | 1.1 | 0.9 | 78.4
2599 | 28507.407 | 11.64 | 1Ш | 15.7 | 11:38 | 461 | 588 | III | 1.34 |  | X-70, X-67 | 1.1 | 1.1 | 0.9 | 78.4
2600 | 28519.047 | 11.735 | 1Ш | 15.7 | 00:22 | 461 | 588 | III | 1.34 |  | X-70, X-67 | 1.1 | 1.1 | 0.9 | 78.4
2601 | 28530.782 | 11.225 | 1Ш | 15.7 | 08:34 | 461 | 588 | III | 1.34 |  | X-70, X-67 | 1.1 | 1.1 | 0.9 | 78.4
2602 | 28542.007 | 11.705 | 1Ш | 15.7 | 00:55 | 461 | 588 | III | 1.34 |  | X-70, X-67 | 1.1 | 1.1 | 0.9 | 78.4
2603 | 28553.712 | 11.275 | 1Ш | 15.7 | 02:23 | 461 | 588 | III | 1.34 |  | X-70, X-67 | 1.1 | 1.1 | 0.9 | 78.4
2604 | 28564.987 | 11.705 | 1Ш | 15.7 | 03:45 | 461 | 588 | III | 1.34 |  | X-70, X-67 | 1.1 | 1.1 | 0.9 | 78.4
2605 | 28576.692 | 11.22 | 1Ш | 15.7 | 00:40 | 461 | 588 | III | 1.34 |  | X-70, X-67 | 1.1 | 1.1 | 0.9 | 78.4
2606 | 28587.912 | 11.215 | 1Ш | 15.7 | 09:01 | 461 | 588 | III | 1.34 |  | X-70, X-67 | 1.1 | 1.1 | 0.9 | 78.4
2607 | 28599.127 | 11.08 | 1Ш | 15.7 | 03:56 | 461 | 588 | III | 1.34 |  | X-70, X-67 | 1.1 | 1.1 | 0.9 | 78.4
2608 | 28610.207 | 11.41 | 1Ш | 15.7 | 10:53 | 461 | 588 | III | 1.34 | На трубе проводился ремонт в 2019 г. | X-70, X-67 | 1.1 | 1.1 | 0.9 | 78.4
2609 | 28621.617 | 11.26 | 1Ш | 15.7 | 09:32 | 461 | 588 | III | 1.34 |  | X-70, X-67 | 1.1 | 1.1 | 0.9 | 78.4
2610 | 28632.877 | 11.34 | 1Ш | 15.7 | 01:17 | 461 | 588 | III | 1.34 |  | X-70, X-67 | 1.1 | 1.1 | 0.9 | 78.4
2611 | 28644.217 | 11.44 | 1Ш | 15.7 | 06:37 | 461 | 588 | III | 1.34 |  | X-70, X-67 | 1.1 | 1.1 | 0.9 | 78.4
2612 | 28655.657 | 11.29 | 1Ш | 15.7 | 03:04 | 461 | 588 | III | 1.34 |  | X-70, X-67 | 1.1 | 1.1 | 0.9 | 78.4
2613 | 28666.947 | 11.505 | 1Ш | 15.7 | 07:54 | 461 | 588 | III | 1.34 |  | X-70, X-67 | 1.1 | 1.1 | 0.9 | 78.4
2614 | 28678.452 | 11.65 | 1Ш | 15.7 | 03:24 | 461 | 588 | III | 1.34 |  | X-70, X-67 | 1.1 | 1.1 | 0.9 | 78.4
2615 | 28690.102 | 11.66 | 1Ш | 15.7 | 01:23 | 461 | 588 | III | 1.34 |  | X-70, X-67 | 1.1 | 1.1 | 0.9 | 78.4
2616 | 28701.762 | 10.98 | 1Ш | 15.7 | 02:42 | 461 | 588 | III | 1.34 |  | X-70, X-67 | 1.1 | 1.1 | 0.9 | 78.4
2617 | 28712.742 | 11.455 | 1Ш | 15.7 | 01:14 | 461 | 588 | III | 1.34 |  | X-70, X-67 | 1.1 | 1.1 | 0.9 | 78.4
2618 | 28724.197 | 11.485 | 1Ш | 15.7 | 06:12 | 461 | 588 | III | 1.34 |  | X-70, X-67 | 1.1 | 1.1 | 0.9 | 78.4
2619 | 28735.682 | 11.7 | 1Ш | 15.7 | 09:34 | 461 | 588 | III | 1.34 |  | X-70, X-67 | 1.1 | 1.1 | 0.9 | 78.4
2620 | 28747.382 | 11.695 | 1Ш | 15.7 | 00:11 | 461 | 588 | III | 1.34 |  | X-70, X-67 | 1.1 | 1.1 | 0.9 | 78.4
2621 | 28759.077 | 11.5 | 1Ш | 15.7 | 08:30 | 461 | 588 | III | 1.34 |  | X-70, X-67 | 1.1 | 1.1 | 0.9 | 78.4
2622 | 28770.577 | 11.335 | 1Ш | 15.7 | 00:31 | 461 | 588 | III | 1.34 |  | X-70, X-67 | 1.1 | 1.1 | 0.9 | 78.4
2623 | 28781.912 | 11.535 | 1Ш | 15.7 | 11:46 | 461 | 588 | III | 1.34 |  | X-70, X-67 | 1.1 | 1.1 | 0.9 | 78.4
2624 | 28793.447 | 11.26 | 1Ш | 15.7 | 06:14 | 461 | 588 | III | 1.34 |  | X-70, X-67 | 1.1 | 1.1 | 0.9 | 78.4
2625 | 28804.707 | 11.355 | 1Ш | 15.7 | 11:34 | 461 | 588 | III | 1.34 |  | X-70, X-67 | 1.1 | 1.1 | 0.9 | 78.4
2626 | 28816.062 | 10.96 | 1Ш | 15.7 | 04:34 | 461 | 588 | III | 1.34 |  | X-70, X-67 | 1.1 | 1.1 | 0.9 | 78.4
2627 | 28827.022 | 11.69 | 1Ш | 15.7 | 05:19 | 461 | 588 | III | 1.34 |  | X-70, X-67 | 1.1 | 1.1 | 0.9 | 78.4
2628 | 28838.712 | 11.685 | 1Ш | 15.7 | 05:58 | 461 | 588 | III | 1.34 |  | X-70, X-67 | 1.1 | 1.1 | 0.9 | 78.4
2629 | 28850.397 | 11.745 | 1Ш | 15.7 | 11:54 | 461 | 588 | III | 1.34 |  | X-70, X-67 | 1.1 | 1.1 | 0.9 | 78.4
2630 | 28862.142 | 11.425 | 1Ш | 15.7 | 01:38 | 461 | 588 | III | 1.34 |  | X-70, X-67 | 1.1 | 1.1 | 0.9 | 78.4
2631 | 28873.567 | 11.71 | 1Ш | 15.7 | 00:42 | 461 | 588 | III | 1.34 |  | X-70, X-67 | 1.1 | 1.1 | 0.9 | 78.4
2632 | 28885.277 | 11.57 | 1Ш | 15.7 | 00:60 | 461 | 588 | III | 1.34 |  | X-70, X-67 | 1.1 | 1.1 | 0.9 | 78.4
2633 | 28896.847 | 11.44 | 1Ш | 15.7 | 11:24 | 461 | 588 | III | 1.34 |  | X-70, X-67 | 1.1 | 1.1 | 0.9 | 78.4
2634 | 28908.287 | 11.455 | 1Ш | 15.7 | 03:08 | 461 | 588 | III | 1.34 |  | X-70, X-67 | 1.1 | 1.1 | 0.9 | 78.4
2635 | 28919.742 | 11.365 | 1Ш | 15.7 | 11:08 | 461 | 588 | III | 1.34 |  | X-70, X-67 | 1.1 | 1.1 | 0.9 | 78.4
2636 | 28931.107 | 11.08 | 1Ш | 15.7 | 02:43 | 461 | 588 | III | 1.34 |  | X-70, X-67 | 1.1 | 1.1 | 0.9 | 78.4
2637 | 28942.187 | 11.675 | 1Ш | 15.7 | 06:34 | 461 | 588 | III | 1.34 |  | X-70, X-67 | 1.1 | 1.1 | 0.9 | 78.4
2638 | 28953.862 | 11.705 | 1Ш | 15.7 | 02:11 | 461 | 588 | III | 1.34 |  | X-70, X-67 | 1.1 | 1.1 | 0.9 | 78.4
2639 | 28965.567 | 11.32 | 1Ш | 15.7 | 04:13 | 461 | 588 | III | 1.34 |  | X-70, X-67 | 1.1 | 1.1 | 0.9 | 78.4
2640 | 28976.887 | 11.715 | 1Ш | 15.7 | 06:26 | 461 | 588 | III | 1.34 |  | X-70, X-67 | 1.1 | 1.1 | 0.9 | 78.4
2641 | 28988.602 | 11.635 | 1Ш | 15.7 | 02:03 | 461 | 588 | III | 1.34 |  | X-70, X-67 | 1.1 | 1.1 | 0.9 | 78.4
2642 | 29000.237 | 11.3 | 1Ш | 15.7 | 01:20 | 461 | 588 | III | 1.34 |  | X-70, X-67 | 1.1 | 1.1 | 0.9 | 78.4
2643 | 29011.537 | 11.67 | 1Ш | 15.7 | 03:03 | 461 | 588 | III | 1.34 |  | X-70, X-67 | 1.1 | 1.1 | 0.9 | 78.4
2644 | 29023.207 | 11.5 | 1Ш | 15.7 | 04:47 | 461 | 588 | III | 1.34 |  | X-70, X-67 | 1.1 | 1.1 | 0.9 | 78.4
2645 | 29034.707 | 11.45 | 1Ш | 15.7 | 10:32 | 461 | 588 | III | 1.34 |  | X-70, X-67 | 1.1 | 1.1 | 0.9 | 78.4
2646 | 29046.157 | 11.69 | 1Ш | 15.7 | 00:11 | 461 | 588 | III | 1.34 |  | X-70, X-67 | 1.1 | 1.1 | 0.9 | 78.4
2647 | 29057.847 | 11.71 | 1Ш | 15.7 | 01:11 | 461 | 588 | III | 1.34 |  | X-70, X-67 | 1.1 | 1.1 | 0.9 | 78.4
2648 | 29069.557 | 11.27 | 1Ш | 15.7 | 00:26 | 461 | 588 | III | 1.34 |  | X-70, X-67 | 1.1 | 1.1 | 0.9 | 78.4
2649 | 29080.827 | 11.52 | 2Ш | 15.7 | 01:09 | 441 | 589 | III | 1.34 |  | X-70 | 1.1 | 1.1 | 0.9 | 78.4
2650 | 29092.347 | 11.295 | 2Ш | 15.7 | 00:02 | 441 | 589 | III | 1.34 |  | X-70 | 1.1 | 1.1 | 0.9 | 78.4
2651 | 29103.642 | 11.705 | 1Ш | 15.7 | 06:19 | 461 | 588 | III | 1.34 |  | X-70, X-67 | 1.1 | 1.1 | 0.9 | 78.4
2652 | 29115.347 | 11.235 | 1Ш | 15.7 | 08:15 | 461 | 588 | III | 1.34 |  | X-70, X-67 | 1.1 | 1.1 | 0.9 | 78.4
2653 | 29126.582 | 11.455 | 1Ш | 15.7 | 01:47 | 461 | 588 | III | 1.34 |  | X-70, X-67 | 1.1 | 1.1 | 0.9 | 78.4
2654 | 29138.037 | 11.46 | 1Ш | 15.7 | 07:22 | 461 | 588 | III | 1.34 |  | X-70, X-67 | 1.1 | 1.1 | 0.9 | 78.4
2655 | 29149.497 | 11.255 | 1Ш | 15.7 | 02:51 | 461 | 588 | III | 1.34 |  | X-70, X-67 | 1.1 | 1.1 | 0.9 | 78.4
2656 | 29160.752 | 11.575 | 1Ш | 15.7 | 01:55 | 461 | 588 | III | 1.34 |  | X-70, X-67 | 1.1 | 1.1 | 0.9 | 78.4
2657 | 29172.327 | 11.695 | 1Ш | 15.7 | 05:43 | 461 | 588 | III | 1.34 |  | X-70, X-67 | 1.1 | 1.1 | 0.9 | 78.4
2658 | 29184.022 | 11.555 | 1Ш | 15.7 | 05:17 | 461 | 588 | III | 1.34 |  | X-70, X-67 | 1.1 | 1.1 | 0.9 | 78.4
2659 | 29195.577 | 11.47 | 1Ш | 15.7 | 09:44 | 461 | 588 | III | 1.34 |  | X-70, X-67 | 1.1 | 1.1 | 0.9 | 78.4
2660 | 29207.047 | 11.72 | 1Ш | 15.7 | 11:06 | 461 | 588 | III | 1.34 |  | X-70, X-67 | 1.1 | 1.1 | 0.9 | 78.4
2661 | 29218.767 | 10.95 | 1Ш | 15.7 | 01:43 | 461 | 588 | III | 1.34 |  | X-70, X-67 | 1.1 | 1.1 | 0.9 | 78.4
2662 | 29229.717 | 11.4 | 1Ш | 15.7 | 05:14 | 461 | 588 | III | 1.34 |  | X-70, X-67 | 1.1 | 1.1 | 0.9 | 78.4
2663 | 29241.117 | 11.4 | 1Ш | 15.7 | 06:28 | 461 | 588 | III | 1.34 |  | X-70, X-67 | 1.1 | 1.1 | 0.9 | 78.4
2664 | 29252.517 | 11.72 | 1Ш | 15.7 | 03:04 | 461 | 588 | III | 1.34 |  | X-70, X-67 | 1.1 | 1.1 | 0.9 | 78.4
2665 | 29264.237 | 11.19 | 1Ш | 15.7 | 02:35 | 461 | 588 | III | 1.34 |  | X-70, X-67 | 1.1 | 1.1 | 0.9 | 78.4
2666 | 29275.427 | 11.46 | 1Ш | 15.7 | 07:26 | 461 | 588 | III | 1.34 |  | X-70, X-67 | 1.1 | 1.1 | 0.9 | 78.4
2667 | 29286.887 | 11.315 | 2Ш | 15.7 | 10:58 | 441 | 589 | III | 1.34 |  | X-70 | 1.1 | 1.1 | 0.9 | 78.4
2668 | 29298.202 | 11.425 | 2Ш | 15.7 | 11:41 | 441 | 589 | III | 1.34 |  | X-70 | 1.1 | 1.1 | 0.9 | 78.4
2669 | 29309.627 | 11.42 | 1Ш | 15.7 | 06:21 | 461 | 588 | III | 1.34 |  | X-70, X-67 | 1.1 | 1.1 | 0.9 | 78.4
2670 | 29321.047 | 11.505 | 2Ш | 15.7 | 11:34 | 441 | 589 | III | 1.34 |  | X-70 | 1.1 | 1.1 | 0.9 | 78.4
2671 | 29332.552 | 10.755 | 2Ш | 15.7 | 01:33 | 441 | 589 | III | 1.34 |  | X-70 | 1.1 | 1.1 | 0.9 | 78.4
2672 | 29343.307 | 11.4 | 1Ш | 18.7 | 10:55 | 461 | 588 | II | 1.34 |  | X-70, X-67 | 1.1 | 1.1 | 0.75 | 78.4
2673 | 29354.707 | 11.065 | 1Ш | 18.7 | 04:57 | 461 | 588 | II | 1.34 |  | X-70, X-67 | 1.1 | 1.1 | 0.75 | 78.4
2674 | 29365.772 | 11.21 | 2Ш | 18.7 | 01:51 | 441 | 589 | II | 1.34 |  | Х70 | 1.1 | 1.1 | 0.75 | 78.4
2675 | 29376.982 | 11.56 | 1Ш | 18.7 | 08:59 | 461 | 588 | II | 1.34 |  | X-70, X-67 | 1.1 | 1.1 | 0.75 | 78.4
2676 | 29388.542 | 11.515 | 1Ш | 18.7 | 11:59 | 461 | 588 | II | 1.34 |  | X-70, X-67 | 1.1 | 1.1 | 0.75 | 78.4
2677 | 29400.057 | 11.32 | 2Ш | 18.7 | 10:25 | 441 | 589 | II | 1.34 |  | Х70 | 1.1 | 1.1 | 0.75 | 78.4
2678 | 29411.377 | 10.98 | 2Ш | 18.7 | 02:31 | 441 | 589 | II | 1.34 |  | Х70 | 1.1 | 1.1 | 0.75 | 78.4
2679 | 29422.357 | 11.04 | 2Ш | 18.7 | 01:38 | 441 | 589 | II | 1.34 |  | Х70 | 1.1 | 1.1 | 0.75 | 78.4
2680 | 29433.397 | 11.71 | 1Ш | 15.7 | 07:32 | 461 | 588 | III | 1.34 |  | X-70, X-67 | 1.1 | 1.1 | 0.9 | 78.4
2681 | 29445.107 | 11.705 | 1Ш | 15.7 | 09:29 | 461 | 588 | III | 1.34 |  | X-70, X-67 | 1.1 | 1.1 | 0.9 | 78.4
2682 | 29456.812 | 11.715 | 1Ш | 15.7 | 10:37 | 461 | 588 | III | 1.34 |  | X-70, X-67 | 1.1 | 1.1 | 0.9 | 78.4
2683 | 29468.527 | 11.5 | 1Ш | 15.7 | 02:14 | 461 | 588 | III | 1.34 |  | X-70, X-67 | 1.1 | 1.1 | 0.9 | 78.4
2684 | 29480.027 | 11.54 | 1Ш | 15.7 | 11:43 | 461 | 588 | III | 1.34 |  | X-70, X-67 | 1.1 | 1.1 | 0.9 | 78.4
2685 | 29491.567 | 10.835 | 1Ш | 15.7 | 01:29 | 461 | 588 | III | 1.34 |  | X-70, X-67 | 1.1 | 1.1 | 0.9 | 78.4
2686 | 29502.402 | 11.27 | 1Ш | 15.7 | 09:47 | 461 | 588 | III | 1.34 |  | X-70, X-67 | 1.1 | 1.1 | 0.9 | 78.4
2687 | 29513.672 | 11.495 | 1Ш | 15.7 | 08:09 | 461 | 588 | III | 1.34 |  | X-70, X-67 | 1.1 | 1.1 | 0.9 | 78.4
2688 | 29525.167 | 11.695 | 1Ш | 15.7 | 07:50 | 461 | 588 | III | 1.34 |  | X-70, X-67 | 1.1 | 1.1 | 0.9 | 78.4
2689 | 29536.862 | 11.685 | 1Ш | 15.7 | 05:20 | 461 | 588 | III | 1.34 |  | X-70, X-67 | 1.1 | 1.1 | 0.9 | 78.4
2690 | 29548.547 | 11.69 | 1Ш | 15.7 | 06:52 | 461 | 588 | III | 1.34 |  | X-70, X-67 | 1.1 | 1.1 | 0.9 | 78.4
2691 | 29560.237 | 11.695 | 1Ш | 15.7 | 06:12 | 461 | 588 | III | 1.34 |  | X-70, X-67 | 1.1 | 1.1 | 0.9 | 78.4
2692 | 29571.932 | 11.66 | 1Ш | 15.7 | 01:28 | 461 | 588 | III | 1.34 |  | X-70, X-67 | 1.1 | 1.1 | 0.9 | 78.4
2693 | 29583.592 | 11.48 | 1Ш | 15.7 | 04:22 | 461 | 588 | III | 1.34 |  | X-70, X-67 | 1.1 | 1.1 | 0.9 | 78.4
2694 | 29595.072 | 11.445 | 1Ш | 15.7 | 03:37 | 461 | 588 | III | 1.34 |  | X-70, X-67 | 1.1 | 1.1 | 0.9 | 78.4
2695 | 29606.517 | 10.695 | 1Ш | 15.7 | 10:52 | 461 | 588 | III | 1.34 |  | X-70, X-67 | 1.1 | 1.1 | 0.9 | 78.4
2696 | 29617.212 | 10.445 | 1Ш | 15.7 | 04:22 | 461 | 588 | III | 1.34 |  | X-70, X-67 | 1.1 | 1.1 | 0.9 | 78.4
2697 | 29627.657 | 11.29 | 2Ш | 15.7 | 01:35 | 441 | 589 | III | 1.34 |  | X-70 | 1.1 | 1.1 | 0.9 | 78.4
2698 | 29638.947 | 11.425 | 1Ш | 15.7 | 10:32 | 461 | 588 | III | 1.34 |  | X-70, X-67 | 1.1 | 1.1 | 0.9 | 78.4
2699 | 29650.372 | 11.405 | 1Ш | 15.7 | 06:22 | 461 | 588 | III | 1.34 |  | X-70, X-67 | 1.1 | 1.1 | 0.9 | 78.4
2700 | 29661.777 | 11.5 | 1Ш | 15.7 | 03:38 | 461 | 588 | III | 1.34 |  | X-70, X-67 | 1.1 | 1.1 | 0.9 | 78.4
2701 | 29673.277 | 11.465 | 2Ш | 18.7 | 10:40 | 441 | 589 | II | 1.34 |  | Х70 | 1.1 | 1.1 | 0.75 | 78.4
2702 | 29684.742 | 11.165 | 2Ш | 18.7 | 10:48 | 441 | 589 | II | 1.34 |  | Х70 | 1.1 | 1.1 | 0.75 | 78.4
2703 | 29695.907 | 11.365 | 2Ш | 18.7 | 00:53 | 441 | 589 | II | 1.34 |  | Х70 | 1.1 | 1.1 | 0.75 | 78.4
2704 | 29707.272 | 11.475 | 2Ш | 18.7 | 09:22 | 441 | 589 | II | 1.34 |  | Х70 | 1.1 | 1.1 | 0.75 | 78.4
2705 | 29718.747 | 11.55 | 1Ш | 18.7 | 07:24 | 461 | 588 | II | 1.34 |  | X-70, X-67 | 1.1 | 1.1 | 0.75 | 78.4
2706 | 29730.297 | 11.66 | 1Ш | 18.7 | 11:44 | 461 | 588 | II | 1.34 |  | X-70, X-67 | 1.1 | 1.1 | 0.75 | 78.4
2707 | 29741.957 | 11.335 | 2Ш | 18.7 | 00:25 | 441 | 589 | II | 1.34 |  | Х70 | 1.1 | 1.1 | 0.75 | 78.4
2708 | 29753.292 | 10.65 | 2Ш | 18.7 | 02:40 | 441 | 589 | II | 1.34 |  | Х70 | 1.1 | 1.1 | 0.75 | 78.4
2709 | 29763.942 | 10.96 | 2Ш | 18.7 | 09:35 | 441 | 589 | II | 1.34 |  | Х70 | 1.1 | 1.1 | 0.75 | 78.4
2710 | 29774.902 | 11.385 | 2Ш | 18.7 | 02:55 | 441 | 589 | II | 1.34 |  | Х70 | 1.1 | 1.1 | 0.75 | 78.4
2711 | 29786.287 | 11.04 | 2Ш | 18.7 | 10:43 | 441 | 589 | II | 1.34 |  | Х70 | 1.1 | 1.1 | 0.75 | 78.4
2712 | 29797.327 | 11.375 | 2Ш | 18.7 | 02:12 | 441 | 589 | II | 1.34 |  | Х70 | 1.1 | 1.1 | 0.75 | 78.4
2713 | 29808.702 | 11.565 | 1Ш | 18.7 | 08:19 | 461 | 588 | II | 1.34 |  | X-70, X-67 | 1.1 | 1.1 | 0.75 | 78.4
2714 | 29820.267 | 11.675 | 1Ш | 18.7 | 00:37 | 461 | 588 | II | 1.34 |  | X-70, X-67 | 1.1 | 1.1 | 0.75 | 78.4
2715 | 29831.942 | 10.75 | 1Ш | 18.7 | 01:23 | 461 | 588 | II | 1.34 |  | X-70, X-67 | 1.1 | 1.1 | 0.75 | 78.4
2716 | 29842.692 | 11.595 | 1Ш | 18.7 | 10:40 | 461 | 588 | II | 1.34 |  | X-70, X-67 | 1.1 | 1.1 | 0.75 | 78.4
2717 | 29854.287 | 11.46 | 1Ш | 18.7 | 10:44 | 461 | 588 | II | 1.34 |  | X-70, X-67 | 1.1 | 1.1 | 0.75 | 78.4
2718 | 29865.747 | 11.425 | 1Ш | 18.7 | 04:01 | 461 | 588 | II | 1.34 |  | X-70, X-67 | 1.1 | 1.1 | 0.75 | 78.4
2719 | 29877.172 | 11.675 | 1Ш | 18.7 | 08:48 | 461 | 588 | II | 1.34 |  | X-70, X-67 | 1.1 | 1.1 | 0.75 | 78.4
2720 | 29888.847 | 10.515 | 1Ш | 18.7 | 03:55 | 461 | 588 | II | 1.34 |  | X-70, X-67 | 1.1 | 1.1 | 0.75 | 78.4
2721 | 29899.362 | 11.605 | 1Ш | 18.7 | 01:10 | 461 | 588 | II | 1.34 |  | X-70, X-67 | 1.1 | 1.1 | 0.75 | 78.4
2722 | 29910.967 | 10.6 | 1Ш | 18.7 | 08:40 | 461 | 588 | II | 1.34 |  | X-70, X-67 | 1.1 | 1.1 | 0.75 | 78.4
2723 | 29921.567 | 11.485 | 1Ш | 18.7 | 01:40 | 461 | 588 | II | 1.34 |  | X-70, X-67 | 1.1 | 1.1 | 0.75 | 78.4
2724 | 29933.052 | 11.72 | 1Ш | 18.7 | 05:01 | 461 | 588 | II | 1.34 |  | X-70, X-67 | 1.1 | 1.1 | 0.75 | 78.4
2725 | 29944.772 | 11.7 | 1Ш | 18.7 | 03:07 | 461 | 588 | II | 1.34 |  | X-70, X-67 | 1.1 | 1.1 | 0.75 | 78.4
2726 | 29956.472 | 11.715 | 1Ш | 18.7 | 02:13 | 461 | 588 | II | 1.34 |  | X-70, X-67 | 1.1 | 1.1 | 0.75 | 78.4
2727 | 29968.187 | 11.495 | 1Ш | 18.7 | 09:55 | 461 | 588 | II | 1.34 |  | X-70, X-67 | 1.1 | 1.1 | 0.75 | 78.4
2728 | 29979.682 | 11.11 | 1Ш | 18.7 | 02:02 | 461 | 588 | II | 1.34 |  | X-70, X-67 | 1.1 | 1.1 | 0.75 | 78.4
2729 | 29990.792 | 11.645 | 1Ш | 18.7 | 06:55 | 461 | 588 | II | 1.34 |  | X-70, X-67 | 1.1 | 1.1 | 0.75 | 78.4
2730 | 30002.437 | 11.61 | 1Ш | 18.7 | 05:47 | 461 | 588 | II | 1.34 |  | X-70, X-67 | 1.1 | 1.1 | 0.75 | 78.4
2731 | 30014.047 | 11.43 | 2Ш | 16.8 | 10:58 | 421 | 549 | III | 1.34 |  | 08Г2ФЮ | 1.1 | 1.1 | 0.9 | 78.4
2732 | 30025.477 | 11.465 | 2Ш | 16.8 | 02:03 | 421 | 549 | III | 1.34 |  | 08Г2ФЮ | 1.1 | 1.1 | 0.9 | 78.4
2733 | 30036.942 | 11.635 | 2Ш | 16.8 | 01:23 | 421 | 549 | III | 1.34 |  | 08Г2ФЮ | 1.1 | 1.1 | 0.9 | 78.4
2734 | 30048.577 | 11.265 | 2Ш | 15.7 | 11:52 | 441 | 589 | III | 1.34 |  | X-70 | 1.1 | 1.1 | 0.9 | 78.4
2735а | 30059.842 | 11.96 | 1Ш | 15.7 | 02:52 | 461 | 588 | III | 1.34 |  | X-70, X-67 | 1.1 | 1.1 | 0.9 | 78.4
2736а | 30071.802 | 2.25 | 2Ш | 15.7 | 11:21 | 441 | 589 | III | 1.34 |  | X-70 | 1.1 | 1.1 | 0.9 | 78.4
2737 | 30074.052 | 7.875 | 2Ш | 15.7 | 11:17 | 441 | 589 | III | 1.34 |  | X-70 | 1.1 | 1.1 | 0.9 | 78.4
2738 | 30081.927 | 11.64 | 2Ш | 16.8 | 11:06 | 421 | 549 | III | 1.34 |  | 08Г2ФЮ | 1.1 | 1.1 | 0.9 | 78.4
2739 | 30093.567 | 11.47 | 2Ш | 16.8 | 10:24 | 421 | 549 | III | 1.34 |  | 08Г2ФЮ | 1.1 | 1.1 | 0.9 | 78.4
2740 | 30105.037 | 11.54 | 2Ш | 16.8 | 01:29 | 421 | 549 | III | 1.34 |  | 08Г2ФЮ | 1.1 | 1.1 | 0.9 | 78.4
2741 | 30116.577 | 11.695 | 1Ш | 15.7 | 05:06 | 461 | 588 | III | 1.34 |  | X-70, X-67 | 1.1 | 1.1 | 0.9 | 78.4
2742 | 30128.272 | 11.4 | 1Ш | 15.7 | 08:10 | 461 | 588 | III | 1.34 |  | X-70, X-67 | 1.1 | 1.1 | 0.9 | 78.4
2743 | 30139.672 | 11.62 | 1Ш | 15.7 | 05:16 | 461 | 588 | III | 1.34 |  | X-70, X-67 | 1.1 | 1.1 | 0.9 | 78.4
2744 | 30151.292 | 11.12 | 2Ш | 15.7 | 01:25 | 441 | 589 | III | 1.34 |  | X-70 | 1.1 | 1.1 | 0.9 | 78.4
2745 | 30162.412 | 11.12 | 2Ш | 15.7 | 00:24 | 441 | 589 | III | 1.34 |  | X-70 | 1.1 | 1.1 | 0.9 | 78.4
2746 | 30173.532 | 11.505 | 2Ш | 15.7 | 01:02 | 441 | 589 | III | 1.34 |  | X-70 | 1.1 | 1.1 | 0.9 | 78.4
2747 | 30185.037 | 11.47 | 2Ш | 15.7 | 02:29 | 441 | 589 | III | 1.34 |  | X-70 | 1.1 | 1.1 | 0.9 | 78.4
2748 | 30196.507 | 11.62 | 2Ш | 16.8 | 02:25 | 421 | 549 | III | 1.34 |  | 08Г2ФЮ | 1.1 | 1.1 | 0.9 | 78.4
2749 | 30208.127 | 11.52 | 2Ш | 16.8 | 02:59 | 421 | 549 | III | 1.34 |  | 08Г2ФЮ | 1.1 | 1.1 | 0.9 | 78.4
2750 | 30219.647 | 11.445 | 2Ш | 16.8 | 11:01 | 421 | 549 | III | 1.34 |  | 08Г2ФЮ | 1.1 | 1.1 | 0.9 | 78.4
2751 | 30231.092 | 11.585 | 1Ш | 15.7 | 01:55 | 461 | 588 | III | 1.34 |  | X-70, X-67 | 1.1 | 1.1 | 0.9 | 78.4
2752 | 30242.677 | 11.06 | 1Ш | 15.7 | 09:07 | 461 | 588 | III | 1.34 |  | X-70, X-67 | 1.1 | 1.1 | 0.9 | 78.4
2753 | 30253.737 | 11.045 | 1Ш | 15.7 | 00:03 | 461 | 588 | III | 1.34 |  | X-70, X-67 | 1.1 | 1.1 | 0.9 | 78.4
2754 | 30264.782 | 11.66 | 1Ш | 15.7 | 10:38 | 461 | 588 | III | 1.34 |  | X-70, X-67 | 1.1 | 1.1 | 0.9 | 78.4
2755 | 30276.442 | 11.715 | 1Ш | 15.7 | 00:38 | 461 | 588 | III | 1.34 |  | X-70, X-67 | 1.1 | 1.1 | 0.9 | 78.4
2756 | 30288.157 | 11.34 | 1Ш | 15.7 | 05:41 | 461 | 588 | III | 1.34 |  | X-70, X-67 | 1.1 | 1.1 | 0.9 | 78.4
2757 | 30299.497 | 11.46 | 2Ш | 15.7 | 01:09 | 441 | 589 | III | 1.34 |  | X-70 | 1.1 | 1.1 | 0.9 | 78.4
2758 | 30310.957 | 11.11 | 2Ш | 15.7 | 02:10 | 441 | 589 | III | 1.34 |  | X-70 | 1.1 | 1.1 | 0.9 | 78.4
2759 | 30322.067 | 11.45 | 2Ш | 15.7 | 10:48 | 441 | 589 | III | 1.34 |  | X-70 | 1.1 | 1.1 | 0.9 | 78.4
2760 | 30333.517 | 11.29 | 2Ш | 15.7 | 11:25 | 441 | 589 | III | 1.34 |  | X-70 | 1.1 | 1.1 | 0.9 | 78.4
2761 | 30344.807 | 11.305 | 2Ш | 15.7 | 09:52 | 441 | 589 | III | 1.34 |  | X-70 | 1.1 | 1.1 | 0.9 | 78.4
2762 | 30356.112 | 11.375 | 2Ш | 15.7 | 11:40 | 441 | 589 | III | 1.34 |  | X-70 | 1.1 | 1.1 | 0.9 | 78.4
2763 | 30367.487 | 11.14 | 2Ш | 15.7 | 02:25 | 441 | 589 | III | 1.34 |  | X-70 | 1.1 | 1.1 | 0.9 | 78.4
2764 | 30378.627 | 11.43 | 2Ш | 15.7 | 02:09 | 441 | 589 | III | 1.34 |  | X-70 | 1.1 | 1.1 | 0.9 | 78.4
2765 | 30390.057 | 11.295 | 2Ш | 15.7 | 02:25 | 441 | 589 | III | 1.34 |  | X-70 | 1.1 | 1.1 | 0.9 | 78.4
2766 | 30401.352 | 11.25 | 2Ш | 16.8 | 11:53 | 421 | 549 | III | 1.34 |  | 08Г2ФЮ | 1.1 | 1.1 | 0.9 | 78.4
2767 | 30412.602 | 11.26 | 2Ш | 16.8 | 09:14 | 421 | 549 | III | 1.34 |  | 08Г2ФЮ | 1.1 | 1.1 | 0.9 | 78.4
2768 | 30423.862 | 11.675 | 1Ш | 15.7 | 00:08 | 461 | 588 | III | 1.34 |  | X-70, X-67 | 1.1 | 1.1 | 0.9 | 78.4
2769 | 30435.537 | 11.685 | 1Ш | 15.7 | 08:44 | 461 | 588 | III | 1.34 |  | X-70, X-67 | 1.1 | 1.1 | 0.9 | 78.4
2770 | 30447.222 | 9.325 | 1Ш | 15.7 | 01:47 | 461 | 588 | III | 1.34 |  | X-70, X-67 | 1.1 | 1.1 | 0.9 | 78.4
2771 | 30456.547 | 11.265 | 1Ш | 15.7 | 09:43 | 461 | 588 | III | 1.34 |  | X-70, X-67 | 1.1 | 1.1 | 0.9 | 78.4
2772 | 30467.812 | 11.09 | 1Ш | 15.7 | 06:45 | 461 | 588 | III | 1.34 |  | Х70 | 1.1 | 1.1 | 0.9 | 78.4
2773а | 30478.902 | 2.207 | 1Ш | 15.7 | 04:27 | 461 | 588 | III | 1.34 |  | X-70, X-67 | 1.1 | 1.1 | 0.9 | 78.4
2773б | 30481.109 | 2.937 | 2Ш | 15.7 | 09:53 | 441 | 589 | III | 1.34 |  | X-70 | 1.1 | 1.1 | 0.9 | 78.4
2774а | 30484.046 | 8.736 | 1Ш | 15.7 | 02:37 | 461 | 588 | III | 1.34 |  | X-70, X-67 | 1.1 | 1.1 | 0.9 | 78.4
2775 | 30492.782 | 11.49 | 2Ш | 15.7 | 02:48 | 441 | 589 | III | 1.34 |  | X-70 | 1.1 | 1.1 | 0.9 | 78.4
2776 | 30504.272 | 10.58 | 1Ш | 15.7 | 04:06 | 461 | 588 | III | 1.34 |  | X-70, X-67 | 1.1 | 1.1 | 0.9 | 78.4
2777 | 30514.852 | 11.7 | 1Ш | 15.7 | 02:44 | 461 | 588 | III | 1.34 |  | X-70, X-67 | 1.1 | 1.1 | 0.9 | 78.4
2778 | 30526.552 | 11.02 | 1Ш | 15.7 | 04:19 | 461 | 588 | III | 1.34 |  | X-70, X-67 | 1.1 | 1.1 | 0.9 | 78.4
2779 | 30537.572 | 11.455 | 1Ш | 15.7 | 05:21 | 461 | 588 | III | 1.34 |  | X-70, X-67 | 1.1 | 1.1 | 0.9 | 78.4
2780 | 30549.027 | 11.555 | 1Ш | 15.7 | 08:52 | 461 | 588 | III | 1.34 |  | X-70, X-67 | 1.1 | 1.1 | 0.9 | 78.4
2781 | 30560.582 | 11.345 | 2Ш | 16.8 | 11:14 | 421 | 549 | III | 1.34 |  | 08Г2ФЮ | 1.1 | 1.1 | 0.9 | 78.4
2782 | 30571.927 | 11.55 | 2Ш | 16.8 | 01:48 | 421 | 549 | III | 1.34 |  | 08Г2ФЮ | 1.1 | 1.1 | 0.9 | 78.4
2783 | 30583.477 | 11 | 2Ш | 16.8 | 00:44 | 421 | 549 | III | 1.34 |  | 08Г2ФЮ | 1.1 | 1.1 | 0.9 | 78.4
2784 | 30594.477 | 11.375 | 2Ш | 16.8 | 02:18 | 421 | 549 | III | 1.34 |  | 08Г2ФЮ | 1.1 | 1.1 | 0.9 | 78.4
2785 | 30605.852 | 11.7 | 1Ш | 15.7 | 10:50 | 461 | 588 | III | 1.34 |  | X-70, X-67 | 1.1 | 1.1 | 0.9 | 78.4
2786 | 30617.552 | 11.7 | 1Ш | 15.7 | 03:58 | 461 | 588 | III | 1.34 |  | X-70, X-67 | 1.1 | 1.1 | 0.9 | 78.4
2787 | 30629.252 | 11.7 | 1Ш | 15.7 | 11:11 | 461 | 588 | III | 1.34 |  | X-70, X-67 | 1.1 | 1.1 | 0.9 | 78.4
2788 | 30640.952 | 10.81 | 1Ш | 15.7 | 08:14 | 461 | 588 | III | 1.34 |  | X-70, X-67 | 1.1 | 1.1 | 0.9 | 78.4
2789 | 30651.762 | 11.425 | 1Ш | 15.7 | 01:36 | 461 | 588 | III | 1.34 |  | X-70, X-67 | 1.1 | 1.1 | 0.9 | 78.4
2790 | 30663.187 | 11.69 | 1Ш | 15.7 | 10:15 | 461 | 588 | III | 1.34 |  | X-70, X-67 | 1.1 | 1.1 | 0.9 | 78.4
2791а | 30674.877 | 11.2 | 2Ш | 15.7 | 00:56 | 441 | 589 | III | 1.34 |  | X-70 | 1.1 | 1.1 | 0.9 | 78.4
2791б | 30686.077 | 11.945 | 1Ш | 15.7 | 10:57 | 461 | 588 | III | 1.34 |  | X-70, X-67 | 1.1 | 1.1 | 0.9 | 78.4
2793а | 30698.022 | 10.51 | 1Ш | 15.7 | 08:45 | 461 | 588 | III | 1.34 |  | X-70, X-67 | 1.1 | 1.1 | 0.9 | 78.4
2794 | 30708.532 | 11.48 | 1Ш | 15.7 | 05:52 | 461 | 588 | III | 1.34 |  | X-70, X-67 | 1.1 | 1.1 | 0.9 | 78.4
2795 | 30720.012 | 11.3 | 2Ш | 16.8 | 01:41 | 421 | 549 | III | 1.34 |  | 08Г2ФЮ | 1.1 | 1.1 | 0.9 | 78.4
2796 | 30731.312 | 11.61 | 2Ш | 15.7 | 11:01 | 441 | 589 | III | 1.34 |  | X-70 | 1.1 | 1.1 | 0.9 | 78.4
2797 | 30742.922 | 11.11 | 2Ш | 15.7 | 00:57 | 441 | 589 | III | 1.34 |  | X-70 | 1.1 | 1.1 | 0.9 | 78.4
2798 | 30754.032 | 11.46 | 2Ш | 15.7 | 10:21 | 441 | 589 | III | 1.34 |  | X-70 | 1.1 | 1.1 | 0.9 | 78.4
2799 | 30765.492 | 11.18 | 2Ш | 16.8 | 02:34 | 421 | 549 | III | 1.34 |  | 08Г2ФЮ | 1.1 | 1.1 | 0.9 | 78.4
2800 | 30776.672 | 9.85 | 2Ш | 16.8 | 01:07 | 421 | 549 | III | 1.34 |  | 08Г2ФЮ | 1.1 | 1.1 | 0.9 | 78.4
2801 | 30786.522 | 11.17 | 2Ш | 16.8 | 09:12 | 421 | 549 | III | 1.34 |  | 08Г2ФЮ | 1.1 | 1.1 | 0.9 | 78.4
2802 | 30797.692 | 11.19 | 2Ш | 16.8 | 10:31 | 421 | 549 | III | 1.34 |  | 08Г2ФЮ | 1.1 | 1.1 | 0.9 | 78.4
2803 | 30808.882 | 11.57 | 2Ш | 16.8 | 10:59 | 421 | 549 | III | 1.34 |  | 08Г2ФЮ | 1.1 | 1.1 | 0.9 | 78.4
2804 | 30820.452 | 11.025 | 2Ш | 16.8 | 09:29 | 421 | 549 | III | 1.34 |  | 08Г2ФЮ | 1.1 | 1.1 | 0.9 | 78.4
2805 | 30831.477 | 10.97 | 1Ш | 15.7 | 11:50 | 461 | 588 | III | 1.34 |  | X-70, X-67 | 1.1 | 1.1 | 0.9 | 78.4
2806 | 30842.447 | 11.62 | 1Ш | 15.7 | 03:07 | 461 | 588 | III | 1.34 |  | X-70, X-67 | 1.1 | 1.1 | 0.9 | 78.4
2807 | 30854.067 | 11.695 | 1Ш | 15.7 | 03:03 | 461 | 588 | III | 1.34 |  | X-70, X-67 | 1.1 | 1.1 | 0.9 | 78.4
2808 | 30865.762 | 11.375 | 1Ш | 15.7 | 09:33 | 461 | 588 | III | 1.34 |  | X-70, X-67 | 1.1 | 1.1 | 0.9 | 78.4
2809 | 30877.137 | 10.99 | 1Ш | 15.7 | 10:58 | 461 | 588 | III | 1.34 |  | X-70, X-67 | 1.1 | 1.1 | 0.9 | 78.4
2810 | 30888.127 | 10.755 | 1Ш | 15.7 | 07:56 | 461 | 588 | III | 1.34 |  | X-70, X-67 | 1.1 | 1.1 | 0.9 | 78.4
2811 | 30898.882 | 11.385 | 1Ш | 15.7 | 11:07 | 461 | 588 | III | 1.34 |  | X-70, X-67 | 1.1 | 1.1 | 0.9 | 78.4
2812 | 30910.267 | 11.195 | 1Ш | 15.7 | 07:23 | 461 | 588 | III | 1.34 |  | X-70, X-67 | 1.1 | 1.1 | 0.9 | 78.4
2813 | 30921.462 | 11.46 | 1Ш | 15.7 | 01:05 | 461 | 588 | III | 1.34 |  | X-70, X-67 | 1.1 | 1.1 | 0.9 | 78.4
2814 | 30932.922 | 11.525 | 1Ш | 15.7 | 02:45 | 461 | 588 | III | 1.34 |  | X-70, X-67 | 1.1 | 1.1 | 0.9 | 78.4
2815 | 30944.447 | 11.315 | 1Ш | 15.7 | 08:52 | 461 | 588 | III | 1.34 |  | X-70, X-67 | 1.1 | 1.1 | 0.9 | 78.4
2816 | 30955.762 | 11.725 | 1Ш | 15.7 | 11:04 | 461 | 588 | III | 1.34 |  | X-70, X-67 | 1.1 | 1.1 | 0.9 | 78.4
2817 | 30967.487 | 11.385 | 2Ш | 15.7 | 09:12 | 441 | 589 | III | 1.34 |  | X-70 | 1.1 | 1.1 | 0.9 | 78.4
2818 | 30978.872 | 11.65 | 2Ш | 15.7 | 11:55 | 441 | 589 | III | 1.34 |  | X-70 | 1.1 | 1.1 | 0.9 | 78.4
2819 | 30990.522 | 11.49 | 2Ш | 15.7 | 00:54 | 441 | 589 | III | 1.34 |  | X-70 | 1.1 | 1.1 | 0.9 | 78.4
2820 | 31002.012 | 11.315 | 2Ш | 15.7 | 09:17 | 441 | 589 | III | 1.34 |  | X-70 | 1.1 | 1.1 | 0.9 | 78.4
2821 | 31013.327 | 11.14 | 2Ш | 15.7 | 02:24 | 441 | 589 | III | 1.34 |  | X-70 | 1.1 | 1.1 | 0.9 | 78.4
2822 | 31024.467 | 11.395 | 2Ш | 15.7 | 11:07 | 441 | 589 | III | 1.34 |  | X-70 | 1.1 | 1.1 | 0.9 | 78.4
2823 | 31035.862 | 11.5 | 2Ш | 15.7 | 00:47 | 441 | 589 | III | 1.34 |  | X-70 | 1.1 | 1.1 | 0.9 | 78.4
2824 | 31047.362 | 11.43 | 2Ш | 15.7 | 01:46 | 441 | 589 | III | 1.34 |  | X-70 | 1.1 | 1.1 | 0.9 | 78.4
2825 | 31058.792 | 10.935 | 2Ш | 15.7 | 11:24 | 441 | 589 | III | 1.34 |  | X-70 | 1.1 | 1.1 | 0.9 | 78.4
2826 | 31069.727 | 11.43 | 2Ш | 15.7 | 09:15 | 441 | 589 | III | 1.34 |  | X-70 | 1.1 | 1.1 | 0.9 | 78.4
2827 | 31081.157 | 11.365 | 2Ш | 15.7 | 11:53 | 441 | 589 | III | 1.34 |  | X-70 | 1.1 | 1.1 | 0.9 | 78.4
2828 | 31092.522 | 11.32 | 2Ш | 15.7 | 02:48 | 441 | 589 | III | 1.34 |  | X-70 | 1.1 | 1.1 | 0.9 | 78.4
2829 | 31103.842 | 11.715 | 1Ш | 15.7 | 00:59 | 461 | 588 | III | 1.34 |  | X-70, X-67 | 1.1 | 1.1 | 0.9 | 78.4
2830 | 31115.557 | 11.44 | 1Ш | 15.7 | 06:20 | 461 | 588 | III | 1.34 |  | X-70, X-67 | 1.1 | 1.1 | 0.9 | 78.4
2831 | 31126.997 | 11.695 | 1Ш | 15.7 | 00:18 | 461 | 588 | III | 1.34 |  | X-70, X-67 | 1.1 | 1.1 | 0.9 | 78.4
2832 | 31138.692 | 11.325 | 1Ш | 15.7 | 09:36 | 461 | 588 | III | 1.34 |  | X-70, X-67 | 1.1 | 1.1 | 0.9 | 78.4
2833 | 31150.017 | 11.385 | 1Ш | 15.7 | 02:49 | 461 | 588 | III | 1.34 |  | X-70, X-67 | 1.1 | 1.1 | 0.9 | 78.4
2834 | 31161.402 | 11.395 | 2Ш | 15.7 | 02:23 | 441 | 589 | III | 1.34 |  | X-70 | 1.1 | 1.1 | 0.9 | 78.4
2835 | 31172.797 | 10.07 | 2Ш | 15.7 | 10:02 | 441 | 589 | III | 1.34 |  | X-70 | 1.1 | 1.1 | 0.9 | 78.4
2836 | 31182.867 | 11.49 | 1Ш | 15.7 | 07:14 | 461 | 588 | III | 1.34 |  | X-70, X-67 | 1.1 | 1.1 | 0.9 | 78.4
2837 | 31194.357 | 11.595 | 1Ш | 15.7 | 00:21 | 461 | 588 | III | 1.34 |  | X-70, X-67 | 1.1 | 1.1 | 0.9 | 78.4
2838 | 31205.952 | 11.215 | 1Ш | 15.7 | 04:18 | 461 | 588 | III | 1.34 |  | X-70, X-67 | 1.1 | 1.1 | 0.9 | 78.4
2839 | 31217.167 | 11.305 | 2Ш | 16.8 | 01:40 | 421 | 549 | III | 1.34 |  | 08Г2ФЮ | 1.1 | 1.1 | 0.9 | 78.4
2840 | 31228.472 | 11.53 | 2Ш | 16.8 | 00:40 | 421 | 549 | III | 1.34 |  | 08Г2ФЮ | 1.1 | 1.1 | 0.9 | 78.4
2841 | 31240.002 | 11.425 | 2Ш | 16.8 | 02:16 | 421 | 549 | III | 1.34 |  | 08Г2ФЮ | 1.1 | 1.1 | 0.9 | 78.4
2842 | 31251.427 | 11.63 | 2Ш | 16.8 | 00:01 | 421 | 549 | III | 1.34 |  | 08Г2ФЮ | 1.1 | 1.1 | 0.9 | 78.4
2843 | 31263.057 | 10.99 | 2Ш | 16.8 | 02:58 | 421 | 549 | III | 1.34 |  | 08Г2ФЮ | 1.1 | 1.1 | 0.9 | 78.4
2844 | 31274.047 | 11.42 | 2Ш | 15.7 | 02:43 | 441 | 589 | III | 1.34 |  | X-70 | 1.1 | 1.1 | 0.9 | 78.4
2845 | 31285.467 | 11.535 | 2Ш | 15.7 | 00:38 | 441 | 589 | III | 1.34 |  | X-70 | 1.1 | 1.1 | 0.9 | 78.4
2846 | 31297.002 | 11.585 | 2Ш | 15.7 | 11:26 | 441 | 589 | III | 1.34 |  | X-70 | 1.1 | 1.1 | 0.9 | 78.4
2847 | 31308.587 | 11.22 | 1Ш | 15.7 | 04:07 | 461 | 588 | III | 1.34 |  | X-70, X-67 | 1.1 | 1.1 | 0.9 | 78.4
2848 | 31319.807 | 11.66 | 1Ш | 15.7 | 02:06 | 461 | 588 | III | 1.34 |  | X-70, X-67 | 1.1 | 1.1 | 0.9 | 78.4
2849 | 31331.467 | 11.545 | 2Ш | 15.7 | 10:49 | 441 | 589 | III | 1.34 |  | X-70 | 1.1 | 1.1 | 0.9 | 78.4
2850 | 31343.012 | 10.94 | 2Ш | 15.7 | 11:50 | 441 | 589 | III | 1.34 |  | X-70 | 1.1 | 1.1 | 0.9 | 78.4
2851 | 31353.952 | 11.49 | 2Ш | 15.7 | 10:37 | 441 | 589 | III | 1.34 |  | X-70 | 1.1 | 1.1 | 0.9 | 78.4
2852 | 31365.442 | 10.865 | 2Ш | 16.8 | 10:24 | 421 | 549 | III | 1.34 |  | 08Г2ФЮ | 1.1 | 1.1 | 0.9 | 78.4
2853 | 31376.307 | 11.115 | 2Ш | 16.8 | 09:01 | 421 | 549 | III | 1.34 |  | 08Г2ФЮ | 1.1 | 1.1 | 0.9 | 78.4
2854 | 31387.422 | 11.29 | 1Ш | 15.7 | 04:21 | 461 | 588 | III | 1.34 |  | X-70, X-67 | 1.1 | 1.1 | 0.9 | 78.4
2855 | 31398.712 | 11.665 | 1Ш | 15.7 | 06:27 | 461 | 588 | III | 1.34 |  | X-70, X-67 | 1.1 | 1.1 | 0.9 | 78.4
2856 | 31410.377 | 11.155 | 1Ш | 15.7 | 05:57 | 461 | 588 | III | 1.34 |  | X-70, X-67 | 1.1 | 1.1 | 0.9 | 78.4
2857 | 31421.532 | 11.39 | 1Ш | 15.7 | 09:03 | 461 | 588 | III | 1.34 |  | X-70, X-67 | 1.1 | 1.1 | 0.9 | 78.4
2858 | 31432.922 | 10.83 | 1Ш | 15.7 | 09:06 | 461 | 588 | III | 1.34 |  | X-70, X-67 | 1.1 | 1.1 | 0.9 | 78.4
2859 | 31443.752 | 11.41 | 2Ш | 16.8 | 09:26 | 421 | 549 | III | 1.34 |  | 08Г2ФЮ | 1.1 | 1.1 | 0.9 | 78.4
2860 | 31455.162 | 11.44 | 2Ш | 16.8 | 11:19 | 421 | 549 | III | 1.34 |  | 08Г2ФЮ | 1.1 | 1.1 | 0.9 | 78.4
2861 | 31466.602 | 11.525 | 2Ш | 16.8 | 11:48 | 421 | 549 | III | 1.34 |  | 08Г2ФЮ | 1.1 | 1.1 | 0.9 | 78.4
2862 | 31478.127 | 11.55 | 2Ш | 15.7 | 00:28 | 441 | 589 | III | 1.34 |  | X-70 | 1.1 | 1.1 | 0.9 | 78.4
2863 | 31489.677 | 11.46 | 2Ш | 15.7 | 11:48 | 441 | 589 | III | 1.34 |  | X-70 | 1.1 | 1.1 | 0.9 | 78.4
2864 | 31501.137 | 11.69 | 1Ш | 15.7 | 07:46 | 461 | 588 | III | 1.34 |  | X-70, X-67 | 1.1 | 1.1 | 0.9 | 78.4
2865 | 31512.827 | 11.135 | 2Ш | 15.7 | 02:43 | 441 | 589 | III | 1.34 |  | X-70 | 1.1 | 1.1 | 0.9 | 78.4
2866 | 31523.962 | 11.29 | 2Ш | 15.7 | 11:12 | 441 | 589 | III | 1.34 |  | X-70 | 1.1 | 1.1 | 0.9 | 78.4
2867 | 31535.252 | 10.405 | 2Ш | 15.7 | 09:23 | 441 | 589 | III | 1.34 |  | X-70 | 1.1 | 1.1 | 0.9 | 78.4
2868 | 31545.657 | 7.595 | 2Ш | 15.7 | 10:06 | 441 | 589 | III | 1.34 |  | X-70 | 1.1 | 1.1 | 0.9 | 78.4
2869 | 31553.252 | 2.56 | 2Ш | 15.7 | 10:06 | 441 | 589 | III | 1.34 |  | X-70 | 1.1 | 1.1 | 0.9 | 78.4
2870 | 31555.812 | 11.515 | 2Ш | 16.8 | 02:05 | 421 | 549 | III | 1.34 |  | 08Г2ФЮ | 1.1 | 1.1 | 0.9 | 78.4
2871 | 31567.327 | 11.555 | 2Ш | 16.8 | 11:41 | 421 | 549 | III | 1.34 |  | 08Г2ФЮ | 1.1 | 1.1 | 0.9 | 78.4
2872 | 31578.882 | 11.62 | 2Ш | 16.8 | 01:49 | 421 | 549 | III | 1.34 |  | 08Г2ФЮ | 1.1 | 1.1 | 0.9 | 78.4
2873а | 31590.502 | 11.21 | 2Ш | 15.7 | 02:26 | 441 | 589 | III | 1.34 |  | X-70 | 1.1 | 1.1 | 0.9 | 78.4
2873б | 31601.712 | 11.81 | 1Ш | 15.7 | 07:06 | 461 | 588 | III | 1.34 |  | X-70, X-67 | 1.1 | 1.1 | 0.9 | 78.4
2875а | 31613.522 | 11.945 | 1Ш | 15.7 | 11:08 | 461 | 588 | III | 1.34 |  | X-70, X-67 | 1.1 | 1.1 | 0.9 | 78.4
2876а | 31625.467 | 9.97 | 2Ш | 15.7 | 02:38 | 441 | 589 | III | 1.34 |  | X-70 | 1.1 | 1.1 | 0.9 | 78.4
2877 | 31635.437 | 11.645 | 2Ш | 15.7 | 10:42 | 441 | 589 | III | 1.34 |  | X-70 | 1.1 | 1.1 | 0.9 | 78.4
2878 | 31647.082 | 10.695 | 1Ш | 15.7 | 07:51 | 461 | 588 | III | 1.34 |  | X-70, X-67 | 1.1 | 1.1 | 0.9 | 78.4
2879 | 31657.777 | 11.625 | 1Ш | 15.7 | 03:44 | 461 | 588 | III | 1.34 |  | X-70, X-67 | 1.1 | 1.1 | 0.9 | 78.4
2880 | 31669.402 | 11.695 | 1Ш | 15.7 | 06:57 | 461 | 588 | III | 1.34 |  | X-70, X-67 | 1.1 | 1.1 | 0.9 | 78.4
2881 | 31681.097 | 11.47 | 2Ш | 15.7 | 10:38 | 441 | 589 | III | 1.34 |  | X-70 | 1.1 | 1.1 | 0.9 | 78.4
2882а | 31692.567 | 11.203 | 2Ш | 15.7 | 02:22 | 441 | 589 | III | 1.34 |  | X-70 | 1.1 | 1.1 | 0.9 | 78.4
2882б | 31703.77 | 8.946 | 2Ш | 15.7 | 01:12 | 441 | 589 | III | 1.34 |  | X-70 | 1.1 | 1.1 | 0.9 | 78.4
2883а | 31712.716 | 2.946 | 1Ш | 15.7 | 07:24 | 461 | 588 | III | 1.34 |  | X-70, X-67 | 1.1 | 1.1 | 0.9 | 78.4
2884 | 31715.662 | 11.57 | 1Ш | 15.7 | 01:15 | 461 | 588 | III | 1.34 |  | X-70, X-67 | 1.1 | 1.1 | 0.9 | 78.4
2885 | 31727.232 | 11.14 | 1Ш | 15.7 | 02:49 | 461 | 588 | III | 1.34 |  | X-70, X-67 | 1.1 | 1.1 | 0.9 | 78.4
2886 | 31738.372 | 8.46 | 2Ш | 15.7 | 02:18 | 441 | 589 | III | 1.34 |  | X-70 | 1.1 | 1.1 | 0.9 | 78.4
2887а | 31746.832 | 2.939 | 2Ш | 15.7 | 09:52 | 441 | 589 | III | 1.34 |  | X-70 | 1.1 | 1.1 | 0.9 | 78.4
2887б | 31749.771 | 11.184 | СШ | 15.7 | 02:27 | 441 | 589 | III | 1.34 |  | X-70 | 1.1 | 1.1 | 0.9 | 78.4
2888а | 31760.955 | 10.983 | СШ | 15.7 | 07:57 | 441 | 589 | III | 1.34 |  | X-70 | 1.1 | 1.1 | 0.9 | 78.4
2890а | 31771.938 | 1.5 | 1Ш | 15.7 | 08:16 | 461 | 588 | III | 1.34 |  | X-70, X-67 | 1.1 | 1.1 | 0.9 | 78.4
2891а | 31773.438 | 10.832 | СШ | 15.7 | 11:51 | 441 | 589 | III | 1.34 |  | X-70 | 1.1 | 1.1 | 0.9 | 78.4
2892а | 31784.27 | 10.887 | 2Ш | 15.7 | 00:20 | 441 | 589 | III | 1.34 |  | X-70 | 1.1 | 1.1 | 0.9 | 78.4
2893 | 31795.157 | 11.66 | 1Ш | 18.7 | 09:46 | 461 | 588 | II | 1.34 |  | X-70, X-67 | 1.1 | 1.1 | 0.75 | 78.4
2894 | 31806.817 | 11.22 | 1Ш | 18.7 | 11:45 | 461 | 588 | II | 1.34 |  | X-70, X-67 | 1.1 | 1.1 | 0.75 | 78.4
2895а | 31818.037 | 9.09 | 1Ш | 18.7 | 07:02 | 461 | 588 | II | 1.34 |  | X-70, X-67 | 1.1 | 1.1 | 0.75 | 78.4
2895б | 31827.127 | 6.08 | 1Ш | 18.7 | 09:04 | 461 | 588 | II | 1.34 |  | X-70, X-67 | 1.1 | 1.1 | 0.75 | 78.4
2896а | 31833.207 | 7.68 | 1Ш | 18.7 | 02:06 | 461 | 588 | II | 1.34 |  | X-70, X-67 | 1.1 | 1.1 | 0.75 | 78.4
2897 | 31840.887 | 11.47 | 1Ш | 18.7 | 07:13 | 461 | 588 | II | 1.34 |  | X-70, X-67 | 1.1 | 1.1 | 0.75 | 78.4
2898 | 31852.357 | 1.455 | 1Ш | 18.7 | 01:36 | 461 | 588 | II | 1.34 |  | X-70, X-67 | 1.1 | 1.1 | 0.75 | 78.4
2899 | 31853.812 | 0.525 | 1Ш | 23.2 | 00:49 | 461 | 588 | II | 1.34 |  | X-70, X-67 | 1.1 | 1.1 | 0.75 | 78.4
2900 | 31854.337 | 2.115 | 1Ш | 23.2 | 03:53 | 461 | 588 | II | 1.34 |  | X-70, X-67 | 1.1 | 1.1 | 0.75 | 78.4
2901 | 31856.452 | 0.525 | 1Ш | 23.2 | 03:39 | 461 | 588 | II | 1.34 |  | X-70, X-67 | 1.1 | 1.1 | 0.75 | 78.4
2902 | 31856.977 | 7.095 | 1Ш | 18.7 | 08:50 | 461 | 588 | II | 1.34 |  | X-70, X-67 | 1.1 | 1.1 | 0.75 | 78.4
2903 | 31864.072 | 11.595 | 1Ш | 18.7 | 02:57 | 461 | 588 | II | 1.34 |  | X-70, X-67 | 1.1 | 1.1 | 0.75 | 78.4
2904 | 31875.667 | 10.61 | 1Ш | 18.7 | 05:04 | 461 | 588 | II | 1.34 |  | X-70, X-67 | 1.1 | 1.1 | 0.75 | 78.4
2905 | 31886.277 | 0.52 | 1Ш | 23.2 | 11:24 | 461 | 588 | II | 1.34 |  | X-70, X-67 | 1.1 | 1.1 | 0.75 | 78.4
2906 | 31886.797 | 2.095 | 1Ш | 23.2 | 08:53 | 461 | 588 | II | 1.34 |  | X-70, X-67 | 1.1 | 1.1 | 0.75 | 78.4
2907 | 31888.892 | 0.505 | 1Ш | 23.2 | 09:40 | 461 | 588 | II | 1.34 |  | X-70, X-67 | 1.1 | 1.1 | 0.75 | 78.4
2908 | 31889.397 | 9.12 | 1Ш | 18.7 | 03:04 | 461 | 588 | II | 1.34 |  | X-70, X-67 | 1.1 | 1.1 | 0.75 | 78.4
2909 | 31898.517 | 11.25 | 1Ш | 18.7 | 07:05 | 461 | 588 | II | 1.34 |  | X-70, X-67 | 1.1 | 1.1 | 0.75 | 78.4
2910 | 31909.767 | 11.69 | 1Ш | 18.7 | 01:45 | 461 | 588 | II | 1.34 |  | X-70, X-67 | 1.1 | 1.1 | 0.75 | 78.4
2911 | 31921.457 | 11.395 | 1Ш | 18.7 | 10:25 | 461 | 588 | II | 1.34 |  | X-70, X-67 | 1.1 | 1.1 | 0.75 | 78.4
2912 | 31932.852 | 11.61 | 1Ш | 18.7 | 04:45 | 461 | 588 | II | 1.34 |  | X-70, X-67 | 1.1 | 1.1 | 0.75 | 78.4
2913 | 31944.462 | 11.7 | 1Ш | 18.7 | 01:13 | 461 | 588 | II | 1.34 |  | X-70, X-67 | 1.1 | 1.1 | 0.75 | 78.4
2914 | 31956.162 | 11.655 | 1Ш | 18.7 | 03:59 | 461 | 588 | II | 1.34 |  | X-70, X-67 | 1.1 | 1.1 | 0.75 | 78.4
2915 | 31967.817 | 11.625 | 1Ш | 18.7 | 06:48 | 461 | 588 | II | 1.34 |  | X-70, X-67 | 1.1 | 1.1 | 0.75 | 78.4
2916 | 31979.442 | 11.675 | 1Ш | 18.7 | 03:54 | 461 | 588 | II | 1.34 |  | X-70, X-67 | 1.1 | 1.1 | 0.75 | 78.4
2917 | 31991.117 | 10.805 | 1Ш | 18.7 | 09:18 | 461 | 588 | II | 1.34 |  | X-70, X-67 | 1.1 | 1.1 | 0.75 | 78.4
2918 | 32001.922 | 11.61 | 1Ш | 18.7 | 09:47 | 461 | 588 | II | 1.34 |  | X-70, X-67 | 1.1 | 1.1 | 0.75 | 78.4
2919 | 32013.532 | 11.65 | 1Ш | 18.7 | 09:09 | 461 | 588 | II | 1.34 |  | X-70, X-67 | 1.1 | 1.1 | 0.75 | 78.4
2920 | 32025.182 | 11.575 | 1Ш | 18.7 | 05:10 | 461 | 588 | II | 1.34 |  | X-70, X-67 | 1.1 | 1.1 | 0.75 | 78.4
2921 | 32036.757 | 9.95 | 1Ш | 18.7 | 05:26 | 461 | 588 | II | 1.34 |  | X-70, X-67 | 1.1 | 1.1 | 0.75 | 78.4
2922 | 32046.707 | 0.53 | 1Ш | 23.2 | 01:38 | 461 | 588 | II | 1.34 |  | X-70, X-67 | 1.1 | 1.1 | 0.75 | 78.4
2923 | 32047.237 | 0.8 | 1Ш | 23.2 | 03:40 | 461 | 588 | II | 1.34 |  | X-70, X-67 | 1.1 | 1.1 | 0.75 | 78.4
2924 | 32048.037 | 0.52 | 1Ш | 23.2 | 04:57 | 461 | 588 | II | 1.34 |  | X-70, X-67 | 1.1 | 1.1 | 0.75 | 78.4
2925 | 32048.557 | 2.12 | БШ | 23.2 |  | 461 | 588 | II | 1.34 |  | X-67 | 1.1 | 1.1 | 0.75 | 78.4
2926 | 32050.677 | 0.51 | 1Ш | 23.2 | 01:18 | 461 | 588 | II | 1.34 |  | X-70, X-67 | 1.1 | 1.1 | 0.75 | 78.4
2927 | 32051.187 | 0.81 | 1Ш | 23.2 | 02:54 | 461 | 588 | II | 1.34 |  | X-70, X-67 | 1.1 | 1.1 | 0.75 | 78.4
2928 | 32051.997 | 0.52 | 1Ш | 23.2 | 01:46 | 461 | 588 | II | 1.34 |  | X-70, X-67 | 1.1 | 1.1 | 0.75 | 78.4
2929 | 32052.517 | 6.92 | 1Ш | 18.7 | 04:46 | 461 | 588 | II | 1.34 |  | X-70, X-67 | 1.1 | 1.1 | 0.75 | 78.4
2930 | 32059.437 | 11.16 | 1Ш | 18.7 | 01:07 | 461 | 588 | II | 1.34 |  | X-70, X-67 | 1.1 | 1.1 | 0.75 | 78.4
2931 | 32070.597 | 11.695 | 1Ш | 18.7 | 11:12 | 461 | 588 | II | 1.34 |  | X-70, X-67 | 1.1 | 1.1 | 0.75 | 78.4
2932 | 32082.292 | 11.015 | 1Ш | 18.7 | 00:31 | 461 | 588 | II | 1.34 |  | X-70, X-67 | 1.1 | 1.1 | 0.75 | 78.4
2933 | 32093.307 | 11.305 | 1Ш | 18.7 | 08:09 | 461 | 588 | II | 1.34 |  | X-70, X-67 | 1.1 | 1.1 | 0.75 | 78.4
2934 | 32104.612 | 11.57 | 1Ш | 18.7 | 05:37 | 461 | 588 | II | 1.34 |  | X-70, X-67 | 1.1 | 1.1 | 0.75 | 78.4
2935 | 32116.182 | 11.11 | 1Ш | 18.7 | 02:36 | 461 | 588 | II | 1.34 |  | X-70, X-67 | 1.1 | 1.1 | 0.75 | 78.4
2936 | 32127.292 | 11.05 | 1Ш | 18.7 | 10:08 | 461 | 588 | II | 1.34 |  | X-70, X-67 | 1.1 | 1.1 | 0.75 | 78.4
2937 | 32138.342 | 5.305 | 1Ш | 18.7 | 00:39 | 461 | 588 | II | 1.34 |  | X-70, X-67 | 1.1 | 1.1 | 0.75 | 78.4
2938 | 32143.647 | 0.54 | 1Ш | 23.2 | 01:58 | 461 | 588 | II | 1.34 |  | X-70, X-67 | 1.1 | 1.1 | 0.75 | 78.4
2939 | 32144.187 | 2.1 | 1Ш | 23.2 | 01:49 | 461 | 588 | II | 1.34 |  | X-70, X-67 | 1.1 | 1.1 | 0.75 | 78.4
2940 | 32146.287 | 0.525 | 1Ш | 23.2 | 10:32 | 461 | 588 | II | 1.34 |  | X-70, X-67 | 1.1 | 1.1 | 0.75 | 78.4
2941 | 32146.812 | 2.51 | 1Ш | 18.7 | 02:25 | 461 | 588 | II | 1.34 |  | X-70, X-67 | 1.1 | 1.1 | 0.75 | 78.4
2942 | 32149.322 | 11.7 | 1Ш | 18.7 | 08:22 | 461 | 588 | II | 1.34 |  | X-70, X-67 | 1.1 | 1.1 | 0.75 | 78.4
2943 | 32161.022 | 11.475 | 1Ш | 18.7 | 10:05 | 461 | 588 | II | 1.34 |  | X-70, X-67 | 1.1 | 1.1 | 0.75 | 78.4
2944 | 32172.497 | 10.95 | 1Ш | 18.7 | 10:43 | 461 | 588 | II | 1.34 |  | X-70, X-67 | 1.1 | 1.1 | 0.75 | 78.4
2945 | 32183.447 | 11.655 | 1Ш | 18.7 | 03:38 | 461 | 588 | II | 1.34 |  | X-70, X-67 | 1.1 | 1.1 | 0.75 | 78.4
2946 | 32195.102 | 10.69 | 1Ш | 18.7 | 03:29 | 461 | 588 | II | 1.34 |  | X-70, X-67 | 1.1 | 1.1 | 0.75 | 78.4
2947 | 32205.792 | 11.69 | 1Ш | 18.7 | 04:57 | 461 | 588 | II | 1.34 |  | X-70, X-67 | 1.1 | 1.1 | 0.75 | 78.4
2948 | 32217.482 | 6.83 | 1Ш | 18.7 | 00:43 | 461 | 588 | II | 1.34 |  | X-70, X-67 | 1.1 | 1.1 | 0.75 | 78.4
2949 | 32224.312 | 0.525 | 1Ш | 23.2 | 09:60 | 461 | 588 | II | 1.34 |  | X-70, X-67 | 1.1 | 1.1 | 0.75 | 78.4
2950 | 32224.837 | 2.125 | 1Ш | 23.2 | 08:08 | 461 | 588 | II | 1.34 |  | X-70, X-67 | 1.1 | 1.1 | 0.75 | 78.4
2951 | 32226.962 | 0.505 | 1Ш | 23.2 | 03:50 | 461 | 588 | II | 1.34 |  | X-70, X-67 | 1.1 | 1.1 | 0.75 | 78.4
2952 | 32227.467 | 1.13 | 1Ш | 18.7 | 11:26 | 461 | 588 | II | 1.34 |  | X-70, X-67 | 1.1 | 1.1 | 0.75 | 78.4
2953 | 32228.597 | 11.27 | 1Ш | 18.7 | 01:37 | 461 | 588 | II | 1.34 |  | X-70, X-67 | 1.1 | 1.1 | 0.75 | 78.4
2954 | 32239.867 | 11.67 | 1Ш | 18.7 | 08:51 | 461 | 588 | II | 1.34 |  | X-70, X-67 | 1.1 | 1.1 | 0.75 | 78.4
2955 | 32251.537 | 11.685 | 1Ш | 18.7 | 04:25 | 461 | 588 | II | 1.34 |  | X-70, X-67 | 1.1 | 1.1 | 0.75 | 78.4
2956 | 32263.222 | 11.59 | 1Ш | 18.7 | 01:13 | 461 | 588 | II | 1.34 |  | X-70, X-67 | 1.1 | 1.1 | 0.75 | 78.4
2957 | 32274.812 | 11.705 | 1Ш | 18.7 | 00:21 | 461 | 588 | II | 1.34 |  | X-70, X-67 | 1.1 | 1.1 | 0.75 | 78.4
2958 | 32286.517 | 11.325 | 1Ш | 18.7 | 09:50 | 461 | 588 | II | 1.34 |  | X-70, X-67 | 1.1 | 1.1 | 0.75 | 78.4
2959 | 32297.842 | 11.725 | 1Ш | 18.7 | 10:11 | 461 | 588 | II | 1.34 |  | X-70, X-67 | 1.1 | 1.1 | 0.75 | 78.4
2960 | 32309.567 | 11.415 | 1Ш | 15.7 | 08:41 | 461 | 588 | III | 1.34 |  | X-70, X-67 | 1.1 | 1.1 | 0.9 | 78.4
2961 | 32320.982 | 11.29 | 1Ш | 15.7 | 02:49 | 461 | 588 | III | 1.34 |  | X-70, X-67 | 1.1 | 1.1 | 0.9 | 78.4
2962 | 32332.272 | 10.72 | 1Ш | 15.7 | 08:33 | 461 | 588 | III | 1.34 |  | X-70, X-67 | 1.1 | 1.1 | 0.9 | 78.4
2963 | 32342.992 | 11.73 | 1Ш | 15.7 | 02:39 | 461 | 588 | III | 1.34 |  | X-70, X-67 | 1.1 | 1.1 | 0.9 | 78.4
2964 | 32354.722 | 10.82 | 1Ш | 15.7 | 06:39 | 461 | 588 | III | 1.34 |  | X-70, X-67 | 1.1 | 1.1 | 0.9 | 78.4
2965 | 32365.542 | 11.465 | 1Ш | 15.7 | 08:47 | 461 | 588 | III | 1.34 |  | X-70, X-67 | 1.1 | 1.1 | 0.9 | 78.4
2966 | 32377.007 | 11.355 | 1Ш | 15.7 | 02:35 | 461 | 588 | III | 1.34 |  | X-70, X-67 | 1.1 | 1.1 | 0.9 | 78.4
2967 | 32388.362 | 10.2 | 1Ш | 15.7 | 02:02 | 461 | 588 | III | 1.34 |  | X-70, X-67 | 1.1 | 1.1 | 0.9 | 78.4
2968 | 32398.562 | 10.38 | 1Ш | 15.7 | 03:13 | 461 | 588 | III | 1.34 |  | X-70, X-67 | 1.1 | 1.1 | 0.9 | 78.4
2969а | 32408.942 | 11.131 | 1Ш | 15.7 | 07:02 | 461 | 588 | III | 1.34 |  | X-70, X-67 | 1.1 | 1.1 | 0.9 | 78.4
2969ба | 32420.073 | 3.66 | 1Ш | 15.7 | 11:23 | 461 | 588 | III | 1.34 |  | X-70, X-67 | 1.1 | 1.1 | 0.9 | 78.4
2970аа | 32423.733 | 7.655 | 1Ш | 15.7 | 02:30 | 461 | 588 | III | 1.34 |  | X-70, X-67 | 1.1 | 1.1 | 0.9 | 78.4
2971аа | 32431.388 | 11.48 | 1Ш | 15.7 | 04:09 | 461 | 588 | III | 1.34 |  | X-70, X-67 | 1.1 | 1.1 | 0.9 | 78.4
2972 | 32442.868 | 11.635 | 1Ш | 15.7 | 04:09 | 461 | 588 | III | 1.34 |  | X-70, X-67 | 1.1 | 1.1 | 0.9 | 78.4
2973 | 32454.503 | 11.53 | 1Ш | 15.7 | 01:43 | 461 | 588 | III | 1.34 |  | X-70, X-67 | 1.1 | 1.1 | 0.9 | 78.4
2974 | 32466.033 | 11.655 | 1Ш | 15.7 | 04:06 | 461 | 588 | III | 1.34 |  | X-70, X-67 | 1.1 | 1.1 | 0.9 | 78.4
2975 | 32477.688 | 11.64 | 1Ш | 15.7 | 02:38 | 461 | 588 | III | 1.34 |  | X-70, X-67 | 1.1 | 1.1 | 0.9 | 78.4
2976 | 32489.328 | 11.64 | 1Ш | 15.7 | 00:32 | 461 | 588 | III | 1.34 |  | X-70, X-67 | 1.1 | 1.1 | 0.9 | 78.4
2977 | 32500.968 | 11.585 | 1Ш | 15.7 | 05:49 | 461 | 588 | III | 1.34 |  | X-70, X-67 | 1.1 | 1.1 | 0.9 | 78.4
2978 | 32512.553 | 11.11 | 1Ш | 15.7 | 06:51 | 461 | 588 | III | 1.34 |  | X-70, X-67 | 1.1 | 1.1 | 0.9 | 78.4
2979 | 32523.663 | 11.48 | 1Ш | 15.7 | 02:42 | 461 | 588 | III | 1.34 |  | X-70, X-67 | 1.1 | 1.1 | 0.9 | 78.4
2980 | 32535.143 | 11.38 | 1Ш | 15.7 | 01:58 | 461 | 588 | III | 1.34 |  | X-70, X-67 | 1.1 | 1.1 | 0.9 | 78.4
2981 | 32546.523 | 11.29 | 1Ш | 15.7 | 03:38 | 461 | 588 | III | 1.34 |  | X-70, X-67 | 1.1 | 1.1 | 0.9 | 78.4
2982 | 32557.813 | 11.615 | 1Ш | 15.7 | 02:44 | 461 | 588 | III | 1.34 |  | X-70, X-67 | 1.1 | 1.1 | 0.9 | 78.4
2983 | 32569.428 | 11.52 | 1Ш | 15.7 | 07:11 | 461 | 588 | III | 1.34 |  | X-70, X-67 | 1.1 | 1.1 | 0.9 | 78.4
2984 | 32580.948 | 10.58 | 1Ш | 15.7 | 04:29 | 461 | 588 | III | 1.34 |  | Х70 | 1.1 | 1.1 | 0.9 | 78.4
2985 | 32591.528 | 11.645 | 1Ш | 15.7 | 00:18 | 461 | 588 | III | 1.34 |  | X-70, X-67 | 1.1 | 1.1 | 0.9 | 78.4
2986 | 32603.173 | 11.615 | 1Ш | 15.7 | 04:16 | 461 | 588 | III | 1.34 |  | X-70, X-67 | 1.1 | 1.1 | 0.9 | 78.4
2987 | 32614.788 | 10.575 | 1Ш | 15.7 | 02:42 | 461 | 588 | III | 1.34 |  | X-70, X-67 | 1.1 | 1.1 | 0.9 | 78.4
2988 | 32625.363 | 1.875 | 2Ш | 16.8 | 10:17 | 421 | 549 | III | 1.34 |  | 08Г2ФЮ | 1.1 | 1.1 | 0.9 | 78.4
2989 | 32627.238 | 9.655 | 1Ш | 15.7 | 07:15 | 461 | 588 | III | 1.34 |  | X-70, X-67 | 1.1 | 1.1 | 0.9 | 78.4
2990 | 32636.893 | 11.41 | 1Ш | 15.7 | 04:02 | 461 | 588 | III | 1.34 |  | X-70, X-67 | 1.1 | 1.1 | 0.9 | 78.4
2991 | 32648.303 | 11.2 | 1Ш | 15.7 | 08:36 | 461 | 588 | III | 1.34 |  | X-70, X-67 | 1.1 | 1.1 | 0.9 | 78.4
2992 | 32659.503 | 11.7 | 1Ш | 15.7 | 03:05 | 461 | 588 | III | 1.34 |  | X-70, X-67 | 1.1 | 1.1 | 0.9 | 78.4
2993 | 32671.203 | 11.68 | 1Ш | 15.7 | 02:55 | 461 | 588 | III | 1.34 |  | X-70, X-67 | 1.1 | 1.1 | 0.9 | 78.4
2994 | 32682.883 | 11.645 | 1Ш | 15.7 | 02:15 | 461 | 588 | III | 1.34 |  | X-70, X-67 | 1.1 | 1.1 | 0.9 | 78.4
2995 | 32694.528 | 11.17 | 1Ш | 15.7 | 02:36 | 461 | 588 | III | 1.34 |  | X-70, X-67 | 1.1 | 1.1 | 0.9 | 78.4
2996 | 32705.698 | 11.18 | 1Ш | 15.7 | 08:52 | 461 | 588 | III | 1.34 |  | X-70, X-67 | 1.1 | 1.1 | 0.9 | 78.4
2997 | 32716.878 | 11.365 | 1Ш | 15.7 | 02:44 | 461 | 588 | III | 1.34 |  | X-70, X-67 | 1.1 | 1.1 | 0.9 | 78.4
2998 | 32728.243 | 11.43 | 2Ш | 15.7 | 02:32 | 441 | 589 | III | 1.34 |  | X-70 | 1.1 | 1.1 | 0.9 | 78.4
2999 | 32739.673 | 10.985 | 2Ш | 15.7 | 02:36 | 441 | 589 | III | 1.34 |  | X-70 | 1.1 | 1.1 | 0.9 | 78.4
3000 | 32750.658 | 11.785 | 1Ш | 15.7 | 01:21 | 461 | 588 | III | 1.34 |  | X-70, X-67 | 1.1 | 1.1 | 0.9 | 78.4
3001 | 32762.443 | 11.74 | 1Ш | 15.7 | 01:17 | 461 | 588 | III | 1.34 |  | X-70, X-67 | 1.1 | 1.1 | 0.9 | 78.4
3002 | 32774.183 | 11.685 | 1Ш | 15.7 | 04:17 | 461 | 588 | III | 1.34 |  | X-70, X-67 | 1.1 | 1.1 | 0.9 | 78.4
3003 | 32785.868 | 11.33 | 1Ш | 15.7 | 01:10 | 461 | 588 | III | 1.34 |  | X-70, X-67 | 1.1 | 1.1 | 0.9 | 78.4
3004 | 32797.198 | 11.58 | 1Ш | 15.7 | 02:20 | 461 | 588 | III | 1.34 |  | X-70, X-67 | 1.1 | 1.1 | 0.9 | 78.4
3005 | 32808.778 | 10.95 | 1Ш | 15.7 | 09:03 | 461 | 588 | III | 1.34 |  | X-70, X-67 | 1.1 | 1.1 | 0.9 | 78.4
3006 | 32819.728 | 10.845 | 1Ш | 15.7 | 06:40 | 461 | 588 | III | 1.34 |  | X-70, X-67 | 1.1 | 1.1 | 0.9 | 78.4
3007 | 32830.573 | 11.44 | 1Ш | 15.7 | 08:41 | 461 | 588 | III | 1.34 |  | X-70, X-67 | 1.1 | 1.1 | 0.9 | 78.4
3008 | 32842.013 | 11.565 | 1Ш | 15.7 | 06:35 | 461 | 588 | III | 1.34 |  | X-70, X-67 | 1.1 | 1.1 | 0.9 | 78.4
3009 | 32853.578 | 11.585 | 1Ш | 15.7 | 08:41 | 461 | 588 | III | 1.34 |  | X-70, X-67 | 1.1 | 1.1 | 0.9 | 78.4
3010 | 32865.163 | 11.645 | 1Ш | 15.7 | 00:04 | 461 | 588 | III | 1.34 |  | X-70, X-67 | 1.1 | 1.1 | 0.9 | 78.4
3011 | 32876.808 | 11.715 | 1Ш | 15.7 | 02:54 | 461 | 588 | III | 1.34 |  | X-70, X-67 | 1.1 | 1.1 | 0.9 | 78.4
3012 | 32888.523 | 11.155 | 2Ш | 15.7 | 02:01 | 441 | 589 | III | 1.34 |  | X-70 | 1.1 | 1.1 | 0.9 | 78.4
3013 | 32899.678 | 11.48 | 2Ш | 15.7 | 01:07 | 441 | 589 | III | 1.34 |  | X-70 | 1.1 | 1.1 | 0.9 | 78.4
3014 | 32911.158 | 2.62 | 2Ш | 15.7 | 00:10 | 441 | 589 | III | 1.34 |  | X-70 | 1.1 | 1.1 | 0.9 | 78.4
3015 | 32913.778 | 7.855 | 2Ш | 15.7 | 00:12 | 441 | 589 | III | 1.34 |  | X-70 | 1.1 | 1.1 | 0.9 | 78.4
3016 | 32921.633 | 11.715 | 1Ш | 15.7 | 11:07 | 461 | 588 | III | 1.34 |  | X-70, X-67 | 1.1 | 1.1 | 0.9 | 78.4
3017 | 32933.348 | 11.695 | 1Ш | 15.7 | 03:21 | 461 | 588 | III | 1.34 |  | X-70, X-67 | 1.1 | 1.1 | 0.9 | 78.4
3018 | 32945.043 | 11.555 | 1Ш | 15.7 | 09:06 | 461 | 588 | III | 1.34 |  | X-70, X-67 | 1.1 | 1.1 | 0.9 | 78.4
3019 | 32956.598 | 11.065 | 2Ш | 15.7 | 11:32 | 441 | 589 | III | 1.34 |  | X-70 | 1.1 | 1.1 | 0.9 | 78.4
3020 | 32967.663 | 11.51 | 2Ш | 15.7 | 09:04 | 441 | 589 | III | 1.34 |  | X-70 | 1.1 | 1.1 | 0.9 | 78.4
3021 | 32979.173 | 11.01 | 1Ш | 15.7 | 07:43 | 461 | 588 | III | 1.34 |  | X-70, X-67 | 1.1 | 1.1 | 0.9 | 78.4
3022 | 32990.183 | 11.13 | 1Ш | 15.7 | 03:01 | 461 | 588 | III | 1.34 |  | X-70, X-67 | 1.1 | 1.1 | 0.9 | 78.4
3023 | 33001.313 | 11.1 | 1Ш | 15.7 | 04:05 | 461 | 588 | III | 1.34 |  | X-70, X-67 | 1.1 | 1.1 | 0.9 | 78.4
3024 | 33012.413 | 11.385 | 1Ш | 15.7 | 08:06 | 461 | 588 | III | 1.34 |  | X-70, X-67 | 1.1 | 1.1 | 0.9 | 78.4
3025 | 33023.798 | 11.575 | 1Ш | 15.7 | 03:31 | 461 | 588 | III | 1.34 |  | X-70, X-67 | 1.1 | 1.1 | 0.9 | 78.4
3026 | 33035.373 | 11 | 2Ш | 15.7 | 10:22 | 441 | 589 | III | 1.34 |  | X-70 | 1.1 | 1.1 | 0.9 | 78.4
3027 | 33046.373 | 10.965 | 2Ш | 15.7 | 02:42 | 441 | 589 | III | 1.34 |  | X-70 | 1.1 | 1.1 | 0.9 | 78.4
3028 | 33057.338 | 11.215 | 2Ш | 15.7 | 11:53 | 441 | 589 | III | 1.34 |  | X-70 | 1.1 | 1.1 | 0.9 | 78.4
3029а | 33068.553 | 10.125 | 2Ш | 15.7 | 09:06 | 441 | 589 | III | 1.34 |  | X-70 | 1.1 | 1.1 | 0.9 | 78.4
3029б | 33078.678 | 11.945 | 2Ш | 15.7 | 00:45 | 441 | 589 | III | 1.34 |  | X-70 | 1.1 | 1.1 | 0.9 | 78.4
3030а | 33090.623 | 11.965 | 1Ш | 15.7 | 06:46 | 461 | 588 | III | 1.34 |  | X-70, X-67 | 1.1 | 1.1 | 0.9 | 78.4
3032а | 33102.588 | 11.415 | 1Ш | 15.7 | 08:38 | 461 | 588 | III | 1.34 |  | X-70, X-67 | 1.1 | 1.1 | 0.9 | 78.4
3033а | 33114.003 | 11.035 | 1Ш | 15.7 | 09:05 | 461 | 588 | III | 1.34 |  | X-70, X-67 | 1.1 | 1.1 | 0.9 | 78.4
3034 | 33125.038 | 11.315 | 1Ш | 15.7 | 07:33 | 461 | 588 | III | 1.34 |  | X-70, X-67 | 1.1 | 1.1 | 0.9 | 78.4
3035 | 33136.353 | 11.685 | 1Ш | 15.7 | 11:39 | 461 | 588 | III | 1.34 |  | X-70, X-67 | 1.1 | 1.1 | 0.9 | 78.4
3036 | 33148.038 | 11.485 | 1Ш | 15.7 | 11:50 | 461 | 588 | III | 1.34 |  | X-70, X-67 | 1.1 | 1.1 | 0.9 | 78.4
3037 | 33159.523 | 11.305 | 2Ш | 15.7 | 01:58 | 441 | 589 | III | 1.34 |  | X-70 | 1.1 | 1.1 | 0.9 | 78.4
3038 | 33170.828 | 11.34 | 2Ш | 15.7 | 02:22 | 441 | 589 | III | 1.34 |  | X-70 | 1.1 | 1.1 | 0.9 | 78.4
3039 | 33182.168 | 11.47 | 2Ш | 15.7 | 00:39 | 441 | 589 | III | 1.34 |  | X-70 | 1.1 | 1.1 | 0.9 | 78.4
3040 | 33193.638 | 11.69 | 1Ш | 15.7 | 02:22 | 461 | 588 | III | 1.34 |  | X-70, X-67 | 1.1 | 1.1 | 0.9 | 78.4
3041 | 33205.328 | 11.63 | 1Ш | 15.7 | 01:52 | 461 | 588 | III | 1.34 |  | X-70, X-67 | 1.1 | 1.1 | 0.9 | 78.4
3042 | 33216.958 | 11.715 | 1Ш | 15.7 | 03:49 | 461 | 588 | III | 1.34 |  | X-70, X-67 | 1.1 | 1.1 | 0.9 | 78.4
3043 | 33228.673 | 11.175 | 1Ш | 15.7 | 10:49 | 461 | 588 | III | 1.34 |  | X-70, X-67 | 1.1 | 1.1 | 0.9 | 78.4
3044а | 33239.848 | 11.523 | 1Ш | 15.7 | 00:59 | 461 | 588 | III | 1.34 |  | X-70, X-67 | 1.1 | 1.1 | 0.9 | 78.4
3044б | 33251.371 | 11.624 | СШ | 15.7 | 02:06 | 441 | 589 | III | 1.34 |  | X-70 | 1.1 | 1.1 | 0.9 | 78.4
3045а | 33262.995 | 12.201 | 1Ш | 15.7 | 01:16 | 461 | 588 | III | 1.34 |  | X-70, X-67 | 1.1 | 1.1 | 0.9 | 78.4
3047а | 33275.196 | 10.702 | 2Ш | 15.7 | 11:16 | 441 | 589 | III | 1.34 |  | X-70 | 1.1 | 1.1 | 0.9 | 78.4
3048 | 33285.898 | 11.3 | 2Ш | 15.7 | 00:17 | 441 | 589 | III | 1.34 |  | X-70 | 1.1 | 1.1 | 0.9 | 78.4
3049 | 33297.198 | 11.685 | 1Ш | 15.7 | 07:26 | 461 | 588 | III | 1.34 |  | X-70, X-67 | 1.1 | 1.1 | 0.9 | 78.4
3050 | 33308.883 | 11.625 | 1Ш | 15.7 | 11:52 | 461 | 588 | III | 1.34 |  | X-70, X-67 | 1.1 | 1.1 | 0.9 | 78.4
3051 | 33320.508 | 11.11 | 1Ш | 15.7 | 02:22 | 461 | 588 | III | 1.34 |  | X-70, X-67 | 1.1 | 1.1 | 0.9 | 78.4
3052 | 33331.618 | 10.945 | 2Ш | 16.8 | 10:32 | 421 | 549 | III | 1.34 |  | 08Г2ФЮ | 1.1 | 1.1 | 0.9 | 78.4
3053 | 33342.563 | 11.395 | 2Ш | 15.7 | 01:06 | 441 | 589 | III | 1.34 |  | X-70 | 1.1 | 1.1 | 0.9 | 78.4
3054 | 33353.958 | 11.455 | 2Ш | 15.7 | 10:34 | 441 | 589 | III | 1.34 |  | X-70 | 1.1 | 1.1 | 0.9 | 78.4
3055 | 33365.413 | 4.91 | 2Ш | 15.7 | 01:53 | 441 | 589 | III | 1.34 |  | X-70 | 1.1 | 1.1 | 0.9 | 78.4
3056 | 33370.323 | 5.7 | 2Ш | 15.7 | 01:52 | 441 | 589 | III | 1.34 |  | X-70 | 1.1 | 1.1 | 0.9 | 78.4
3057а | 33376.023 | 11.26 | 2Ш | 15.7 | 11:54 | 441 | 589 | III | 1.34 |  | X-70 | 1.1 | 1.1 | 0.9 | 78.4
3057б | 33387.283 | 11.36 | СШ | 15.7 | 08:32 | 441 | 589 | III | 1.34 |  | X-70 | 1.1 | 1.1 | 0.9 | 78.4
3058а | 33398.643 | 1.996 | 2Ш | 15.7 | 02:35 | 441 | 589 | III | 1.34 |  | X-70 | 1.1 | 1.1 | 0.9 | 78.4
3059а | 33400.639 | 8.419 | 2Ш | 15.7 | 11:41 | 441 | 589 | III | 1.34 |  | X-70 | 1.1 | 1.1 | 0.9 | 78.4
3060 | 33409.058 | 11.28 | 2Ш | 16.8 | 00:22 | 421 | 549 | III | 1.34 |  | 08Г2ФЮ | 1.1 | 1.1 | 0.9 | 78.4
3061 | 33420.338 | 11.37 | 2Ш | 15.7 | 10:49 | 441 | 589 | III | 1.34 |  | X-70 | 1.1 | 1.1 | 0.9 | 78.4
3062 | 33431.708 | 11.38 | 2Ш | 15.7 | 11:21 | 441 | 589 | III | 1.34 |  | X-70 | 1.1 | 1.1 | 0.9 | 78.4
3063 | 33443.088 | 11.445 | 2Ш | 16.8 | 11:17 | 421 | 549 | III | 1.34 |  | 08Г2ФЮ | 1.1 | 1.1 | 0.9 | 78.4
3064 | 33454.533 | 11.56 | 2Ш | 16.8 | 02:08 | 421 | 549 | III | 1.34 |  | 08Г2ФЮ | 1.1 | 1.1 | 0.9 | 78.4
3065 | 33466.093 | 10.715 | 2Ш | 15.7 | 02:59 | 441 | 589 | III | 1.34 |  | X-70 | 1.1 | 1.1 | 0.9 | 78.4
3066 | 33476.808 | 11.44 | 2Ш | 15.7 | 10:45 | 441 | 589 | III | 1.34 |  | X-70 | 1.1 | 1.1 | 0.9 | 78.4
3067 | 33488.248 | 11.45 | 2Ш | 15.7 | 09:36 | 441 | 589 | III | 1.34 |  | X-70 | 1.1 | 1.1 | 0.9 | 78.4
3068 | 33499.698 | 11.51 | 2Ш | 15.7 | 09:36 | 441 | 589 | III | 1.34 |  | X-70 | 1.1 | 1.1 | 0.9 | 78.4
3069 | 33511.208 | 11.52 | 2Ш | 15.7 | 09:09 | 441 | 589 | III | 1.34 |  | X-70 | 1.1 | 1.1 | 0.9 | 78.4
3070 | 33522.728 | 11.485 | 2Ш | 15.7 | 11:02 | 441 | 589 | III | 1.34 |  | X-70 | 1.1 | 1.1 | 0.9 | 78.4
3071 | 33534.213 | 11.415 | 2Ш | 15.7 | 00:41 | 441 | 589 | III | 1.34 |  | X-70 | 1.1 | 1.1 | 0.9 | 78.4
3072 | 33545.628 | 11.44 | 2Ш | 15.7 | 11:20 | 441 | 589 | III | 1.34 |  | X-70 | 1.1 | 1.1 | 0.9 | 78.4
3073 | 33557.068 | 10.33 | 2Ш | 15.7 | 10:31 | 441 | 589 | III | 1.34 |  | X-70 | 1.1 | 1.1 | 0.9 | 78.4
3074 | 33567.398 | 11.37 | 2Ш | 16.8 | 11:33 | 421 | 549 | III | 1.34 |  | 08Г2ФЮ | 1.1 | 1.1 | 0.9 | 78.4
3075 | 33578.768 | 11.675 | 2Ш | 16.8 | 02:20 | 421 | 549 | III | 1.34 |  | 08Г2ФЮ | 1.1 | 1.1 | 0.9 | 78.4
3076 | 33590.443 | 11.58 | 2Ш | 16.8 | 09:40 | 421 | 549 | III | 1.34 |  | 08Г2ФЮ | 1.1 | 1.1 | 0.9 | 78.4
3077а | 33602.023 | 11.392 | 1Ш | 15.7 | 08:60 | 461 | 588 | III | 1.34 |  | X-70, X-67 | 1.1 | 1.1 | 0.9 | 78.4
3077б | 33613.415 | 11.287 | СШ | 15.7 | 05:18 | 441 | 589 | III | 1.34 |  | X-70 | 1.1 | 1.1 | 0.9 | 78.4
3078а | 33624.702 | 11.573 | СШ | 15.7 | 06:01 | 441 | 589 | III | 1.34 |  | X-70 | 1.1 | 1.1 | 0.9 | 78.4
3080а | 33636.275 | 11.131 | СШ | 15.7 | 07:24 | 441 | 589 | III | 1.34 |  | X-70 | 1.1 | 1.1 | 0.9 | 78.4
3080б | 33647.406 | 11.09 | СШ | 15.7 | 07:03 | 441 | 589 | III | 1.34 |  | X-70 | 1.1 | 1.1 | 0.9 | 78.4
3083а | 33658.496 | 11.337 | 1Ш | 15.7 | 11:38 | 461 | 588 | III | 1.34 |  | X-70, X-67 | 1.1 | 1.1 | 0.9 | 78.4
3084 | 33669.833 | 11.575 | 1Ш | 15.7 | 09:60 | 461 | 588 | III | 1.34 |  | X-70, X-67 | 1.1 | 1.1 | 0.9 | 78.4
3085 | 33681.408 | 11.66 | 1Ш | 15.7 | 04:24 | 461 | 588 | III | 1.34 |  | X-70, X-67 | 1.1 | 1.1 | 0.9 | 78.4
3086а | 33693.068 | 11.295 | 1Ш | 15.7 | 03:04 | 461 | 588 | III | 1.34 |  | X-70, X-67 | 1.1 | 1.1 | 0.9 | 78.4
3086б | 33704.363 | 2.339 | 1Ш | 15.7 | 03:59 | 461 | 588 | III | 1.34 |  | X-70, X-67 | 1.1 | 1.1 | 0.9 | 78.4
3087а | 33706.702 | 9.116 | 1Ш | 15.7 | 11:49 | 461 | 588 | III | 1.34 |  | X-70, X-67 | 1.1 | 1.1 | 0.9 | 78.4
3088 | 33715.818 | 11.525 | 2Ш | 15.7 | 09:59 | 441 | 589 | III | 1.34 |  | X-70 | 1.1 | 1.1 | 0.9 | 78.4
3089 | 33727.343 | 11.695 | 2Ш | 16.8 | 02:45 | 421 | 549 | III | 1.34 |  | 08Г2ФЮ | 1.1 | 1.1 | 0.9 | 78.4
3090 | 33739.038 | 11.41 | 2Ш | 16.8 | 09:33 | 421 | 549 | III | 1.34 |  | 08Г2ФЮ | 1.1 | 1.1 | 0.9 | 78.4
3091 | 33750.448 | 11.125 | 1Ш | 15.7 | 02:47 | 461 | 588 | III | 1.34 |  | X-70, X-67 | 1.1 | 1.1 | 0.9 | 78.4
3092 | 33761.573 | 11.55 | 1Ш | 15.7 | 06:14 | 461 | 588 | III | 1.34 |  | X-70, X-67 | 1.1 | 1.1 | 0.9 | 78.4
3093 | 33773.123 | 6.35 | 2Ш | 15.7 | 00:47 | 441 | 589 | III | 1.34 |  | X-70 | 1.1 | 1.1 | 0.9 | 78.4
3094 | 33779.473 | 4.63 | 2Ш | 15.7 | 00:46 | 441 | 589 | III | 1.34 |  | X-70 | 1.1 | 1.1 | 0.9 | 78.4
3095 | 33784.103 | 11.49 | 2Ш | 15.7 | 00:56 | 441 | 589 | III | 1.34 |  | X-70 | 1.1 | 1.1 | 0.9 | 78.4
3096 | 33795.593 | 11.31 | 2Ш | 15.7 | 01:57 | 441 | 589 | III | 1.34 |  | X-70 | 1.1 | 1.1 | 0.9 | 78.4
3097 | 33806.903 | 11.73 | 1Ш | 15.7 | 08:30 | 461 | 588 | III | 1.34 |  | X-70, X-67 | 1.1 | 1.1 | 0.9 | 78.4
3098 | 33818.633 | 11.325 | 1Ш | 15.7 | 03:29 | 461 | 588 | III | 1.34 |  | X-70, X-67 | 1.1 | 1.1 | 0.9 | 78.4
3099 | 33829.958 | 11.08 | 1Ш | 15.7 | 08:40 | 461 | 588 | III | 1.34 |  | X-70, X-67 | 1.1 | 1.1 | 0.9 | 78.4
3100 | 33841.038 | 11.515 | 1Ш | 15.7 | 04:30 | 461 | 588 | III | 1.34 |  | X-70, X-67 | 1.1 | 1.1 | 0.9 | 78.4
3101 | 33852.553 | 10.87 | 1Ш | 15.7 | 01:47 | 461 | 588 | III | 1.34 |  | X-70, X-67 | 1.1 | 1.1 | 0.9 | 78.4
3102 | 33863.423 | 11.395 | 1Ш | 15.7 | 07:07 | 461 | 588 | III | 1.34 |  | X-70, X-67 | 1.1 | 1.1 | 0.9 | 78.4
3103 | 33874.818 | 11.44 | 1Ш | 15.7 | 09:02 | 461 | 588 | III | 1.34 |  | X-70, X-67 | 1.1 | 1.1 | 0.9 | 78.4
3104 | 33886.258 | 10.56 | 1Ш | 15.7 | 00:21 | 461 | 588 | III | 1.34 |  | X-70, X-67 | 1.1 | 1.1 | 0.9 | 78.4
3105 | 33896.818 | 11.26 | 2Ш | 15.7 | 00:38 | 441 | 589 | III | 1.34 |  | X-70 | 1.1 | 1.1 | 0.9 | 78.4
3106 | 33908.078 | 11.655 | 2Ш | 15.7 | 02:43 | 441 | 589 | III | 1.34 |  | X-70 | 1.1 | 1.1 | 0.9 | 78.4
3107 | 33919.733 | 11.505 | 2Ш | 15.7 | 09:16 | 441 | 589 | III | 1.34 |  | X-70 | 1.1 | 1.1 | 0.9 | 78.4
3108 | 33931.238 | 11.385 | 2Ш | 15.7 | 00:59 | 441 | 589 | III | 1.34 |  | X-70 | 1.1 | 1.1 | 0.9 | 78.4
3109 | 33942.623 | 11.485 | 2Ш | 15.7 | 10:23 | 441 | 589 | III | 1.34 |  | X-70 | 1.1 | 1.1 | 0.9 | 78.4
3110 | 33954.108 | 11.52 | 1Ш | 15.7 | 08:47 | 461 | 588 | III | 1.34 |  | X-70, X-67 | 1.1 | 1.1 | 0.9 | 78.4
3111 | 33965.628 | 11.51 | 1Ш | 15.7 | 10:41 | 461 | 588 | III | 1.34 |  | X-70, X-67 | 1.1 | 1.1 | 0.9 | 78.4
3112 | 33977.138 | 11.14 | 2Ш | 15.7 | 01:15 | 441 | 589 | III | 1.34 |  | X-70 | 1.1 | 1.1 | 0.9 | 78.4
3113 | 33988.278 | 11.255 | 2Ш | 15.7 | 02:45 | 441 | 589 | III | 1.34 |  | X-70 | 1.1 | 1.1 | 0.9 | 78.4
3114 | 33999.533 | 11.425 | 2Ш | 15.7 | 02:57 | 441 | 589 | III | 1.34 |  | X-70 | 1.1 | 1.1 | 0.9 | 78.4
3115 | 34010.958 | 11.66 | 1Ш | 15.7 | 10:28 | 461 | 588 | III | 1.34 |  | X-70, X-67 | 1.1 | 1.1 | 0.9 | 78.4
3116 | 34022.618 | 11.14 | 1Ш | 15.7 | 08:13 | 461 | 588 | III | 1.34 |  | X-70, X-67 | 1.1 | 1.1 | 0.9 | 78.4
3117 | 34033.758 | 11.625 | 1Ш | 15.7 | 08:47 | 461 | 588 | III | 1.34 |  | X-70, X-67 | 1.1 | 1.1 | 0.9 | 78.4
3118 | 34045.383 | 11.125 | 2Ш | 16.8 | 11:06 | 421 | 549 | III | 1.34 |  | 08Г2ФЮ | 1.1 | 1.1 | 0.9 | 78.4
3119а | 34056.508 | 11.222 | 2Ш | 16.8 | 01:01 | 421 | 549 | III | 1.34 |  | 08Г2ФЮ | 1.1 | 1.1 | 0.9 | 78.4
3119б | 34067.73 | 10.949 | СШ | 15.7 | 10:45 | 441 | 589 | III | 1.34 |  | X-70 | 1.1 | 1.1 | 0.9 | 78.4
3120а | 34078.679 | 11.101 | СШ | 15.7 | 10:41 | 441 | 589 | III | 1.34 |  | X-70 | 1.1 | 1.1 | 0.9 | 78.4
3121а | 34089.78 | 1.873 | 1Ш | 15.7 | 10:35 | 461 | 588 | III | 1.34 |  | X-70, X-67 | 1.1 | 1.1 | 0.9 | 78.4
3122а | 34091.653 | 9.945 | 2Ш | 15.7 | 11:20 | 441 | 589 | III | 1.34 |  | X-70 | 1.1 | 1.1 | 0.9 | 78.4
3123 | 34101.598 | 11.045 | 2Ш | 15.7 | 09:18 | 441 | 589 | III | 1.34 |  | X-70 | 1.1 | 1.1 | 0.9 | 78.4
3124 | 34112.643 | 11.535 | 2Ш | 15.7 | 01:05 | 441 | 589 | III | 1.34 |  | X-70 | 1.1 | 1.1 | 0.9 | 78.4
3125 | 34124.178 | 11.5 | 2Ш | 15.7 | 02:13 | 441 | 589 | III | 1.34 |  | X-70 | 1.1 | 1.1 | 0.9 | 78.4
3126 | 34135.678 | 10.035 | 2Ш | 15.7 | 09:10 | 441 | 589 | III | 1.34 |  | X-70 | 1.1 | 1.1 | 0.9 | 78.4
3127 | 34145.713 | 11.48 | 1Ш | 15.7 | 08:52 | 461 | 588 | III | 1.34 |  | X-70, X-67 | 1.1 | 1.1 | 0.9 | 78.4
3128 | 34157.193 | 11.61 | 1Ш | 15.7 | 08:37 | 461 | 588 | III | 1.34 |  | X-70, X-67 | 1.1 | 1.1 | 0.9 | 78.4
3129 | 34168.803 | 10.9 | 1Ш | 15.7 | 11:18 | 461 | 588 | III | 1.34 |  | X-70, X-67 | 1.1 | 1.1 | 0.9 | 78.4
3130 | 34179.703 | 11.605 | 1Ш | 15.7 | 04:36 | 461 | 588 | III | 1.34 |  | X-70, X-67 | 1.1 | 1.1 | 0.9 | 78.4
3131 | 34191.308 | 11.6 | 1Ш | 15.7 | 08:45 | 461 | 588 | III | 1.34 |  | X-70, X-67 | 1.1 | 1.1 | 0.9 | 78.4
3132 | 34202.908 | 11.28 | 2Ш | 16.8 | 10:16 | 421 | 549 | III | 1.34 |  | 08Г2ФЮ | 1.1 | 1.1 | 0.9 | 78.4
3133 | 34214.188 | 11.51 | 2Ш | 16.8 | 02:48 | 421 | 549 | III | 1.34 |  | 08Г2ФЮ | 1.1 | 1.1 | 0.9 | 78.4
3134 | 34225.698 | 11.57 | 2Ш | 16.8 | 00:21 | 421 | 549 | III | 1.34 |  | 08Г2ФЮ | 1.1 | 1.1 | 0.9 | 78.4
3135 | 34237.268 | 11.215 | 1Ш | 15.7 | 09:47 | 461 | 588 | III | 1.34 |  | X-70, X-67 | 1.1 | 1.1 | 0.9 | 78.4
3136 | 34248.483 | 11.38 | 1Ш | 15.7 | 11:10 | 461 | 588 | III | 1.34 |  | X-70, X-67 | 1.1 | 1.1 | 0.9 | 78.4
3137 | 34259.863 | 11.175 | 1Ш | 15.7 | 09:06 | 461 | 588 | III | 1.34 |  | X-70, X-67 | 1.1 | 1.1 | 0.9 | 78.4
3138 | 34271.038 | 10.67 | 1Ш | 15.7 | 10:26 | 461 | 588 | III | 1.34 |  | X-70, X-67 | 1.1 | 1.1 | 0.9 | 78.4
3139 | 34281.708 | 11.62 | 1Ш | 15.7 | 03:14 | 461 | 588 | III | 1.34 |  | X-70, X-67 | 1.1 | 1.1 | 0.9 | 78.4
3140 | 34293.328 | 11.465 | 1Ш | 15.7 | 07:26 | 461 | 588 | III | 1.34 |  | X-70, X-67 | 1.1 | 1.1 | 0.9 | 78.4
3141 | 34304.793 | 10.78 | 1Ш | 15.7 | 08:46 | 461 | 588 | III | 1.34 |  | X-70, X-67 | 1.1 | 1.1 | 0.9 | 78.4
3142 | 34315.573 | 11.06 | 2Ш | 15.7 | 00:48 | 441 | 589 | III | 1.34 |  | X-70 | 1.1 | 1.1 | 0.9 | 78.4
3143 | 34326.633 | 11.12 | 2Ш | 15.7 | 00:51 | 441 | 589 | III | 1.34 |  | X-70 | 1.1 | 1.1 | 0.9 | 78.4
3144 | 34337.753 | 11.385 | 2Ш | 15.7 | 01:32 | 441 | 589 | III | 1.34 |  | X-70 | 1.1 | 1.1 | 0.9 | 78.4
3145 | 34349.138 | 11.45 | 2Ш | 15.7 | 02:57 | 441 | 589 | III | 1.34 |  | X-70 | 1.1 | 1.1 | 0.9 | 78.4
3146 | 34360.588 | 11.495 | 2Ш | 16.8 | 00:16 | 421 | 549 | III | 1.34 |  | 08Г2ФЮ | 1.1 | 1.1 | 0.9 | 78.4
3147 | 34372.083 | 11.41 | 2Ш | 15.7 | 09:18 | 441 | 589 | III | 1.34 |  | X-70 | 1.1 | 1.1 | 0.9 | 78.4
3148 | 34383.493 | 11.735 | 1Ш | 15.7 | 09:11 | 461 | 588 | III | 1.34 |  | X-70, X-67 | 1.1 | 1.1 | 0.9 | 78.4
3149 | 34395.228 | 11.34 | 1Ш | 15.7 | 08:50 | 461 | 588 | III | 1.34 |  | Х70 | 1.1 | 1.1 | 0.9 | 78.4
3150 | 34406.568 | 11.35 | 1Ш | 15.7 | 02:50 | 461 | 588 | III | 1.34 |  | X-70, X-67 | 1.1 | 1.1 | 0.9 | 78.4
3151 | 34417.918 | 11.61 | 1Ш | 15.7 | 07:14 | 461 | 588 | III | 1.34 |  | X-70, X-67 | 1.1 | 1.1 | 0.9 | 78.4
3152 | 34429.528 | 11.52 | 1Ш | 15.7 | 10:40 | 461 | 588 | III | 1.34 |  | X-70, X-67 | 1.1 | 1.1 | 0.9 | 78.4
3153 | 34441.048 | 11.69 | 1Ш | 15.7 | 09:01 | 461 | 588 | III | 1.34 |  | X-70, X-67 | 1.1 | 1.1 | 0.9 | 78.4
3154 | 34452.738 | 11.65 | 1Ш | 15.7 | 03:24 | 461 | 588 | III | 1.34 |  | X-70, X-67 | 1.1 | 1.1 | 0.9 | 78.4
3155 | 34464.388 | 11.04 | 1Ш | 15.7 | 11:02 | 461 | 588 | III | 1.34 |  | X-70, X-67 | 1.1 | 1.1 | 0.9 | 78.4
3156 | 34475.428 | 11.405 | 1Ш | 15.7 | 03:04 | 461 | 588 | III | 1.34 |  | X-70, X-67 | 1.1 | 1.1 | 0.9 | 78.4
3157 | 34486.833 | 11.69 | 1Ш | 15.7 | 09:01 | 461 | 588 | III | 1.34 |  | X-70, X-67 | 1.1 | 1.1 | 0.9 | 78.4
3158 | 34498.523 | 11.43 | 1Ш | 15.7 | 08:44 | 461 | 588 | III | 1.34 |  | X-70, X-67 | 1.1 | 1.1 | 0.9 | 78.4
3159 | 34509.953 | 11.68 | 1Ш | 15.7 | 09:14 | 461 | 588 | III | 1.34 |  | X-70, X-67 | 1.1 | 1.1 | 0.9 | 78.4
3160 | 34521.633 | 11.73 | 1Ш | 15.7 | 08:55 | 461 | 588 | III | 1.34 |  | X-70, X-67 | 1.1 | 1.1 | 0.9 | 78.4
3161 | 34533.363 | 11.445 | 2Ш | 15.7 | 00:43 | 441 | 589 | III | 1.34 |  | X-70 | 1.1 | 1.1 | 0.9 | 78.4
3162 | 34544.808 | 11.47 | 2Ш | 15.7 | 11:07 | 441 | 589 | III | 1.34 |  | X-70 | 1.1 | 1.1 | 0.9 | 78.4
3163 | 34556.278 | 11.395 | 2Ш | 15.7 | 02:42 | 441 | 589 | III | 1.34 |  | X-70 | 1.1 | 1.1 | 0.9 | 78.4
3164 | 34567.673 | 11.155 | 1Ш | 15.7 | 03:03 | 461 | 588 | III | 1.34 |  | X-70, X-67 | 1.1 | 1.1 | 0.9 | 78.4
3165 | 34578.828 | 11.645 | 1Ш | 15.7 | 06:32 | 461 | 588 | III | 1.34 |  | X-70, X-67 | 1.1 | 1.1 | 0.9 | 78.4
3166 | 34590.473 | 10.91 | 1Ш | 15.7 | 01:15 | 461 | 588 | III | 1.34 |  | X-70, X-67 | 1.1 | 1.1 | 0.9 | 78.4
3167 | 34601.383 | 11.62 | 1Ш | 15.7 | 06:37 | 461 | 588 | III | 1.34 |  | X-70, X-67 | 1.1 | 1.1 | 0.9 | 78.4
3168 | 34613.003 | 11.69 | 1Ш | 15.7 | 06:06 | 461 | 588 | III | 1.34 |  | X-70, X-67 | 1.1 | 1.1 | 0.9 | 78.4
3169 | 34624.693 | 11.645 | 1Ш | 15.7 | 09:02 | 461 | 588 | III | 1.34 |  | X-70, X-67 | 1.1 | 1.1 | 0.9 | 78.4
3170 | 34636.338 | 11.58 | 1Ш | 15.7 | 09:09 | 461 | 588 | III | 1.34 |  | X-70, X-67 | 1.1 | 1.1 | 0.9 | 78.4
3171 | 34647.918 | 11.425 | 1Ш | 15.7 | 08:48 | 461 | 588 | III | 1.34 |  | X-70, X-67 | 1.1 | 1.1 | 0.9 | 78.4
3172 | 34659.343 | 11.495 | 1Ш | 15.7 | 00:06 | 461 | 588 | III | 1.34 |  | X-70, X-67 | 1.1 | 1.1 | 0.9 | 78.4
3173 | 34670.838 | 11.46 | 1Ш | 15.7 | 01:54 | 461 | 588 | III | 1.34 |  | X-70, X-67 | 1.1 | 1.1 | 0.9 | 78.4
3174 | 34682.298 | 11.71 | 1Ш | 15.7 | 06:28 | 461 | 588 | III | 1.34 |  | X-70, X-67 | 1.1 | 1.1 | 0.9 | 78.4
3175 | 34694.008 | 3.33 | 1Ш | 15.7 | 11:00 | 461 | 588 | III | 1.34 |  | X-70, X-67 | 1.1 | 1.1 | 0.9 | 78.4
3176 | 34697.338 | 9.37 | 1Ш | 15.7 | 02:25 | 461 | 588 | III | 1.34 |  | X-70, X-67 | 1.1 | 1.1 | 0.9 | 78.4
3177 | 34706.708 | 10.58 | 1Ш | 15.7 | 10:43 | 461 | 588 | III | 1.34 |  | X-70, X-67 | 1.1 | 1.1 | 0.9 | 78.4
3178 | 34717.288 | 11.115 | 1Ш | 15.7 | 05:50 | 461 | 588 | III | 1.34 |  | X-70, X-67 | 1.1 | 1.1 | 0.9 | 78.4
3179 | 34728.403 | 11.43 | 2Ш | 15.7 | 00:36 | 441 | 589 | III | 1.34 |  | X-70 | 1.1 | 1.1 | 0.9 | 78.4
3180 | 34739.833 | 11.435 | 2Ш | 15.7 | 01:49 | 441 | 589 | III | 1.34 |  | X-70 | 1.1 | 1.1 | 0.9 | 78.4
3181 | 34751.268 | 11.5 | 2Ш | 15.7 | 10:42 | 441 | 589 | III | 1.34 |  | X-70 | 1.1 | 1.1 | 0.9 | 78.4
3182 | 34762.768 | 11.43 | 2Ш | 15.7 | 09:42 | 441 | 589 | III | 1.34 |  | X-70 | 1.1 | 1.1 | 0.9 | 78.4
3183 | 34774.198 | 11.31 | 2Ш | 15.7 | 02:03 | 441 | 589 | III | 1.34 |  | X-70 | 1.1 | 1.1 | 0.9 | 78.4
3184 | 34785.508 | 10.84 | 2Ш | 15.7 | 02:49 | 441 | 589 | III | 1.34 |  | X-70 | 1.1 | 1.1 | 0.9 | 78.4
3185 | 34796.348 | 11.685 | 1Ш | 15.7 | 06:39 | 461 | 588 | III | 1.34 |  | X-70, X-67 | 1.1 | 1.1 | 0.9 | 78.4
3186 | 34808.033 | 11.655 | 1Ш | 15.7 | 05:31 | 461 | 588 | III | 1.34 |  | X-70, X-67 | 1.1 | 1.1 | 0.9 | 78.4
3187 | 34819.688 | 11.715 | 1Ш | 15.7 | 08:51 | 461 | 588 | III | 1.34 |  | X-70, X-67 | 1.1 | 1.1 | 0.9 | 78.4
3188 | 34831.403 | 11.36 | 2Ш | 15.7 | 11:37 | 441 | 589 | III | 1.34 |  | X-70 | 1.1 | 1.1 | 0.9 | 78.4
3189 | 34842.763 | 11.51 | 2Ш | 15.7 | 00:15 | 441 | 589 | III | 1.34 |  | X-70 | 1.1 | 1.1 | 0.9 | 78.4
3190 | 34854.273 | 11.29 | 2Ш | 15.7 | 10:47 | 441 | 589 | III | 1.34 |  | X-70 | 1.1 | 1.1 | 0.9 | 78.4
3191 | 34865.563 | 10.885 | 2Ш | 15.7 | 10:06 | 441 | 589 | III | 1.34 |  | X-70 | 1.1 | 1.1 | 0.9 | 78.4
3192 | 34876.448 | 11.215 | 2Ш | 15.7 | 01:49 | 441 | 589 | III | 1.34 |  | X-70 | 1.1 | 1.1 | 0.9 | 78.4
3193 | 34887.663 | 11.215 | 2Ш | 15.7 | 09:02 | 441 | 589 | III | 1.34 |  | X-70 | 1.1 | 1.1 | 0.9 | 78.4
3194 | 34898.878 | 9.8 | 2Ш | 15.7 | 10:30 | 441 | 589 | III | 1.34 |  | X-70 | 1.1 | 1.1 | 0.9 | 78.4
3195 | 34908.678 | 11.46 | 2Ш | 15.7 | 02:49 | 441 | 589 | III | 1.34 |  | X-70 | 1.1 | 1.1 | 0.9 | 78.4
3196 | 34920.138 | 11.56 | 2Ш | 15.7 | 10:51 | 441 | 589 | III | 1.34 |  | X-70 | 1.1 | 1.1 | 0.9 | 78.4
3197 | 34931.698 | 11.37 | 2Ш | 15.7 | 10:55 | 441 | 589 | III | 1.34 |  | X-70 | 1.1 | 1.1 | 0.9 | 78.4
3198 | 34943.068 | 11.275 | 2Ш | 15.7 | 11:45 | 441 | 589 | III | 1.34 |  | X-70 | 1.1 | 1.1 | 0.9 | 78.4
3199 | 34954.343 | 11.375 | 2Ш | 15.7 | 00:29 | 441 | 589 | III | 1.34 | На трубе проводился ремонт в 2012 г. | X-70 | 1.1 | 1.1 | 0.9 | 78.4
3200 | 34965.718 | 10.995 | 2Ш | 15.7 | 00:13 | 441 | 589 | III | 1.34 |  | X-70 | 1.1 | 1.1 | 0.9 | 78.4
3201 | 34976.713 | 11.405 | 2Ш | 15.7 | 01:09 | 441 | 589 | III | 1.34 |  | X-70 | 1.1 | 1.1 | 0.9 | 78.4
3202 | 34988.118 | 11.44 | 2Ш | 15.7 | 11:03 | 441 | 589 | III | 1.34 |  | X-70 | 1.1 | 1.1 | 0.9 | 78.4
3203 | 34999.558 | 11.48 | 2Ш | 15.7 | 02:47 | 441 | 589 | III | 1.34 |  | X-70 | 1.1 | 1.1 | 0.9 | 78.4
3204 | 35011.038 | 11.39 | 2Ш | 15.7 | 01:16 | 441 | 589 | III | 1.34 |  | X-70 | 1.1 | 1.1 | 0.9 | 78.4
3205 | 35022.428 | 10.445 | 2Ш | 15.7 | 00:43 | 441 | 589 | III | 1.34 |  | X-70 | 1.1 | 1.1 | 0.9 | 78.4
3206 | 35032.873 | 11.295 | 2Ш | 15.7 | 10:44 | 441 | 589 | III | 1.34 |  | X-70 | 1.1 | 1.1 | 0.9 | 78.4
3207 | 35044.168 | 11.21 | 2Ш | 15.7 | 00:56 | 441 | 589 | III | 1.34 |  | X-70 | 1.1 | 1.1 | 0.9 | 78.4
3208а | 35055.378 | 9.888 | 2Ш | 15.7 | 00:23 | 441 | 589 | III | 1.34 |  | X-70 | 1.1 | 1.1 | 0.9 | 78.4
3208б | 35065.266 | 1.822 | 1Ш | 15.7 | 11:03 | 461 | 588 | III | 1.34 |  | X-70, X-67 | 1.1 | 1.1 | 0.9 | 78.4
3209а | 35067.088 | 11.202 | СШ | 15.7 | 08:05 | 441 | 589 | III | 1.34 |  | X-70 | 1.1 | 1.1 | 0.9 | 78.4
3210а | 35078.29 | 11.544 | СШ | 15.7 | 06:06 | 441 | 589 | III | 1.34 |  | X-70 | 1.1 | 1.1 | 0.9 | 78.4
3211а | 35089.834 | 10.864 | 2Ш | 15.7 | 00:47 | 441 | 589 | III | 1.34 |  | X-70 | 1.1 | 1.1 | 0.9 | 78.4
3212 | 35100.698 | 10.855 | 2Ш | 15.7 | 00:56 | 441 | 589 | III | 1.34 |  | X-70 | 1.1 | 1.1 | 0.9 | 78.4
3213а | 35111.553 | 11.92 | 1Ш | 15.7 | 05:39 | 461 | 588 | III | 1.34 |  | X-70, X-67 | 1.1 | 1.1 | 0.9 | 78.4
3214а | 35123.473 | 11.955 | 1Ш | 15.7 | 07:33 | 461 | 588 | III | 1.34 |  | X-70, X-67 | 1.1 | 1.1 | 0.9 | 78.4
3215а | 35135.428 | 11.97 | 1Ш | 15.7 | 01:46 | 461 | 588 | III | 1.34 |  | X-70, X-67 | 1.1 | 1.1 | 0.9 | 78.4
3216а | 35147.398 | 11.95 | 1Ш | 15.7 | 05:21 | 461 | 588 | III | 1.34 |  | X-70, X-67 | 1.1 | 1.1 | 0.9 | 78.4
3217а | 35159.348 | 11.62 | 1Ш | 15.7 | 10:58 | 461 | 588 | III | 1.34 |  | X-70, X-67 | 1.1 | 1.1 | 0.9 | 78.4
3218а | 35170.968 | 8.625 | 2Ш | 15.7 | 01:57 | 441 | 589 | III | 1.34 |  | X-70 | 1.1 | 1.1 | 0.9 | 78.4
3219 | 35179.593 | 11.445 | 2Ш | 15.7 | 11:23 | 441 | 589 | III | 1.34 |  | X-70 | 1.1 | 1.1 | 0.9 | 78.4
3220 | 35191.038 | 11.39 | 2Ш | 15.7 | 01:05 | 441 | 589 | III | 1.34 |  | X-70 | 1.1 | 1.1 | 0.9 | 78.4
3221 | 35202.428 | 11.385 | 2Ш | 15.7 | 01:14 | 441 | 589 | III | 1.34 |  | X-70 | 1.1 | 1.1 | 0.9 | 78.4
3222а | 35213.813 | 11.218 | 2Ш | 15.7 | 01:13 | 441 | 589 | III | 1.34 |  | X-70 | 1.1 | 1.1 | 0.9 | 78.4
3222б | 35225.031 | 11.021 | СШ | 15.7 | 05:24 | 441 | 589 | III | 1.34 |  | X-70 | 1.1 | 1.1 | 0.9 | 78.4
3223а | 35236.052 | 1.517 | 1Ш | 15.7 | 02:16 | 461 | 588 | III | 1.34 |  | X-70, X-67 | 1.1 | 1.1 | 0.9 | 78.4
3224а | 35237.569 | 11.364 | СШ | 15.7 | 05:40 | 441 | 589 | III | 1.34 |  | X-70 | 1.1 | 1.1 | 0.9 | 78.4
3225а | 35248.933 | 10.31 | 1Ш | 15.7 | 11:03 | 461 | 588 | III | 1.34 |  | X-70, X-67 | 1.1 | 1.1 | 0.9 | 78.4
3226 | 35259.243 | 11.46 | 1Ш | 15.7 | 01:24 | 461 | 588 | III | 1.34 |  | X-70, X-67 | 1.1 | 1.1 | 0.9 | 78.4
3227 | 35270.703 | 10.48 | 1Ш | 15.7 | 10:44 | 461 | 588 | III | 1.34 |  | X-70, X-67 | 1.1 | 1.1 | 0.9 | 78.4
3228 | 35281.183 | 11.19 | 1Ш | 15.7 | 06:17 | 461 | 588 | III | 1.34 |  | X-70, X-67 | 1.1 | 1.1 | 0.9 | 78.4
3229 | 35292.373 | 11.335 | 1Ш | 15.7 | 07:33 | 461 | 588 | III | 1.34 |  | X-70, X-67 | 1.1 | 1.1 | 0.9 | 78.4
3230 | 35303.708 | 11.685 | 1Ш | 15.7 | 05:26 | 461 | 588 | III | 1.34 |  | X-70, X-67 | 1.1 | 1.1 | 0.9 | 78.4
3231 | 35315.393 | 11.54 | 1Ш | 15.7 | 11:18 | 461 | 588 | III | 1.34 |  | X-70, X-67 | 1.1 | 1.1 | 0.9 | 78.4
3232 | 35326.933 | 10.97 | 1Ш | 15.7 | 06:15 | 461 | 588 | III | 1.34 |  | Х70 | 1.1 | 1.1 | 0.9 | 78.4
3233 | 35337.903 | 11.42 | 1Ш | 15.7 | 11:53 | 461 | 588 | III | 1.34 |  | X-70, X-67 | 1.1 | 1.1 | 0.9 | 78.4
3234 | 35349.323 | 11.53 | 1Ш | 15.7 | 07:59 | 461 | 588 | III | 1.34 |  | X-70, X-67 | 1.1 | 1.1 | 0.9 | 78.4
3235 | 35360.853 | 11.695 | 1Ш | 15.7 | 02:58 | 461 | 588 | III | 1.34 |  | X-70, X-67 | 1.1 | 1.1 | 0.9 | 78.4
3236 | 35372.548 | 11.205 | 1Ш | 15.7 | 09:38 | 461 | 588 | III | 1.34 |  | X-70, X-67 | 1.1 | 1.1 | 0.9 | 78.4
3237 | 35383.753 | 11.425 | 2Ш | 15.7 | 10:02 | 441 | 589 | III | 1.34 |  | X-70 | 1.1 | 1.1 | 0.9 | 78.4
3238 | 35395.178 | 11.285 | 2Ш | 15.7 | 00:23 | 441 | 589 | III | 1.34 |  | X-70 | 1.1 | 1.1 | 0.9 | 78.4
3239 | 35406.463 | 11.365 | 2Ш | 15.7 | 09:39 | 441 | 589 | III | 1.34 |  | X-70 | 1.1 | 1.1 | 0.9 | 78.4
3240 | 35417.828 | 11.02 | 2Ш | 15.7 | 11:11 | 441 | 589 | III | 1.34 |  | X-70 | 1.1 | 1.1 | 0.9 | 78.4
3241 | 35428.848 | 11.415 | 2Ш | 15.7 | 11:60 | 441 | 589 | III | 1.34 |  | X-70 | 1.1 | 1.1 | 0.9 | 78.4
3242 | 35440.263 | 11.04 | 2Ш | 15.7 | 00:36 | 441 | 589 | III | 1.34 |  | X-70 | 1.1 | 1.1 | 0.9 | 78.4
3243 | 35451.303 | 11.375 | 2Ш | 15.7 | 00:56 | 441 | 589 | III | 1.34 |  | X-70 | 1.1 | 1.1 | 0.9 | 78.4
3244 | 35462.678 | 11.55 | 2Ш | 15.7 | 01:52 | 441 | 589 | III | 1.34 |  | X-70 | 1.1 | 1.1 | 0.9 | 78.4
3245 | 35474.228 | 11.23 | 2Ш | 15.7 | 02:46 | 441 | 589 | III | 1.34 |  | X-70 | 1.1 | 1.1 | 0.9 | 78.4
3246 | 35485.458 | 11.4 | 2Ш | 15.7 | 01:28 | 441 | 589 | III | 1.34 |  | X-70 | 1.1 | 1.1 | 0.9 | 78.4
3247 | 35496.858 | 11.13 | 2Ш | 15.7 | 10:18 | 441 | 589 | III | 1.34 |  | X-70 | 1.1 | 1.1 | 0.9 | 78.4
3248 | 35507.988 | 11.03 | 2Ш | 15.7 | 10:15 | 441 | 589 | III | 1.34 |  | X-70 | 1.1 | 1.1 | 0.9 | 78.4
3249 | 35519.018 | 11.505 | 2Ш | 15.7 | 10:31 | 441 | 589 | III | 1.34 |  | X-70 | 1.1 | 1.1 | 0.9 | 78.4
3250 | 35530.523 | 11.295 | 2Ш | 15.7 | 10:28 | 441 | 589 | III | 1.34 |  | X-70 | 1.1 | 1.1 | 0.9 | 78.4
3251 | 35541.818 | 11.195 | 2Ш | 15.7 | 10:00 | 441 | 589 | III | 1.34 |  | X-70 | 1.1 | 1.1 | 0.9 | 78.4
3252 | 35553.013 | 11.47 | 2Ш | 15.7 | 09:30 | 441 | 589 | III | 1.34 |  | X-70 | 1.1 | 1.1 | 0.9 | 78.4
3253 | 35564.483 | 11.32 | 2Ш | 15.7 | 09:57 | 441 | 589 | III | 1.34 |  | X-70 | 1.1 | 1.1 | 0.9 | 78.4
3254 | 35575.803 | 11.305 | 2Ш | 15.7 | 00:42 | 441 | 589 | III | 1.34 |  | X-70 | 1.1 | 1.1 | 0.9 | 78.4
3255 | 35587.108 | 10.995 | 2Ш | 15.7 | 09:01 | 441 | 589 | III | 1.34 |  | X-70 | 1.1 | 1.1 | 0.9 | 78.4
3256 | 35598.103 | 11.12 | 2Ш | 15.7 | 11:37 | 441 | 589 | III | 1.34 |  | X-70 | 1.1 | 1.1 | 0.9 | 78.4
3257 | 35609.223 | 11.35 | 2Ш | 15.7 | 09:32 | 441 | 589 | III | 1.34 |  | X-70 | 1.1 | 1.1 | 0.9 | 78.4
3258 | 35620.573 | 11.455 | 2Ш | 15.7 | 10:00 | 441 | 589 | III | 1.34 |  | X-70 | 1.1 | 1.1 | 0.9 | 78.4
3259 | 35632.028 | 11.49 | 2Ш | 15.7 | 01:39 | 441 | 589 | III | 1.34 |  | X-70 | 1.1 | 1.1 | 0.9 | 78.4
3260 | 35643.518 | 11.47 | 2Ш | 15.7 | 01:14 | 441 | 589 | III | 1.34 |  | X-70 | 1.1 | 1.1 | 0.9 | 78.4
3261 | 35654.988 | 10.205 | 2Ш | 15.7 | 11:47 | 441 | 589 | III | 1.34 |  | X-70 | 1.1 | 1.1 | 0.9 | 78.4
3262 | 35665.193 | 11.275 | 1Ш | 15.7 | 00:06 | 461 | 588 | III | 1.34 |  | X-70, X-67 | 1.1 | 1.1 | 0.9 | 78.4
3263 | 35676.468 | 11.475 | 1Ш | 15.7 | 06:38 | 461 | 588 | III | 1.34 |  | X-70, X-67 | 1.1 | 1.1 | 0.9 | 78.4
3264 | 35687.943 | 11.595 | 1Ш | 15.7 | 11:47 | 461 | 588 | III | 1.34 |  | X-70, X-67 | 1.1 | 1.1 | 0.9 | 78.4
3265 | 35699.538 | 10.645 | 2Ш | 15.7 | 02:55 | 441 | 589 | III | 1.34 |  | X-70 | 1.1 | 1.1 | 0.9 | 78.4
3266 | 35710.183 | 11.43 | 2Ш | 15.7 | 00:29 | 441 | 589 | III | 1.34 |  | X-70 | 1.1 | 1.1 | 0.9 | 78.4
3267 | 35721.613 | 11.49 | 2Ш | 15.7 | 09:45 | 441 | 589 | III | 1.34 |  | X-70 | 1.1 | 1.1 | 0.9 | 78.4
3268 | 35733.103 | 11.27 | 2Ш | 15.7 | 02:31 | 441 | 589 | III | 1.34 |  | X-70 | 1.1 | 1.1 | 0.9 | 78.4
3269а | 35744.373 | 11.233 | 2Ш | 15.7 | 10:26 | 441 | 589 | III | 1.34 |  | X-70 | 1.1 | 1.1 | 0.9 | 78.4
3269б | 35755.606 | 11.153 | СШ | 15.7 | 10:47 | 441 | 589 | III | 1.34 |  | X-70 | 1.1 | 1.1 | 0.9 | 78.4
3270а | 35766.759 | 11.48 | СШ | 15.7 | 04:58 | 441 | 589 | III | 1.34 |  | X-70 | 1.1 | 1.1 | 0.9 | 78.4
3271а | 35778.239 | 11.57 | СШ | 15.7 | 04:55 | 441 | 589 | III | 1.34 |  | X-70 | 1.1 | 1.1 | 0.9 | 78.4
3272а | 35789.809 | 11.56 | СШ | 15.7 | 03:56 | 441 | 589 | III | 1.34 |  | X-70 | 1.1 | 1.1 | 0.9 | 78.4
3274а | 35801.369 | 11.419 | 2Ш | 15.7 | 01:49 | 441 | 589 | III | 1.34 |  | X-70 | 1.1 | 1.1 | 0.9 | 78.4
3275 | 35812.788 | 11.335 | 2Ш | 15.7 | 10:16 | 441 | 589 | III | 1.34 |  | X-70 | 1.1 | 1.1 | 0.9 | 78.4
3276 | 35824.123 | 11.54 | 1Ш | 15.7 | 10:43 | 461 | 588 | III | 1.34 |  | X-70, X-67 | 1.1 | 1.1 | 0.9 | 78.4
3277 | 35835.663 | 11.39 | 1Ш | 15.7 | 06:18 | 461 | 588 | III | 1.34 |  | X-70, X-67 | 1.1 | 1.1 | 0.9 | 78.4
3278 | 35847.053 | 10.13 | 1Ш | 15.7 | 11:04 | 461 | 588 | III | 1.34 |  | X-70, X-67 | 1.1 | 1.1 | 0.9 | 78.4
3279 | 35857.183 | 11.725 | 1Ш | 15.7 | 05:43 | 461 | 588 | III | 1.34 |  | X-70, X-67 | 1.1 | 1.1 | 0.9 | 78.4
3280 | 35868.908 | 11.735 | 1Ш | 15.7 | 05:44 | 461 | 588 | III | 1.34 |  | X-70, X-67 | 1.1 | 1.1 | 0.9 | 78.4
3281 | 35880.643 | 11.335 | 1Ш | 15.7 | 05:52 | 461 | 588 | III | 1.34 |  | X-70, X-67 | 1.1 | 1.1 | 0.9 | 78.4
3282 | 35891.978 | 11.215 | 1Ш | 15.7 | 06:23 | 461 | 588 | III | 1.34 |  | X-70, X-67 | 1.1 | 1.1 | 0.9 | 78.4
3283 | 35903.193 | 11.245 | 1Ш | 15.7 | 06:10 | 461 | 588 | III | 1.34 |  | X-70, X-67 | 1.1 | 1.1 | 0.9 | 78.4
3284 | 35914.438 | 11.665 | 1Ш | 15.7 | 00:02 | 461 | 588 | III | 1.34 |  | X-70, X-67 | 1.1 | 1.1 | 0.9 | 78.4
3285 | 35926.103 | 10.83 | 1Ш | 15.7 | 00:03 | 461 | 588 | III | 1.34 |  | X-70, X-67 | 1.1 | 1.1 | 0.9 | 78.4
3286 | 35936.933 | 10.5 | 1Ш | 15.7 | 11:35 | 461 | 588 | III | 1.34 |  | Х70 | 1.1 | 1.1 | 0.9 | 78.4
3287 | 35947.433 | 10.64 | 1Ш | 15.7 | 03:57 | 461 | 588 | III | 1.34 |  | X-70, X-67 | 1.1 | 1.1 | 0.9 | 78.4
3288 | 35958.073 | 11.69 | 1Ш | 15.7 | 09:18 | 461 | 588 | III | 1.34 |  | X-70, X-67 | 1.1 | 1.1 | 0.9 | 78.4
3289 | 35969.763 | 11.185 | 1Ш | 15.7 | 09:04 | 461 | 588 | III | 1.34 |  | Х70 | 1.1 | 1.1 | 0.9 | 78.4
3290а | 35980.948 | 11.207 | 2Ш | 15.7 | 02:43 | 441 | 589 | III | 1.34 |  | X-70 | 1.1 | 1.1 | 0.9 | 78.4
3290б | 35992.155 | 10.424 | 2Ш | 15.7 | 02:02 | 441 | 589 | III | 1.34 |  | X-70 | 1.1 | 1.1 | 0.9 | 78.4
3291а | 36002.579 | 10.353 | 1Ш | 15.7 | 11:59 | 461 | 588 | III | 1.34 |  | X-70, X-67 | 1.1 | 1.1 | 0.9 | 78.4
3292а | 36012.932 | 9.375 | 1Ш | 15.7 | 00:50 | 461 | 588 | III | 1.34 |  | X-70, X-67 | 1.1 | 1.1 | 0.9 | 78.4
3293а | 36022.307 | 4.01 | 2Ш | 15.7 | 09:00 | 441 | 589 | III | 1.34 |  | X-70 | 1.1 | 1.1 | 0.9 | 78.4
3294а | 36026.317 | 8.586 | 2Ш | 15.7 | 01:04 | 441 | 589 | III | 1.34 |  | X-70 | 1.1 | 1.1 | 0.9 | 78.4
3295 | 36034.903 | 10.7 | 1Ш | 15.7 | 04:20 | 461 | 588 | III | 1.34 |  | X-70, X-67 | 1.1 | 1.1 | 0.9 | 78.4
3296 | 36045.603 | 3.515 | 1Ш | 15.7 | 00:24 | 461 | 588 | III | 1.34 |  | X-70, X-67 | 1.1 | 1.1 | 0.9 | 78.4
3297 | 36049.118 | 11.51 | 1Ш | 15.7 | 03:01 | 461 | 588 | III | 1.34 |  | X-70, X-67 | 1.1 | 1.1 | 0.9 | 78.4
3298 | 36060.628 | 11.55 | 1Ш | 15.7 | 09:04 | 461 | 588 | III | 1.34 |  | X-70, X-67 | 1.1 | 1.1 | 0.9 | 78.4
3299 | 36072.178 | 11.625 | 1Ш | 15.7 | 06:18 | 461 | 588 | III | 1.34 |  | X-70, X-67 | 1.1 | 1.1 | 0.9 | 78.4
3300 | 36083.803 | 11.6 | 1Ш | 15.7 | 11:40 | 461 | 588 | III | 1.34 |  | Х70 | 1.1 | 1.1 | 0.9 | 78.4
3301 | 36095.403 | 11.6 | 1Ш | 15.7 | 03:05 | 461 | 588 | III | 1.34 |  | X-70, X-67 | 1.1 | 1.1 | 0.9 | 78.4
3302 | 36107.003 | 11.585 | 1Ш | 15.7 | 09:52 | 461 | 588 | III | 1.34 |  | X-70, X-67 | 1.1 | 1.1 | 0.9 | 78.4
3303 | 36118.588 | 11.64 | 1Ш | 15.7 | 08:42 | 461 | 588 | III | 1.34 |  | X-70, X-67 | 1.1 | 1.1 | 0.9 | 78.4
3304 | 36130.228 | 11.575 | 1Ш | 15.7 | 04:01 | 461 | 588 | III | 1.34 |  | X-70, X-67 | 1.1 | 1.1 | 0.9 | 78.4
3305 | 36141.803 | 11.695 | 1Ш | 15.7 | 00:30 | 461 | 588 | III | 1.34 |  | X-70, X-67 | 1.1 | 1.1 | 0.9 | 78.4
3306 | 36153.498 | 11.295 | 1Ш | 15.7 | 11:58 | 461 | 588 | III | 1.34 |  | X-70, X-67 | 1.1 | 1.1 | 0.9 | 78.4
3307 | 36164.793 | 11.29 | 1Ш | 15.7 | 11:46 | 461 | 588 | III | 1.34 |  | X-70, X-67 | 1.1 | 1.1 | 0.9 | 78.4
3308 | 36176.083 | 11.65 | 1Ш | 15.7 | 11:36 | 461 | 588 | III | 1.34 |  | X-70, X-67 | 1.1 | 1.1 | 0.9 | 78.4
3309 | 36187.733 | 10.91 | 1Ш | 15.7 | 11:49 | 461 | 588 | III | 1.34 |  | X-70, X-67 | 1.1 | 1.1 | 0.9 | 78.4
3310 | 36198.643 | 11.615 | 1Ш | 15.7 | 05:23 | 461 | 588 | III | 1.34 |  | X-70, X-67 | 1.1 | 1.1 | 0.9 | 78.4
3311 | 36210.258 | 11.63 | 1Ш | 15.7 | 05:26 | 461 | 588 | III | 1.34 |  | X-70, X-67 | 1.1 | 1.1 | 0.9 | 78.4
3312 | 36221.888 | 11.135 | 1Ш | 15.7 | 05:31 | 461 | 588 | III | 1.34 |  | X-70, X-67 | 1.1 | 1.1 | 0.9 | 78.4
3313 | 36233.023 | 11.05 | 1Ш | 15.7 | 10:20 | 461 | 588 | III | 1.34 |  | X-70, X-67 | 1.1 | 1.1 | 0.9 | 78.4
3314 | 36244.073 | 11.33 | 2Ш | 15.7 | 09:16 | 441 | 589 | III | 1.34 |  | X-70 | 1.1 | 1.1 | 0.9 | 78.4
3315 | 36255.403 | 11.325 | 2Ш | 15.7 | 11:11 | 441 | 589 | III | 1.34 |  | X-70 | 1.1 | 1.1 | 0.9 | 78.4
3316 | 36266.728 | 11.435 | 2Ш | 15.7 | 02:26 | 441 | 589 | III | 1.34 |  | X-70 | 1.1 | 1.1 | 0.9 | 78.4
3317 | 36278.163 | 11.49 | 2Ш | 15.7 | 10:50 | 441 | 589 | III | 1.34 |  | X-70 | 1.1 | 1.1 | 0.9 | 78.4
3318 | 36289.653 | 11.45 | 2Ш | 18.7 | 02:39 | 441 | 589 | III | 1.34 |  | Х70 | 1.1 | 1.1 | 0.9 | 78.4
3319 | 36301.103 | 11.6 | 1Ш | 15.7 | 07:34 | 461 | 588 | III | 1.34 |  | X-70, X-67 | 1.1 | 1.1 | 0.9 | 78.4
3320 | 36312.703 | 11.33 | 1Ш | 15.7 | 08:30 | 461 | 588 | III | 1.34 |  | X-70, X-67 | 1.1 | 1.1 | 0.9 | 78.4
3321 | 36324.033 | 11.5 | 2Ш | 15.7 | 00:42 | 441 | 589 | III | 1.34 |  | X-70 | 1.1 | 1.1 | 0.9 | 78.4
3322 | 36335.533 | 11.315 | 2Ш | 15.7 | 01:27 | 441 | 589 | III | 1.34 |  | X-70 | 1.1 | 1.1 | 0.9 | 78.4
3323а | 36346.848 | 11.586 | 2Ш | 15.7 | 01:07 | 441 | 589 | III | 1.34 |  | X-70 | 1.1 | 1.1 | 0.9 | 78.4
3324а | 36358.434 | 10.723 | 2Ш | 15.7 | 10:39 | 441 | 589 | III | 1.34 |  | X-70 | 1.1 | 1.1 | 0.9 | 78.4
3325а | 36369.157 | 11.206 | 2Ш | 15.7 | 02:19 | 441 | 589 | III | 1.34 |  | X-70 | 1.1 | 1.1 | 0.9 | 78.4
3326 | 36380.363 | 11.28 | 2Ш | 15.7 | 01:02 | 441 | 589 | III | 1.34 |  | X-70 | 1.1 | 1.1 | 0.9 | 78.4
3327 | 36391.643 | 2.15 | 1Ш | 15.7 | 06:41 | 461 | 588 | III | 1.34 |  | X-70, X-67 | 1.1 | 1.1 | 0.9 | 78.4
3328 | 36393.793 | 11.32 | 2Ш | 15.7 | 11:34 | 441 | 589 | III | 1.34 |  | X-70 | 1.1 | 1.1 | 0.9 | 78.4
3329 | 36405.113 | 11.29 | 2Ш | 15.7 | 01:19 | 441 | 589 | III | 1.34 |  | X-70 | 1.1 | 1.1 | 0.9 | 78.4
3330 | 36416.403 | 11.39 | 2Ш | 15.7 | 10:27 | 441 | 589 | III | 1.34 |  | X-70 | 1.1 | 1.1 | 0.9 | 78.4
3331 | 36427.793 | 11.42 | 2Ш | 15.7 | 01:48 | 441 | 589 | III | 1.34 |  | X-70 | 1.1 | 1.1 | 0.9 | 78.4
3332 | 36439.213 | 11.275 | 2Ш | 15.7 | 09:10 | 441 | 589 | III | 1.34 |  | X-70 | 1.1 | 1.1 | 0.9 | 78.4
3333 | 36450.488 | 11.42 | 2Ш | 15.7 | 10:17 | 441 | 589 | III | 1.34 |  | X-70 | 1.1 | 1.1 | 0.9 | 78.4
3334 | 36461.908 | 11.335 | 2Ш | 15.7 | 02:24 | 441 | 589 | III | 1.34 |  | X-70 | 1.1 | 1.1 | 0.9 | 78.4
3335а | 36473.243 | 10.84 | 2Ш | 15.7 | 09:59 | 441 | 589 | III | 1.34 |  | X-70 | 1.1 | 1.1 | 0.9 | 78.4
3335б | 36484.083 | 11.955 | 1Ш | 15.7 | 05:49 | 461 | 588 | III | 1.34 |  | X-70, X-67 | 1.1 | 1.1 | 0.9 | 78.4
3337а | 36496.038 | 11.375 | 1Ш | 15.7 | 09:21 | 461 | 588 | III | 1.34 |  | X-70, X-67 | 1.1 | 1.1 | 0.9 | 78.4
3338 | 36507.413 | 11.58 | 1Ш | 15.7 | 05:17 | 461 | 588 | III | 1.34 |  | X-70, X-67 | 1.1 | 1.1 | 0.9 | 78.4
3339 | 36518.993 | 11.145 | 1Ш | 15.7 | 09:27 | 461 | 588 | III | 1.34 |  | X-70, X-67 | 1.1 | 1.1 | 0.9 | 78.4
3340 | 36530.138 | 10.685 | 1Ш | 15.7 | 04:06 | 461 | 588 | III | 1.34 |  | X-70, X-67 | 1.1 | 1.1 | 0.9 | 78.4
3341 | 36540.823 | 11.385 | 2Ш | 15.7 | 01:36 | 441 | 589 | III | 1.34 |  | X-70 | 1.1 | 1.1 | 0.9 | 78.4
3342 | 36552.208 | 11.465 | 2Ш | 15.7 | 09:47 | 441 | 589 | III | 1.34 |  | X-70 | 1.1 | 1.1 | 0.9 | 78.4
3343 | 36563.673 | 11.425 | 2Ш | 15.7 | 11:09 | 441 | 589 | III | 1.34 |  | X-70 | 1.1 | 1.1 | 0.9 | 78.4
3344 | 36575.098 | 11.445 | 2Ш | 15.7 | 10:40 | 441 | 589 | III | 1.34 |  | X-70 | 1.1 | 1.1 | 0.9 | 78.4
3345 | 36586.543 | 11.33 | 2Ш | 15.7 | 02:28 | 441 | 589 | III | 1.34 |  | X-70 | 1.1 | 1.1 | 0.9 | 78.4
3346 | 36597.873 | 11.23 | 2Ш | 15.7 | 10:48 | 441 | 589 | III | 1.34 |  | X-70 | 1.1 | 1.1 | 0.9 | 78.4
3347 | 36609.103 | 11.375 | 2Ш | 16.8 | 10:47 | 421 | 549 | III | 1.34 |  | 08Г2ФЮ | 1.1 | 1.1 | 0.9 | 78.4
3348 | 36620.478 | 3.76 | 2Ш | 15.7 | 11:09 | 441 | 589 | III | 1.34 |  | X-70 | 1.1 | 1.1 | 0.9 | 78.4
3349 | 36624.238 | 7.29 | 2Ш | 15.7 | 11:10 | 441 | 589 | III | 1.34 |  | X-70 | 1.1 | 1.1 | 0.9 | 78.4
3350 | 36631.528 | 11.53 | 2Ш | 16.8 | 10:60 | 421 | 549 | III | 1.34 |  | 08Г2ФЮ | 1.1 | 1.1 | 0.9 | 78.4
3351 | 36643.058 | 10.915 | 2Ш | 15.7 | 09:49 | 441 | 589 | III | 1.34 |  | X-70 | 1.1 | 1.1 | 0.9 | 78.4
3352 | 36653.973 | 11.38 | 2Ш | 15.7 | 02:03 | 441 | 589 | III | 1.34 |  | X-70 | 1.1 | 1.1 | 0.9 | 78.4
3353 | 36665.353 | 11.31 | 2Ш | 15.7 | 01:41 | 441 | 589 | III | 1.34 |  | X-70 | 1.1 | 1.1 | 0.9 | 78.4
3354 | 36676.663 | 11.53 | 1Ш | 15.7 | 00:45 | 461 | 588 | III | 1.34 |  | X-70, X-67 | 1.1 | 1.1 | 0.9 | 78.4
3355 | 36688.193 | 11.6 | 1Ш | 15.7 | 09:15 | 461 | 588 | III | 1.34 |  | X-70, X-67 | 1.1 | 1.1 | 0.9 | 78.4
3356 | 36699.793 | 11.64 | 1Ш | 15.7 | 07:26 | 461 | 588 | III | 1.34 |  | X-70, X-67 | 1.1 | 1.1 | 0.9 | 78.4
3357 | 36711.433 | 10.97 | 1Ш | 15.7 | 04:36 | 461 | 588 | III | 1.34 |  | X-70, X-67 | 1.1 | 1.1 | 0.9 | 78.4
3358 | 36722.403 | 11 | 1Ш | 15.7 | 01:58 | 461 | 588 | III | 1.34 |  | X-70, X-67 | 1.1 | 1.1 | 0.9 | 78.4
3359 | 36733.403 | 11.565 | 1Ш | 15.7 | 03:12 | 461 | 588 | III | 1.34 |  | X-70, X-67 | 1.1 | 1.1 | 0.9 | 78.4
3360 | 36744.968 | 11.565 | 1Ш | 15.7 | 05:49 | 461 | 588 | III | 1.34 |  | X-70, X-67 | 1.1 | 1.1 | 0.9 | 78.4
3361 | 36756.533 | 11.12 | 1Ш | 15.7 | 07:42 | 461 | 588 | III | 1.34 |  | X-70, X-67 | 1.1 | 1.1 | 0.9 | 78.4
3362 | 36767.653 | 11.675 | 1Ш | 15.7 | 08:38 | 461 | 588 | III | 1.34 |  | X-70, X-67 | 1.1 | 1.1 | 0.9 | 78.4
3363 | 36779.328 | 11.505 | 1Ш | 15.7 | 06:00 | 461 | 588 | III | 1.34 |  | X-70, X-67 | 1.1 | 1.1 | 0.9 | 78.4
3364 | 36790.833 | 11.57 | 2Ш | 15.7 | 11:48 | 441 | 589 | III | 1.34 |  | X-70 | 1.1 | 1.1 | 0.9 | 78.4
3365 | 36802.403 | 11.495 | 2Ш | 15.7 | 09:10 | 441 | 589 | III | 1.34 |  | X-70 | 1.1 | 1.1 | 0.9 | 78.4
3366 | 36813.898 | 11.5 | 2Ш | 15.7 | 10:47 | 441 | 589 | III | 1.34 |  | X-70 | 1.1 | 1.1 | 0.9 | 78.4
3367 | 36825.398 | 11.46 | 2Ш | 15.7 | 01:50 | 441 | 589 | III | 1.34 |  | X-70 | 1.1 | 1.1 | 0.9 | 78.4
3368 | 36836.858 | 11.53 | 2Ш | 15.7 | 00:36 | 441 | 589 | III | 1.34 |  | X-70 | 1.1 | 1.1 | 0.9 | 78.4
3369 | 36848.388 | 11.54 | 2Ш | 15.7 | 11:15 | 441 | 589 | III | 1.34 |  | X-70 | 1.1 | 1.1 | 0.9 | 78.4
3370 | 36859.928 | 11.685 | 1Ш | 15.7 | 02:17 | 461 | 588 | III | 1.34 |  | X-70, X-67 | 1.1 | 1.1 | 0.9 | 78.4
3371 | 36871.613 | 11.165 | 1Ш | 15.7 | 01:27 | 461 | 588 | III | 1.34 |  | X-70, X-67 | 1.1 | 1.1 | 0.9 | 78.4
3372 | 36882.778 | 11.695 | 1Ш | 15.7 | 00:31 | 461 | 588 | III | 1.34 |  | X-70, X-67 | 1.1 | 1.1 | 0.9 | 78.4
3373 | 36894.473 | 11.58 | 2Ш | 15.7 | 01:56 | 441 | 589 | III | 1.34 |  | X-70 | 1.1 | 1.1 | 0.9 | 78.4
3374 | 36906.053 | 11.32 | 2Ш | 15.7 | 01:33 | 441 | 589 | III | 1.34 |  | X-70 | 1.1 | 1.1 | 0.9 | 78.4
3375 | 36917.373 | 11.32 | 2Ш | 15.7 | 09:08 | 441 | 589 | III | 1.34 |  | X-70 | 1.1 | 1.1 | 0.9 | 78.4
3376 | 36928.693 | 11.68 | 1Ш | 15.7 | 01:16 | 461 | 588 | III | 1.34 |  | X-70, X-67 | 1.1 | 1.1 | 0.9 | 78.4
3377 | 36940.373 | 11.66 | 1Ш | 15.7 | 01:14 | 461 | 588 | III | 1.34 |  | X-70, X-67 | 1.1 | 1.1 | 0.9 | 78.4
3378 | 36952.033 | 11.4 | 1Ш | 15.7 | 01:57 | 461 | 588 | III | 1.34 |  | X-70, X-67 | 1.1 | 1.1 | 0.9 | 78.4
3379 | 36963.433 | 11.68 | 1Ш | 15.7 | 07:48 | 461 | 588 | III | 1.34 |  | X-70, X-67 | 1.1 | 1.1 | 0.9 | 78.4
3380 | 36975.113 | 11.67 | 1Ш | 15.7 | 11:47 | 461 | 588 | III | 1.34 |  | X-70, X-67 | 1.1 | 1.1 | 0.9 | 78.4
3381 | 36986.783 | 11.69 | 1Ш | 15.7 | 02:54 | 461 | 588 | III | 1.34 |  | X-70, X-67 | 1.1 | 1.1 | 0.9 | 78.4
3382 | 36998.473 | 11.395 | 2Ш | 15.7 | 01:33 | 441 | 589 | III | 1.34 |  | X-70 | 1.1 | 1.1 | 0.9 | 78.4
3383 | 37009.868 | 11.44 | 2Ш | 15.7 | 10:02 | 441 | 589 | III | 1.34 |  | X-70 | 1.1 | 1.1 | 0.9 | 78.4
3384 | 37021.308 | 11.505 | 2Ш | 15.7 | 01:14 | 441 | 589 | III | 1.34 |  | X-70 | 1.1 | 1.1 | 0.9 | 78.4
3385 | 37032.813 | 11.47 | 2Ш | 15.7 | 01:20 | 441 | 589 | III | 1.34 |  | X-70 | 1.1 | 1.1 | 0.9 | 78.4
3386 | 37044.283 | 10.955 | 2Ш | 15.7 | 01:34 | 441 | 589 | III | 1.34 |  | X-70 | 1.1 | 1.1 | 0.9 | 78.4
3387 | 37055.238 | 11.485 | 2Ш | 15.7 | 09:19 | 441 | 589 | III | 1.34 |  | X-70 | 1.1 | 1.1 | 0.9 | 78.4
3388 | 37066.723 | 11.37 | 1Ш | 15.7 | 08:42 | 461 | 588 | III | 1.34 |  | X-70, X-67 | 1.1 | 1.1 | 0.9 | 78.4
3389 | 37078.093 | 11.66 | 1Ш | 15.7 | 04:24 | 461 | 588 | III | 1.34 |  | X-70, X-67 | 1.1 | 1.1 | 0.9 | 78.4
3390 | 37089.753 | 11.72 | 1Ш | 15.7 | 01:01 | 461 | 588 | III | 1.34 |  | X-70, X-67 | 1.1 | 1.1 | 0.9 | 78.4
3391 | 37101.473 | 11.43 | 2Ш | 15.7 | 01:35 | 441 | 589 | III | 1.34 |  | X-70 | 1.1 | 1.1 | 0.9 | 78.4
3392 | 37112.903 | 11.32 | 2Ш | 15.7 | 10:41 | 441 | 589 | III | 1.34 |  | X-70 | 1.1 | 1.1 | 0.9 | 78.4
3393 | 37124.223 | 11.55 | 2Ш | 15.7 | 01:21 | 441 | 589 | III | 1.34 |  | X-70 | 1.1 | 1.1 | 0.9 | 78.4
3394 | 37135.773 | 11.635 | 1Ш | 15.7 | 05:20 | 461 | 588 | III | 1.34 |  | X-70, X-67 | 1.1 | 1.1 | 0.9 | 78.4
3395 | 37147.408 | 11.57 | 1Ш | 15.7 | 11:31 | 461 | 588 | III | 1.34 |  | X-70, X-67 | 1.1 | 1.1 | 0.9 | 78.4
3396 | 37158.978 | 11.1 | 1Ш | 15.7 | 08:04 | 461 | 588 | III | 1.34 |  | X-70, X-67 | 1.1 | 1.1 | 0.9 | 78.4
3397 | 37170.078 | 10.74 | 1Ш | 15.7 | 08:52 | 461 | 588 | III | 1.34 |  | X-70, X-67 | 1.1 | 1.1 | 0.9 | 78.4
3398 | 37180.818 | 11.66 | 1Ш | 15.7 | 08:12 | 461 | 588 | III | 1.34 |  | X-70, X-67 | 1.1 | 1.1 | 0.9 | 78.4
3399 | 37192.478 | 11.235 | 1Ш | 15.7 | 07:35 | 461 | 588 | III | 1.34 |  | X-70, X-67 | 1.1 | 1.1 | 0.9 | 78.4
3400 | 37203.713 | 11.665 | 1Ш | 15.7 | 09:59 | 461 | 588 | III | 1.34 |  | X-70, X-67 | 1.1 | 1.1 | 0.9 | 78.4
3401 | 37215.378 | 11.52 | 1Ш | 15.7 | 09:56 | 461 | 588 | III | 1.34 |  | X-70, X-67 | 1.1 | 1.1 | 0.9 | 78.4
3402 | 37226.898 | 11.565 | 1Ш | 15.7 | 04:28 | 461 | 588 | III | 1.34 |  | X-70, X-67 | 1.1 | 1.1 | 0.9 | 78.4
3403 | 37238.463 | 11.405 | 1Ш | 15.7 | 04:21 | 461 | 588 | III | 1.34 |  | X-70, X-67 | 1.1 | 1.1 | 0.9 | 78.4
3404 | 37249.868 | 11.705 | 1Ш | 15.7 | 02:26 | 461 | 588 | III | 1.34 |  | X-70, X-67 | 1.1 | 1.1 | 0.9 | 78.4
3405 | 37261.573 | 11.59 | 1Ш | 15.7 | 11:22 | 461 | 588 | III | 1.34 |  | X-70, X-67 | 1.1 | 1.1 | 0.9 | 78.4
3406 | 37273.163 | 11.505 | 1Ш | 15.7 | 09:54 | 461 | 588 | III | 1.34 |  | X-70, X-67 | 1.1 | 1.1 | 0.9 | 78.4
3407 | 37284.668 | 11.115 | 1Ш | 15.7 | 03:26 | 461 | 588 | III | 1.34 |  | X-70, X-67 | 1.1 | 1.1 | 0.9 | 78.4
3408 | 37295.783 | 11.51 | 1Ш | 15.7 | 08:45 | 461 | 588 | III | 1.34 |  | X-70, X-67 | 1.1 | 1.1 | 0.9 | 78.4
3409 | 37307.293 | 11.38 | 1Ш | 15.7 | 01:18 | 461 | 588 | III | 1.34 |  | X-70, X-67 | 1.1 | 1.1 | 0.9 | 78.4
3410 | 37318.673 | 11.52 | 2Ш | 16.8 | 11:32 | 421 | 549 | III | 1.34 |  | 08Г2ФЮ | 1.1 | 1.1 | 0.9 | 78.4
3411 | 37330.193 | 11.54 | 2Ш | 16.8 | 00:42 | 421 | 549 | III | 1.34 |  | 08Г2ФЮ | 1.1 | 1.1 | 0.9 | 78.4
3412а | 37341.733 | 9.735 | 2Ш | 16.8 | 01:08 | 421 | 549 | III | 1.34 |  | 08Г2ФЮ | 1.1 | 1.1 | 0.9 | 78.4
3412б | 37351.468 | 12.075 | 1Ш | 15.7 | 04:07 | 461 | 588 | III | 1.34 |  | X-70, X-67 | 1.1 | 1.1 | 0.9 | 78.4
3413а | 37363.543 | 11.48 | 1Ш | 15.7 | 00:08 | 461 | 588 | III | 1.34 |  | X-70, X-67 | 1.1 | 1.1 | 0.9 | 78.4
3415а | 37375.023 | 11.095 | 2Ш | 16.8 | 10:51 | 421 | 549 | III | 1.34 |  | 08Г2ФЮ | 1.1 | 1.1 | 0.9 | 78.4
3416 | 37386.118 | 11.475 | 1Ш | 15.7 | 00:10 | 461 | 588 | III | 1.34 |  | X-70, X-67 | 1.1 | 1.1 | 0.9 | 78.4
3417 | 37397.593 | 11.245 | 1Ш | 15.7 | 08:06 | 461 | 588 | III | 1.34 |  | X-70, X-67 | 1.1 | 1.1 | 0.9 | 78.4
3418 | 37408.838 | 11.64 | 1Ш | 15.7 | 00:20 | 461 | 588 | III | 1.34 |  | X-70, X-67 | 1.1 | 1.1 | 0.9 | 78.4
3419а | 37420.478 | 10.909 | 1Ш | 15.7 | 09:51 | 461 | 588 | III | 1.34 |  | X-70, X-67 | 1.1 | 1.1 | 0.9 | 78.4
3419б | 37431.387 | 11.3 | 1Ш | 18.7 | 00:45 | 461 | 588 | III | 1.34 |  | X-70, X-67 | 1.1 | 1.1 | 0.9 | 78.4
3420а | 37442.687 | 10.292 | 2Ш | 15.7 | 02:08 | 441 | 589 | III | 1.34 |  | X-70 | 1.1 | 1.1 | 0.9 | 78.4
3421а | 37452.979 | 9.575 | 1Ш | 15.7 | 11:30 | 461 | 588 | III | 1.34 |  | X-70, X-67 | 1.1 | 1.1 | 0.9 | 78.4
3422а | 37462.554 | 3.329 | 2Ш | 15.7 | 02:31 | 441 | 589 | III | 1.34 |  | X-70 | 1.1 | 1.1 | 0.9 | 78.4
3423а | 37465.883 | 11.11 | 1Ш | 15.7 | 07:09 | 461 | 588 | III | 1.34 |  | X-70, X-67 | 1.1 | 1.1 | 0.9 | 78.4
3424 | 37476.993 | 11.41 | 1Ш | 15.7 | 00:54 | 461 | 588 | III | 1.34 |  | X-70, X-67 | 1.1 | 1.1 | 0.9 | 78.4
3425 | 37488.403 | 11.32 | 1Ш | 15.7 | 01:40 | 461 | 588 | III | 1.34 |  | X-70, X-67 | 1.1 | 1.1 | 0.9 | 78.4
3426 | 37499.723 | 11.55 | 1Ш | 15.7 | 11:11 | 461 | 588 | III | 1.34 |  | X-70, X-67 | 1.1 | 1.1 | 0.9 | 78.4
3427 | 37511.273 | 11.585 | 1Ш | 15.7 | 04:22 | 461 | 588 | III | 1.34 |  | X-70, X-67 | 1.1 | 1.1 | 0.9 | 78.4
3428 | 37522.858 | 11.59 | 1Ш | 15.7 | 06:13 | 461 | 588 | III | 1.34 |  | X-70, X-67 | 1.1 | 1.1 | 0.9 | 78.4
3429 | 37534.448 | 11.445 | 1Ш | 15.7 | 01:19 | 461 | 588 | III | 1.34 |  | X-70, X-67 | 1.1 | 1.1 | 0.9 | 78.4
3430а | 37545.893 | 11.452 | 1Ш | 15.7 | 02:24 | 461 | 588 | III | 1.34 |  | X-70, X-67 | 1.1 | 1.1 | 0.9 | 78.4
3430б | 37557.345 | 5.653 | 1Ш | 15.7 | 11:40 | 461 | 588 | III | 1.34 |  | X-70, X-67 | 1.1 | 1.1 | 0.9 | 78.4
3431а | 37562.998 | 8.41 | 2Ш | 15.7 | 10:19 | 441 | 589 | III | 1.34 |  | X-70 | 1.1 | 1.1 | 0.9 | 78.4
3432а | 37571.408 | 8.721 | 1Ш | 15.7 | 05:37 | 461 | 588 | III | 1.34 |  | X-70, X-67 | 1.1 | 1.1 | 0.9 | 78.4
3433а | 37580.129 | 10.824 | 2Ш | 15.7 | 10:36 | 441 | 589 | III | 1.34 |  | X-70 | 1.1 | 1.1 | 0.9 | 78.4
3434 | 37590.953 | 10.885 | 1Ш | 15.7 | 11:35 | 461 | 588 | III | 1.34 |  | X-70, X-67 | 1.1 | 1.1 | 0.9 | 78.4
3435 | 37601.838 | 11.665 | 1Ш | 15.7 | 06:13 | 461 | 588 | III | 1.34 |  | X-70, X-67 | 1.1 | 1.1 | 0.9 | 78.4
3436 | 37613.503 | 11.595 | 1Ш | 15.7 | 00:34 | 461 | 588 | III | 1.34 |  | X-70, X-67 | 1.1 | 1.1 | 0.9 | 78.4
3437 | 37625.098 | 11.61 | 1Ш | 15.7 | 09:03 | 461 | 588 | III | 1.34 |  | X-70, X-67 | 1.1 | 1.1 | 0.9 | 78.4
3438а | 37636.708 | 10.555 | 1Ш | 15.7 | 04:15 | 461 | 588 | III | 1.34 |  | X-70, X-67 | 1.1 | 1.1 | 0.9 | 78.4
3438б | 37647.263 | 4.272 | 1Ш | 15.7 | 09:26 | 461 | 588 | III | 1.34 |  | X-70, X-67 | 1.1 | 1.1 | 0.9 | 78.4
3439а | 37651.535 | 7.441 | 2Ш | 15.7 | 11:52 | 441 | 589 | III | 1.34 |  | X-70 | 1.1 | 1.1 | 0.9 | 78.4
3440а | 37658.976 | 11.187 | 2Ш | 15.7 | 01:26 | 441 | 589 | III | 1.34 |  | X-70 | 1.1 | 1.1 | 0.9 | 78.4
3441 | 37670.163 | 11.535 | 2Ш | 15.7 | 02:08 | 441 | 589 | III | 1.34 |  | X-70 | 1.1 | 1.1 | 0.9 | 78.4
3442 | 37681.698 | 11.275 | 1Ш | 15.7 | 09:43 | 461 | 588 | III | 1.34 |  | X-70, X-67 | 1.1 | 1.1 | 0.9 | 78.4
3443 | 37692.973 | 11.69 | 1Ш | 15.7 | 07:22 | 461 | 588 | III | 1.34 |  | X-70, X-67 | 1.1 | 1.1 | 0.9 | 78.4
3444 | 37704.663 | 11.16 | 1Ш | 15.7 | 04:43 | 461 | 588 | III | 1.34 |  | X-70, X-67 | 1.1 | 1.1 | 0.9 | 78.4
3445 | 37715.823 | 11.215 | 2Ш | 15.7 | 01:12 | 441 | 589 | III | 1.34 |  | X-70 | 1.1 | 1.1 | 0.9 | 78.4
3446 | 37727.038 | 11.4 | 2Ш | 15.7 | 00:58 | 441 | 589 | III | 1.34 |  | X-70 | 1.1 | 1.1 | 0.9 | 78.4
3447 | 37738.438 | 7.06 | 2Ш | 16.8 | 09:06 | 421 | 549 | III | 1.34 |  | 08Г2ФЮ | 1.1 | 1.1 | 0.9 | 78.4
3448 | 37745.498 | 3.765 | 2Ш | 16.8 | 09:00 | 421 | 549 | III | 1.34 |  | 08Г2ФЮ | 1.1 | 1.1 | 0.9 | 78.4
3449 | 37749.263 | 11.7 | 1Ш | 15.7 | 00:01 | 461 | 588 | III | 1.34 |  | X-70, X-67 | 1.1 | 1.1 | 0.9 | 78.4
3450 | 37760.963 | 11.715 | 1Ш | 15.7 | 09:38 | 461 | 588 | III | 1.34 |  | X-70, X-67 | 1.1 | 1.1 | 0.9 | 78.4
3451 | 37772.678 | 10.66 | 1Ш | 15.7 | 04:52 | 461 | 588 | III | 1.34 |  | X-70, X-67 | 1.1 | 1.1 | 0.9 | 78.4
3452 | 37783.338 | 11.59 | 2Ш | 15.7 | 00:42 | 441 | 589 | III | 1.34 |  | X-70 | 1.1 | 1.1 | 0.9 | 78.4
3453 | 37794.928 | 11.465 | 2Ш | 15.7 | 01:37 | 441 | 589 | III | 1.34 |  | X-70 | 1.1 | 1.1 | 0.9 | 78.4
3454 | 37806.393 | 8.59 | 2Ш | 16.8 | 02:26 | 421 | 549 | III | 1.34 |  | 08Г2ФЮ | 1.1 | 1.1 | 0.9 | 78.4
3455а | 37814.983 | 2.737 | 2Ш | 16.8 | 02:31 | 421 | 549 | III | 1.34 |  | 08Г2ФЮ | 1.1 | 1.1 | 0.9 | 78.4
3455б | 37817.72 | 10.951 | 1Ш | 15.7 | 08:54 | 461 | 588 | III | 1.34 |  | X-70, X-67 | 1.1 | 1.1 | 0.9 | 78.4
3456а | 37828.671 | 11.52 | СШ | 15.7 | 07:47 | 441 | 589 | III | 1.34 |  | X-70 | 1.1 | 1.1 | 0.9 | 78.4
3457а | 37840.191 | 2.696 | 1Ш | 15.7 | 11:57 | 461 | 588 | III | 1.34 |  | X-70, X-67 | 1.1 | 1.1 | 0.9 | 78.4
3458а | 37842.887 | 11.323 | СШ | 15.7 | 06:20 | 441 | 589 | III | 1.34 |  | X-70 | 1.1 | 1.1 | 0.9 | 78.4
3460а | 37854.21 | 11.183 | СШ | 15.7 | 08:25 | 441 | 589 | III | 1.34 |  | X-70 | 1.1 | 1.1 | 0.9 | 78.4
3461а | 37865.393 | 11.097 | СШ | 15.7 | 01:49 | 441 | 589 | III | 1.34 |  | X-70 | 1.1 | 1.1 | 0.9 | 78.4
3462а | 37876.49 | 10.297 | СШ | 15.7 | 09:50 | 441 | 589 | III | 1.34 |  | X-70 | 1.1 | 1.1 | 0.9 | 78.4
3463а | 37886.787 | 11.676 | 1Ш | 15.7 | 03:08 | 461 | 588 | III | 1.34 |  | X-70, X-67 | 1.1 | 1.1 | 0.9 | 78.4
3464 | 37898.463 | 11.58 | 1Ш | 15.7 | 08:08 | 461 | 588 | III | 1.34 |  | X-70, X-67 | 1.1 | 1.1 | 0.9 | 78.4
3465 | 37910.043 | 11.655 | 1Ш | 15.7 | 07:18 | 461 | 588 | III | 1.34 |  | X-70, X-67 | 1.1 | 1.1 | 0.9 | 78.4
3466 | 37921.698 | 11.535 | 1Ш | 15.7 | 09:20 | 461 | 588 | III | 1.34 |  | X-70, X-67 | 1.1 | 1.1 | 0.9 | 78.4
3467 | 37933.233 | 11.67 | 1Ш | 15.7 | 09:32 | 461 | 588 | III | 1.34 |  | X-70, X-67 | 1.1 | 1.1 | 0.9 | 78.4
3468 | 37944.903 | 11.335 | 2Ш | 15.7 | 09:50 | 441 | 589 | III | 1.34 |  | X-70 | 1.1 | 1.1 | 0.9 | 78.4
3469 | 37956.238 | 11.615 | 2Ш | 15.7 | 00:59 | 441 | 589 | III | 1.34 |  | X-70 | 1.1 | 1.1 | 0.9 | 78.4
3470 | 37967.853 | 11.525 | 2Ш | 15.7 | 11:21 | 441 | 589 | III | 1.34 |  | X-70 | 1.1 | 1.1 | 0.9 | 78.4
3471 | 37979.378 | 11.245 | 2Ш | 15.7 | 02:02 | 441 | 589 | III | 1.34 |  | X-70 | 1.1 | 1.1 | 0.9 | 78.4
3472 | 37990.623 | 11.405 | 2Ш | 15.7 | 11:41 | 441 | 589 | III | 1.34 |  | X-70 | 1.1 | 1.1 | 0.9 | 78.4
3473 | 38002.028 | 11.49 | 2Ш | 15.7 | 02:26 | 441 | 589 | III | 1.34 |  | X-70 | 1.1 | 1.1 | 0.9 | 78.4
3474 | 38013.518 | 11.045 | 1Ш | 15.7 | 03:20 | 461 | 588 | III | 1.34 |  | X-70, X-67 | 1.1 | 1.1 | 0.9 | 78.4
3475 | 38024.563 | 11.245 | 1Ш | 15.7 | 01:24 | 461 | 588 | III | 1.34 |  | X-70, X-67 | 1.1 | 1.1 | 0.9 | 78.4
3476 | 38035.808 | 11.69 | 1Ш | 15.7 | 02:32 | 461 | 588 | III | 1.34 |  | X-70, X-67 | 1.1 | 1.1 | 0.9 | 78.4
3477 | 38047.498 | 11.695 | 1Ш | 15.7 | 02:39 | 461 | 588 | III | 1.34 |  | X-70, X-67 | 1.1 | 1.1 | 0.9 | 78.4
3478 | 38059.193 | 11.665 | 2Ш | 15.7 | 00:47 | 441 | 589 | III | 1.34 |  | X-70 | 1.1 | 1.1 | 0.9 | 78.4
3479 | 38070.858 | 6.28 | 2Ш | 16.8 | 09:06 | 421 | 549 | III | 1.34 |  | 08Г2ФЮ | 1.1 | 1.1 | 0.9 | 78.4
3480 | 38077.138 | 5.12 | 2Ш | 16.8 | 09:02 | 421 | 549 | III | 1.34 |  | 08Г2ФЮ | 1.1 | 1.1 | 0.9 | 78.4
3481 | 38082.258 | 11.545 | 2Ш | 15.7 | 02:38 | 441 | 589 | III | 1.34 |  | X-70 | 1.1 | 1.1 | 0.9 | 78.4
3482 | 38093.803 | 11.51 | 2Ш | 15.7 | 01:21 | 441 | 589 | III | 1.34 |  | X-70 | 1.1 | 1.1 | 0.9 | 78.4
3483 | 38105.313 | 10.625 | 2Ш | 15.7 | 11:19 | 441 | 589 | III | 1.34 |  | X-70 | 1.1 | 1.1 | 0.9 | 78.4
3484 | 38115.938 | 11.465 | 2Ш | 15.7 | 01:57 | 441 | 589 | III | 1.34 |  | X-70 | 1.1 | 1.1 | 0.9 | 78.4
3485 | 38127.403 | 11.55 | 1Ш | 15.7 | 07:11 | 461 | 588 | III | 1.34 |  | X-70, X-67 | 1.1 | 1.1 | 0.9 | 78.4
3486 | 38138.953 | 11.595 | 1Ш | 15.7 | 08:54 | 461 | 588 | III | 1.34 |  | X-70, X-67 | 1.1 | 1.1 | 0.9 | 78.4
3487а | 38150.548 | 11.179 | 2Ш | 15.7 | 01:24 | 441 | 589 | III | 1.34 |  | X-70 | 1.1 | 1.1 | 0.9 | 78.4
3487б | 38161.727 | 6.407 | 2Ш | 15.7 | 10:22 | 441 | 589 | III | 1.34 |  | X-70 | 1.1 | 1.1 | 0.9 | 78.4
3488а | 38168.134 | 7.259 | 1Ш | 15.7 | 00:01 | 461 | 588 | III | 1.34 |  | X-70, X-67 | 1.1 | 1.1 | 0.9 | 78.4
3489а | 38175.393 | 10.723 | 1Ш | 15.7 | 04:08 | 461 | 588 | III | 1.34 |  | X-70, X-67 | 1.1 | 1.1 | 0.9 | 78.4
3490а | 38186.116 | 10.036 | 1Ш | 15.7 | 02:03 | 461 | 588 | III | 1.34 |  | Х70 | 1.1 | 1.1 | 0.9 | 78.4
3491аа | 38196.152 | 11.895 | 1Ш | 15.7 | 06:27 | 461 | 588 | III | 1.34 |  | X-70, X-67 | 1.1 | 1.1 | 0.9 | 78.4
3492а | 38208.047 | 12.09 | 1Ш | 15.7 | 00:53 | 461 | 588 | III | 1.34 |  | X-70, X-67 | 1.1 | 1.1 | 0.9 | 78.4
3493а | 38220.137 | 8.435 | 1Ш | 15.7 | 09:20 | 461 | 588 | III | 1.34 |  | X-70, X-67 | 1.1 | 1.1 | 0.9 | 78.4
3494 | 38228.572 | 11.63 | 1Ш | 15.7 | 03:12 | 461 | 588 | III | 1.34 |  | X-70, X-67 | 1.1 | 1.1 | 0.9 | 78.4
3495 | 38240.202 | 11.685 | 2Ш | 15.7 | 00:12 | 441 | 589 | III | 1.34 |  | X-70 | 1.1 | 1.1 | 0.9 | 78.4
3496 | 38251.887 | 11.53 | 2Ш | 16.8 | 10:07 | 421 | 549 | III | 1.34 |  | 08Г2ФЮ | 1.1 | 1.1 | 0.9 | 78.4
3497 | 38263.417 | 11.72 | 2Ш | 16.8 | 00:11 | 421 | 549 | III | 1.34 |  | 08Г2ФЮ | 1.1 | 1.1 | 0.9 | 78.4
3498 | 38275.137 | 11.63 | 1Ш | 15.7 | 06:45 | 461 | 588 | III | 1.34 |  | X-70, X-67 | 1.1 | 1.1 | 0.9 | 78.4
3499 | 38286.767 | 11.49 | 1Ш | 15.7 | 05:32 | 461 | 588 | III | 1.34 |  | X-70, X-67 | 1.1 | 1.1 | 0.9 | 78.4
3500 | 38298.257 | 11.7 | 1Ш | 15.7 | 10:00 | 461 | 588 | III | 1.34 |  | X-70, X-67 | 1.1 | 1.1 | 0.9 | 78.4
3501 | 38309.957 | 10.77 | 1Ш | 15.7 | 06:37 | 461 | 588 | III | 1.34 |  | X-70, X-67 | 1.1 | 1.1 | 0.9 | 78.4
3502 | 38320.727 | 11.46 | 1Ш | 15.7 | 09:19 | 461 | 588 | III | 1.34 |  | X-70, X-67 | 1.1 | 1.1 | 0.9 | 78.4
3503 | 38332.187 | 11.63 | 2Ш | 15.7 | 00:19 | 441 | 589 | III | 1.34 |  | X-70 | 1.1 | 1.1 | 0.9 | 78.4
3504 | 38343.817 | 11.39 | 2Ш | 15.7 | 09:47 | 441 | 589 | III | 1.34 |  | X-70 | 1.1 | 1.1 | 0.9 | 78.4
3505 | 38355.207 | 11.625 | 2Ш | 15.7 | 11:40 | 441 | 589 | III | 1.34 |  | X-70 | 1.1 | 1.1 | 0.9 | 78.4
3506 | 38366.832 | 11.675 | 1Ш | 15.7 | 00:23 | 461 | 588 | III | 1.34 |  | X-70, X-67 | 1.1 | 1.1 | 0.9 | 78.4
3507 | 38378.507 | 11.585 | 1Ш | 15.7 | 03:12 | 461 | 588 | III | 1.34 |  | X-70, X-67 | 1.1 | 1.1 | 0.9 | 78.4
3508 | 38390.092 | 11.535 | 1Ш | 15.7 | 01:35 | 461 | 588 | III | 1.34 |  | X-70, X-67 | 1.1 | 1.1 | 0.9 | 78.4
3509 | 38401.627 | 11.56 | 1Ш | 15.7 | 03:04 | 461 | 588 | III | 1.34 |  | X-70, X-67 | 1.1 | 1.1 | 0.9 | 78.4
3510 | 38413.187 | 11.59 | 1Ш | 15.7 | 03:50 | 461 | 588 | III | 1.34 |  | X-70, X-67 | 1.1 | 1.1 | 0.9 | 78.4
3511 | 38424.777 | 11.57 | 1Ш | 15.7 | 11:29 | 461 | 588 | III | 1.34 |  | X-70, X-67 | 1.1 | 1.1 | 0.9 | 78.4
3512 | 38436.347 | 11.45 | 1Ш | 15.7 | 11:54 | 461 | 588 | III | 1.34 |  | X-70, X-67 | 1.1 | 1.1 | 0.9 | 78.4
3513а | 38447.797 | 11.642 | 1Ш | 15.7 | 02:49 | 461 | 588 | III | 1.34 |  | X-70, X-67 | 1.1 | 1.1 | 0.9 | 78.4
3513б | 38459.439 | 10.902 | СШ | 15.7 | 11:52 | 441 | 589 | III | 1.34 |  | X-70 | 1.1 | 1.1 | 0.9 | 78.4
3514а | 38470.341 | 11.35 | СШ | 15.7 | 06:54 | 441 | 589 | III | 1.34 |  | X-70 | 1.1 | 1.1 | 0.9 | 78.4
3515а | 38481.691 | 11.244 | СШ | 15.7 | 03:36 | 441 | 589 | III | 1.34 |  | X-70 | 1.1 | 1.1 | 0.9 | 78.4
3516а | 38492.935 | 11.053 | СШ | 15.7 | 00:04 | 441 | 589 | III | 1.34 |  | X-70 | 1.1 | 1.1 | 0.9 | 78.4
3517а | 38503.988 | 11.481 | СШ | 15.7 | 05:21 | 441 | 589 | III | 1.34 |  | X-70 | 1.1 | 1.1 | 0.9 | 78.4
3518а | 38515.469 | 11.224 | СШ | 15.7 | 11:53 | 441 | 589 | III | 1.34 |  | X-70 | 1.1 | 1.1 | 0.9 | 78.4
3519а | 38526.693 | 11.561 | СШ | 15.7 | 05:55 | 441 | 589 | III | 1.34 |  | X-70 | 1.1 | 1.1 | 0.9 | 78.4
3520а | 38538.254 | 11.582 | СШ | 15.7 | 01:19 | 441 | 589 | III | 1.34 |  | X-70 | 1.1 | 1.1 | 0.9 | 78.4
3521а | 38549.836 | 1.827 | 1Ш | 15.7 | 00:17 | 461 | 588 | III | 1.34 |  | X-70, X-67 | 1.1 | 1.1 | 0.9 | 78.4
3522а | 38551.663 | 11.546 | СШ | 15.7 | 00:40 | 441 | 589 | III | 1.34 |  | X-70 | 1.1 | 1.1 | 0.9 | 78.4
3523а | 38563.209 | 11.618 | 1Ш | 15.7 | 02:58 | 461 | 588 | III | 1.34 |  | X-70, X-67 | 1.1 | 1.1 | 0.9 | 78.4
3524 | 38574.827 | 11.38 | 1Ш | 15.7 | 10:10 | 461 | 588 | III | 1.34 |  | X-70, X-67 | 1.1 | 1.1 | 0.9 | 78.4
3525 | 38586.207 | 11.305 | 1Ш | 15.7 | 03:22 | 461 | 588 | III | 1.34 |  | X-70, X-67 | 1.1 | 1.1 | 0.9 | 78.4
3526 | 38597.512 | 11.575 | 1Ш | 15.7 | 00:57 | 461 | 588 | III | 1.34 |  | X-70, X-67 | 1.1 | 1.1 | 0.9 | 78.4
3527 | 38609.087 | 11.05 | 1Ш | 15.7 | 06:03 | 461 | 588 | III | 1.34 |  | X-70, X-67 | 1.1 | 1.1 | 0.9 | 78.4
3528 | 38620.137 | 11.66 | 1Ш | 15.7 | 05:47 | 461 | 588 | III | 1.34 |  | X-70, X-67 | 1.1 | 1.1 | 0.9 | 78.4
3529 | 38631.797 | 11.575 | 1Ш | 15.7 | 09:02 | 461 | 588 | III | 1.34 |  | X-70, X-67 | 1.1 | 1.1 | 0.9 | 78.4
3530 | 38643.372 | 11.6 | 1Ш | 15.7 | 09:53 | 461 | 588 | III | 1.34 |  | X-70, X-67 | 1.1 | 1.1 | 0.9 | 78.4
3531 | 38654.972 | 11.495 | 1Ш | 15.7 | 07:15 | 461 | 588 | III | 1.34 |  | X-70, X-67 | 1.1 | 1.1 | 0.9 | 78.4
3532 | 38666.467 | 11.63 | 1Ш | 15.7 | 02:59 | 461 | 588 | III | 1.34 |  | X-70, X-67 | 1.1 | 1.1 | 0.9 | 78.4
3533а | 38678.097 | 11.512 | 1Ш | 15.7 | 09:10 | 461 | 588 | III | 1.34 |  | X-70, X-67 | 1.1 | 1.1 | 0.9 | 78.4
3533б | 38689.609 | 2.19 | 1Ш | 15.7 | 01:32 | 461 | 588 | III | 1.34 |  | X-70, X-67 | 1.1 | 1.1 | 0.9 | 78.4
3534а | 38691.799 | 10.932 | СШ | 15.7 | 09:18 | 441 | 589 | III | 1.34 |  | X-70 | 1.1 | 1.1 | 0.9 | 78.4
3535а | 38702.731 | 10.226 | 2Ш | 15.7 | 01:04 | 441 | 589 | III | 1.34 |  | X-70 | 1.1 | 1.1 | 0.9 | 78.4
3536 | 38712.957 | 11.26 | 2Ш | 15.7 | 11:01 | 441 | 589 | III | 1.34 |  | X-70 | 1.1 | 1.1 | 0.9 | 78.4
3537 | 38724.217 | 11.71 | 1Ш | 15.7 | 10:24 | 461 | 588 | III | 1.34 |  | X-70, X-67 | 1.1 | 1.1 | 0.9 | 78.4
3538 | 38735.927 | 11.365 | 1Ш | 15.7 | 02:43 | 461 | 588 | III | 1.34 |  | X-70, X-67 | 1.1 | 1.1 | 0.9 | 78.4
3539 | 38747.292 | 11.675 | 1Ш | 15.7 | 07:27 | 461 | 588 | III | 1.34 |  | X-70, X-67 | 1.1 | 1.1 | 0.9 | 78.4
3540 | 38758.967 | 10.54 | 1Ш | 15.7 | 06:13 | 461 | 588 | III | 1.34 |  | X-70, X-67 | 1.1 | 1.1 | 0.9 | 78.4
3541 | 38769.507 | 11.695 | 1Ш | 15.7 | 09:19 | 461 | 588 | III | 1.34 |  | X-70, X-67 | 1.1 | 1.1 | 0.9 | 78.4
3542 | 38781.202 | 11.355 | 1Ш | 15.7 | 00:11 | 461 | 588 | III | 1.34 |  | X-70, X-67 | 1.1 | 1.1 | 0.9 | 78.4
3543 | 38792.557 | 11.51 | 1Ш | 15.7 | 08:59 | 461 | 588 | III | 1.34 |  | X-70, X-67 | 1.1 | 1.1 | 0.9 | 78.4
3544 | 38804.067 | 10.97 | 1Ш | 15.7 | 10:51 | 461 | 588 | III | 1.34 |  | X-70, X-67 | 1.1 | 1.1 | 0.9 | 78.4
3545 | 38815.037 | 11.68 | 1Ш | 15.7 | 10:26 | 461 | 588 | III | 1.34 |  | X-70, X-67 | 1.1 | 1.1 | 0.9 | 78.4
3546 | 38826.717 | 11.665 | 1Ш | 15.7 | 04:43 | 461 | 588 | III | 1.34 |  | X-70, X-67 | 1.1 | 1.1 | 0.9 | 78.4
3547 | 38838.382 | 11.345 | 1Ш | 15.7 | 06:47 | 461 | 588 | III | 1.34 |  | X-70, X-67 | 1.1 | 1.1 | 0.9 | 78.4
3548 | 38849.727 | 10.68 | 1Ш | 15.7 | 09:30 | 461 | 588 | III | 1.34 |  | X-70, X-67 | 1.1 | 1.1 | 0.9 | 78.4
3549а | 38860.407 | 11.087 | 1Ш | 15.7 | 08:35 | 461 | 588 | III | 1.34 |  | X-70, X-67 | 1.1 | 1.1 | 0.9 | 78.4
3549б | 38871.494 | 10.49 | 2Ш | 15.7 | 11:09 | 441 | 589 | III | 1.34 |  | X-70 | 1.1 | 1.1 | 0.9 | 78.4
3550а | 38881.984 | 10.711 | 2Ш | 15.7 | 02:17 | 441 | 589 | III | 1.34 |  | X-70 | 1.1 | 1.1 | 0.9 | 78.4
3551а | 38892.695 | 10.932 | 2Ш | 15.7 | 09:27 | 441 | 589 | III | 1.34 |  | X-70 | 1.1 | 1.1 | 0.9 | 78.4
3552а | 38903.627 | 1.732 | 2Ш | 15.7 | 01:56 | 441 | 589 | III | 1.34 |  | X-70 | 1.1 | 1.1 | 0.9 | 78.4
3553а | 38905.359 | 11.463 | 2Ш | 15.7 | 10:21 | 441 | 589 | III | 1.34 |  | X-70 | 1.1 | 1.1 | 0.9 | 78.4
3554 | 38916.822 | 11.195 | 2Ш | 15.7 | 02:16 | 441 | 589 | III | 1.34 |  | X-70 | 1.1 | 1.1 | 0.9 | 78.4
3555 | 38928.017 | 11.03 | 2Ш | 15.7 | 10:59 | 441 | 589 | III | 1.34 |  | X-70 | 1.1 | 1.1 | 0.9 | 78.4
3556 | 38939.047 | 11.64 | 2Ш | 15.7 | 10:28 | 441 | 589 | III | 1.34 |  | X-70 | 1.1 | 1.1 | 0.9 | 78.4
3557 | 38950.687 | 11.46 | 2Ш | 16.8 | 09:12 | 421 | 549 | III | 1.34 |  | 08Г2ФЮ | 1.1 | 1.1 | 0.9 | 78.4
3558 | 38962.147 | 11.49 | 2Ш | 15.7 | 10:21 | 441 | 589 | III | 1.34 |  | X-70 | 1.1 | 1.1 | 0.9 | 78.4
3559 | 38973.637 | 11.595 | 2Ш | 15.7 | 02:32 | 441 | 589 | III | 1.34 |  | X-70 | 1.1 | 1.1 | 0.9 | 78.4
3560 | 38985.232 | 11.645 | 1Ш | 15.7 | 11:17 | 461 | 588 | III | 1.34 |  | X-70, X-67 | 1.1 | 1.1 | 0.9 | 78.4
3561 | 38996.877 | 11.43 | 1Ш | 15.7 | 10:30 | 461 | 588 | III | 1.34 |  | X-70, X-67 | 1.1 | 1.1 | 0.9 | 78.4
3562 | 39008.307 | 11.66 | 1Ш | 15.7 | 04:37 | 461 | 588 | III | 1.34 |  | X-70, X-67 | 1.1 | 1.1 | 0.9 | 78.4
3563 | 39019.967 | 11.5 | 2Ш | 15.7 | 09:26 | 441 | 589 | III | 1.34 |  | X-70 | 1.1 | 1.1 | 0.9 | 78.4
3564 | 39031.467 | 11.53 | 2Ш | 15.7 | 09:59 | 441 | 589 | III | 1.34 |  | X-70 | 1.1 | 1.1 | 0.9 | 78.4
3565 | 39042.997 | 11.42 | 2Ш | 15.7 | 10:22 | 441 | 589 | III | 1.34 |  | X-70 | 1.1 | 1.1 | 0.9 | 78.4
3566 | 39054.417 | 11.245 | 2Ш | 15.7 | 01:04 | 441 | 589 | III | 1.34 |  | X-70 | 1.1 | 1.1 | 0.9 | 78.4
3567 | 39065.662 | 11.435 | 2Ш | 15.7 | 01:04 | 441 | 589 | III | 1.34 |  | X-70 | 1.1 | 1.1 | 0.9 | 78.4
3568 | 39077.097 | 11.51 | 2Ш | 15.7 | 00:01 | 441 | 589 | III | 1.34 |  | X-70 | 1.1 | 1.1 | 0.9 | 78.4
3569 | 39088.607 | 11.47 | 1Ш | 15.7 | 03:55 | 461 | 588 | III | 1.34 |  | X-70, X-67 | 1.1 | 1.1 | 0.9 | 78.4
3570 | 39100.077 | 11.19 | 1Ш | 15.7 | 08:14 | 461 | 588 | III | 1.34 |  | X-70, X-67 | 1.1 | 1.1 | 0.9 | 78.4
3571 | 39111.267 | 10.97 | 2Ш | 15.7 | 11:02 | 441 | 589 | III | 1.34 |  | X-70 | 1.1 | 1.1 | 0.9 | 78.4
3572 | 39122.237 | 11.525 | 2Ш | 15.7 | 09:36 | 441 | 589 | III | 1.34 |  | X-70 | 1.1 | 1.1 | 0.9 | 78.4
3573 | 39133.762 | 11.56 | 2Ш | 15.7 | 02:21 | 441 | 589 | III | 1.34 |  | X-70 | 1.1 | 1.1 | 0.9 | 78.4
3574 | 39145.322 | 11.43 | 1Ш | 15.7 | 10:54 | 461 | 588 | III | 1.34 |  | X-70, X-67 | 1.1 | 1.1 | 0.9 | 78.4
3575 | 39156.752 | 10.46 | 1Ш | 15.7 | 05:15 | 461 | 588 | III | 1.34 |  | X-70, X-67 | 1.1 | 1.1 | 0.9 | 78.4
3576 | 39167.212 | 11.705 | 1Ш | 15.7 | 03:13 | 461 | 588 | III | 1.34 |  | X-70, X-67 | 1.1 | 1.1 | 0.9 | 78.4
3577 | 39178.917 | 11.72 | 1Ш | 15.7 | 10:42 | 461 | 588 | III | 1.34 |  | X-70, X-67 | 1.1 | 1.1 | 0.9 | 78.4
3578 | 39190.637 | 11.715 | 1Ш | 15.7 | 02:29 | 461 | 588 | III | 1.34 |  | X-70, X-67 | 1.1 | 1.1 | 0.9 | 78.4
3579 | 39202.352 | 11.705 | 1Ш | 15.7 | 01:07 | 461 | 588 | III | 1.34 |  | X-70, X-67 | 1.1 | 1.1 | 0.9 | 78.4
3580 | 39214.057 | 11.68 | 1Ш | 15.7 | 05:55 | 461 | 588 | III | 1.34 |  | X-70, X-67 | 1.1 | 1.1 | 0.9 | 78.4
3581 | 39225.737 | 11.355 | 1Ш | 15.7 | 10:55 | 461 | 588 | III | 1.34 |  | X-70, X-67 | 1.1 | 1.1 | 0.9 | 78.4
3582 | 39237.092 | 11.205 | 2Ш | 15.7 | 10:39 | 441 | 589 | III | 1.34 |  | X-70 | 1.1 | 1.1 | 0.9 | 78.4
3583 | 39248.297 | 11.5 | 2Ш | 15.7 | 11:36 | 441 | 589 | III | 1.34 |  | X-70 | 1.1 | 1.1 | 0.9 | 78.4
3584 | 39259.797 | 11.58 | 2Ш | 15.7 | 09:24 | 441 | 589 | III | 1.34 |  | X-70 | 1.1 | 1.1 | 0.9 | 78.4
3585 | 39271.377 | 11.48 | 2Ш | 15.7 | 01:57 | 441 | 589 | III | 1.34 |  | X-70 | 1.1 | 1.1 | 0.9 | 78.4
3586 | 39282.857 | 11.51 | 2Ш | 15.7 | 09:04 | 441 | 589 | III | 1.34 |  | X-70 | 1.1 | 1.1 | 0.9 | 78.4
3587 | 39294.367 | 11.53 | 2Ш | 15.7 | 02:48 | 441 | 589 | III | 1.34 |  | X-70 | 1.1 | 1.1 | 0.9 | 78.4
3588 | 39305.897 | 11.665 | 2Ш | 16.8 | 02:13 | 421 | 549 | III | 1.34 |  | 08Г2ФЮ | 1.1 | 1.1 | 0.9 | 78.4
3589 | 39317.562 | 11.675 | 2Ш | 15.7 | 09:19 | 441 | 589 | III | 1.34 |  | X-70 | 1.1 | 1.1 | 0.9 | 78.4
3590 | 39329.237 | 11.35 | 2Ш | 16.8 | 10:11 | 421 | 549 | III | 1.34 |  | 08Г2ФЮ | 1.1 | 1.1 | 0.9 | 78.4
3591 | 39340.587 | 11.48 | 2Ш | 15.7 | 01:44 | 441 | 589 | III | 1.34 |  | X-70 | 1.1 | 1.1 | 0.9 | 78.4
3592 | 39352.067 | 10.88 | 2Ш | 15.7 | 02:36 | 441 | 589 | III | 1.34 |  | X-70 | 1.1 | 1.1 | 0.9 | 78.4
3593 | 39362.947 | 11.46 | 2Ш | 15.7 | 09:56 | 441 | 589 | III | 1.34 |  | X-70 | 1.1 | 1.1 | 0.9 | 78.4
3594 | 39374.407 | 11.475 | 1Ш | 15.7 | 06:59 | 461 | 588 | III | 1.34 |  | X-70, X-67 | 1.1 | 1.1 | 0.9 | 78.4
3595 | 39385.882 | 11.27 | 1Ш | 15.7 | 04:42 | 461 | 588 | III | 1.34 |  | X-70, X-67 | 1.1 | 1.1 | 0.9 | 78.4
3596 | 39397.152 | 11.335 | 1Ш | 15.7 | 08:02 | 461 | 588 | III | 1.34 |  | X-70, X-67 | 1.1 | 1.1 | 0.9 | 78.4
3597 | 39408.487 | 11.63 | 2Ш | 15.7 | 09:49 | 441 | 589 | III | 1.34 |  | X-70 | 1.1 | 1.1 | 0.9 | 78.4
3598 | 39420.117 | 11.41 | 2Ш | 16.8 | 00:59 | 421 | 549 | III | 1.34 |  | 08Г2ФЮ | 1.1 | 1.1 | 0.9 | 78.4
3599 | 39431.527 | 11.2 | 2Ш | 15.7 | 10:43 | 441 | 589 | III | 1.34 |  | X-70 | 1.1 | 1.1 | 0.9 | 78.4
3600 | 39442.727 | 11.62 | 2Ш | 15.7 | 02:16 | 441 | 589 | III | 1.34 |  | X-70 | 1.1 | 1.1 | 0.9 | 78.4
3601 | 39454.347 | 11.145 | 2Ш | 15.7 | 11:05 | 441 | 589 | III | 1.34 |  | X-70 | 1.1 | 1.1 | 0.9 | 78.4
3602 | 39465.492 | 11.435 | 2Ш | 15.7 | 10:29 | 441 | 589 | III | 1.34 |  | X-70 | 1.1 | 1.1 | 0.9 | 78.4
3603 | 39476.927 | 11.51 | 1Ш | 15.7 | 09:29 | 461 | 588 | III | 1.34 |  | X-70, X-67 | 1.1 | 1.1 | 0.9 | 78.4
3604 | 39488.437 | 11.36 | 1Ш | 15.7 | 00:27 | 461 | 588 | III | 1.34 |  | X-70, X-67 | 1.1 | 1.1 | 0.9 | 78.4
3605 | 39499.797 | 11.58 | 1Ш | 15.7 | 03:43 | 461 | 588 | III | 1.34 |  | X-70, X-67 | 1.1 | 1.1 | 0.9 | 78.4
3606 | 39511.377 | 11.24 | 2Ш | 15.7 | 01:19 | 441 | 589 | III | 1.34 |  | X-70 | 1.1 | 1.1 | 0.9 | 78.4
3607 | 39522.617 | 11.14 | 2Ш | 15.7 | 00:55 | 441 | 589 | III | 1.34 |  | X-70 | 1.1 | 1.1 | 0.9 | 78.4
3608 | 39533.757 | 9.9 | 2Ш | 15.7 | 09:36 | 441 | 589 | III | 1.34 |  | X-70 | 1.1 | 1.1 | 0.9 | 78.4
3609 | 39543.657 | 11.565 | 2Ш | 15.7 | 09:02 | 441 | 589 | III | 1.34 |  | X-70 | 1.1 | 1.1 | 0.9 | 78.4
3610 | 39555.222 | 11.535 | 2Ш | 15.7 | 00:19 | 441 | 589 | III | 1.34 |  | X-70 | 1.1 | 1.1 | 0.9 | 78.4
3611 | 39566.757 | 11.15 | 2Ш | 15.7 | 09:51 | 441 | 589 | III | 1.34 |  | X-70 | 1.1 | 1.1 | 0.9 | 78.4
3612 | 39577.907 | 10.67 | 1Ш | 15.7 | 10:38 | 461 | 588 | III | 1.34 |  | X-70, X-67 | 1.1 | 1.1 | 0.9 | 78.4
3613 | 39588.577 | 11.68 | 1Ш | 15.7 | 10:53 | 461 | 588 | III | 1.34 |  | X-70, X-67 | 1.1 | 1.1 | 0.9 | 78.4
3614 | 39600.257 | 11.68 | 1Ш | 15.7 | 07:41 | 461 | 588 | III | 1.34 |  | X-70, X-67 | 1.1 | 1.1 | 0.9 | 78.4
3615 | 39611.937 | 11.17 | 2Ш | 16.8 | 10:56 | 421 | 549 | III | 1.34 |  | 08Г2ФЮ | 1.1 | 1.1 | 0.9 | 78.4
3616а | 39623.107 | 8.465 | 2Ш | 15.7 | 09:11 | 441 | 589 | III | 1.34 |  | X-70 | 1.1 | 1.1 | 0.9 | 78.4
3616б | 39631.572 | 12.075 | 1Ш | 15.7 | 00:41 | 461 | 588 | III | 1.34 |  | X-70, X-67 | 1.1 | 1.1 | 0.9 | 78.4
3617а | 39643.647 | 11.98 | 1Ш | 15.7 | 09:39 | 461 | 588 | III | 1.34 |  | X-70, X-67 | 1.1 | 1.1 | 0.9 | 78.4
3619а | 39655.627 | 10.2 | 2Ш | 15.7 | 10:49 | 441 | 589 | III | 1.34 |  | X-70 | 1.1 | 1.1 | 0.9 | 78.4
3620 | 39665.827 | 11.645 | 2Ш | 15.7 | 11:33 | 441 | 589 | III | 1.34 |  | X-70 | 1.1 | 1.1 | 0.9 | 78.4
3621 | 39677.472 | 11.645 | 1Ш | 15.7 | 02:28 | 461 | 588 | III | 1.34 |  | X-70, X-67 | 1.1 | 1.1 | 0.9 | 78.4
3622 | 39689.117 | 11.12 | 1Ш | 15.7 | 03:08 | 461 | 588 | III | 1.34 |  | X-70, X-67 | 1.1 | 1.1 | 0.9 | 78.4
3623 | 39700.237 | 11.64 | 1Ш | 15.7 | 04:31 | 461 | 588 | III | 1.34 |  | Х70 | 1.1 | 1.1 | 0.9 | 78.4
3624 | 39711.877 | 11.575 | 1Ш | 15.7 | 05:10 | 461 | 588 | III | 1.34 |  | X-70, X-67 | 1.1 | 1.1 | 0.9 | 78.4
3625 | 39723.452 | 10.97 | 1Ш | 15.7 | 01:16 | 461 | 588 | III | 1.34 |  | X-70, X-67 | 1.1 | 1.1 | 0.9 | 78.4
3626 | 39734.422 | 11.37 | 1Ш | 15.7 | 05:39 | 461 | 588 | III | 1.34 |  | X-70, X-67 | 1.1 | 1.1 | 0.9 | 78.4
3627 | 39745.792 | 11.43 | 2Ш | 15.7 | 01:17 | 441 | 589 | III | 1.34 |  | X-70 | 1.1 | 1.1 | 0.9 | 78.4
3628 | 39757.222 | 11.5 | 2Ш | 15.7 | 10:06 | 441 | 589 | III | 1.34 |  | X-70 | 1.1 | 1.1 | 0.9 | 78.4
3629а | 39768.722 | 2.051 | 1Ш | 15.7 | 00:16 | 461 | 588 | III | 1.34 |  | X-70, X-67 | 1.1 | 1.1 | 0.9 | 78.4
3629ба | 39770.773 | 6.095 | СШ | 15.7 | 04:17 | 441 | 589 | III | 1.34 |  | X-70 | 1.1 | 1.1 | 0.9 | 78.4
3629бб | 39776.868 | 11.96 | 1Ш | 15.7 | 05:02 | 461 | 588 | III | 1.34 |  | X-70, X-67 | 1.1 | 1.1 | 0.9 | 78.4
3630ааа | 39788.828 | 11.945 | 1Ш | 15.7 | 11:04 | 461 | 588 | III | 1.34 |  | X-70, X-67 | 1.1 | 1.1 | 0.9 | 78.4
3630ба | 39800.773 | 11.835 | 1Ш | 15.7 | 09:38 | 461 | 588 | III | 1.34 |  | X-70, X-67 | 1.1 | 1.1 | 0.9 | 78.4
3632аа | 39812.608 | 11.74 | 1Ш | 15.7 | 07:48 | 461 | 588 | III | 1.34 |  | X-70, X-67 | 1.1 | 1.1 | 0.9 | 78.4
3634а | 39824.348 | 10.95 | 1Ш | 15.7 | 04:15 | 461 | 588 | III | 1.34 |  | X-70, X-67 | 1.1 | 1.1 | 0.9 | 78.4
3635 | 39835.298 | 9.71 | 1Ш | 15.7 | 00:33 | 461 | 588 | III | 1.34 |  | X-70, X-67 | 1.1 | 1.1 | 0.9 | 78.4
3636а | 39845.008 | 1.573 | 1Ш | 15.7 | 04:04 | 461 | 588 | III | 1.34 |  | X-70, X-67 | 1.1 | 1.1 | 0.9 | 78.4
3636б | 39846.581 | 1.628 | 1Ш | 15.7 | 10:42 | 461 | 588 | III | 1.34 |  | X-70, X-67 | 1.1 | 1.1 | 0.9 | 78.4
3636в | 39848.209 | 8.509 | 1Ш | 15.7 | 04:06 | 461 | 588 | III | 1.34 |  | X-70, X-67 | 1.1 | 1.1 | 0.9 | 78.4
3637 | 39856.718 | 11.685 | 1Ш | 15.7 | 10:13 | 461 | 588 | III | 1.34 |  | X-70, X-67 | 1.1 | 1.1 | 0.9 | 78.4
3638 | 39868.403 | 11.725 | 1Ш | 15.7 | 06:16 | 461 | 588 | III | 1.34 |  | X-70, X-67 | 1.1 | 1.1 | 0.9 | 78.4
3639 | 39880.128 | 11.35 | 2Ш | 15.7 | 09:24 | 441 | 589 | III | 1.34 |  | X-70 | 1.1 | 1.1 | 0.9 | 78.4
3640 | 39891.478 | 11.57 | 2Ш | 15.7 | 09:13 | 441 | 589 | III | 1.34 |  | X-70 | 1.1 | 1.1 | 0.9 | 78.4
3641 | 39903.048 | 11.47 | 2Ш | 15.7 | 09:40 | 441 | 589 | III | 1.34 |  | X-70 | 1.1 | 1.1 | 0.9 | 78.4
3642 | 39914.518 | 11.61 | 1Ш | 15.7 | 09:09 | 461 | 588 | III | 1.34 |  | X-70, X-67 | 1.1 | 1.1 | 0.9 | 78.4
3643 | 39926.128 | 11.61 | 1Ш | 15.7 | 00:24 | 461 | 588 | III | 1.34 |  | X-70, X-67 | 1.1 | 1.1 | 0.9 | 78.4
3644 | 39937.738 | 11.515 | 1Ш | 15.7 | 01:60 | 461 | 588 | III | 1.34 |  | X-70, X-67 | 1.1 | 1.1 | 0.9 | 78.4
3645 | 39949.253 | 11.645 | 1Ш | 15.7 | 08:03 | 461 | 588 | III | 1.34 |  | X-70, X-67 | 1.1 | 1.1 | 0.9 | 78.4
3646 | 39960.898 | 11.56 | 1Ш | 15.7 | 01:14 | 461 | 588 | III | 1.34 |  | X-70, X-67 | 1.1 | 1.1 | 0.9 | 78.4
3647 | 39972.458 | 11.54 | 1Ш | 15.7 | 03:01 | 461 | 588 | III | 1.34 |  | X-70, X-67 | 1.1 | 1.1 | 0.9 | 78.4
3648 | 39983.998 | 11.665 | 1Ш | 15.7 | 02:02 | 461 | 588 | III | 1.34 |  | X-70, X-67 | 1.1 | 1.1 | 0.9 | 78.4
3649 | 39995.663 | 11.695 | 1Ш | 15.7 | 05:37 | 461 | 588 | III | 1.34 |  | X-70, X-67 | 1.1 | 1.1 | 0.9 | 78.4
3650 | 40007.358 | 11.585 | 1Ш | 15.7 | 02:59 | 461 | 588 | III | 1.34 |  | X-70, X-67 | 1.1 | 1.1 | 0.9 | 78.4
3651 | 40018.943 | 11.57 | 1Ш | 15.7 | 11:14 | 461 | 588 | III | 1.34 |  | X-70, X-67 | 1.1 | 1.1 | 0.9 | 78.4
3652 | 40030.513 | 11.275 | 1Ш | 15.7 | 03:05 | 461 | 588 | III | 1.34 |  | X-70, X-67 | 1.1 | 1.1 | 0.9 | 78.4
3653 | 40041.788 | 11.58 | 1Ш | 15.7 | 05:23 | 461 | 588 | III | 1.34 |  | X-70, X-67 | 1.1 | 1.1 | 0.9 | 78.4
3654 | 40053.368 | 11.68 | 1Ш | 15.7 | 06:21 | 461 | 588 | III | 1.34 |  | X-70, X-67 | 1.1 | 1.1 | 0.9 | 78.4
3655 | 40065.048 | 11.68 | 1Ш | 15.7 | 06:36 | 461 | 588 | III | 1.34 |  | X-70, X-67 | 1.1 | 1.1 | 0.9 | 78.4
3656 | 40076.728 | 11.69 | 1Ш | 15.7 | 08:16 | 461 | 588 | III | 1.34 |  | X-70, X-67 | 1.1 | 1.1 | 0.9 | 78.4
3657 | 40088.418 | 11.2 | 1Ш | 15.7 | 09:14 | 461 | 588 | III | 1.34 |  | X-70, X-67 | 1.1 | 1.1 | 0.9 | 78.4
3658 | 40099.618 | 11.21 | 1Ш | 15.7 | 07:24 | 461 | 588 | III | 1.34 |  | X-70, X-67 | 1.1 | 1.1 | 0.9 | 78.4
3659 | 40110.828 | 11.69 | 1Ш | 15.7 | 08:19 | 461 | 588 | III | 1.34 |  | X-70, X-67 | 1.1 | 1.1 | 0.9 | 78.4
3660 | 40122.518 | 11.245 | 2Ш | 15.7 | 11:21 | 441 | 589 | III | 1.34 |  | X-70 | 1.1 | 1.1 | 0.9 | 78.4
3661 | 40133.763 | 11.225 | 2Ш | 15.7 | 01:28 | 441 | 589 | III | 1.34 |  | X-70 | 1.1 | 1.1 | 0.9 | 78.4
3662 | 40144.988 | 11.48 | 2Ш | 15.7 | 01:25 | 441 | 589 | III | 1.34 |  | X-70 | 1.1 | 1.1 | 0.9 | 78.4
3663 | 40156.468 | 11.6 | 1Ш | 15.7 | 07:05 | 461 | 588 | III | 1.34 |  | X-70, X-67 | 1.1 | 1.1 | 0.9 | 78.4
3664 | 40168.068 | 11.65 | 1Ш | 15.7 | 09:02 | 461 | 588 | III | 1.34 |  | X-70, X-67 | 1.1 | 1.1 | 0.9 | 78.4
3665 | 40179.718 | 11.72 | 1Ш | 15.7 | 08:38 | 461 | 588 | III | 1.34 |  | X-70, X-67 | 1.1 | 1.1 | 0.9 | 78.4
3666 | 40191.438 | 11.435 | 1Ш | 15.7 | 10:40 | 461 | 588 | III | 1.34 |  | X-70, X-67 | 1.1 | 1.1 | 0.9 | 78.4
3667 | 40202.873 | 10.71 | 1Ш | 15.7 | 05:01 | 461 | 588 | III | 1.34 |  | X-70, X-67 | 1.1 | 1.1 | 0.9 | 78.4
3668 | 40213.583 | 11.565 | 1Ш | 15.7 | 09:44 | 461 | 588 | III | 1.34 |  | X-70, X-67 | 1.1 | 1.1 | 0.9 | 78.4
3669 | 40225.148 | 11.59 | 1Ш | 15.7 | 09:05 | 461 | 588 | III | 1.34 |  | X-70, X-67 | 1.1 | 1.1 | 0.9 | 78.4
3670а | 40236.738 | 11.975 | 1Ш | 15.7 | 10:30 | 461 | 588 | III | 1.34 |  | X-70, X-67 | 1.1 | 1.1 | 0.9 | 78.4
3671а | 40248.713 | 12.08 | 1Ш | 15.7 | 04:39 | 461 | 588 | III | 1.34 |  | X-70, X-67 | 1.1 | 1.1 | 0.9 | 78.4
3672а | 40260.793 | 8.27 | 1Ш | 15.7 | 02:59 | 461 | 588 | III | 1.34 |  | X-70, X-67 | 1.1 | 1.1 | 0.9 | 78.4
3672б | 40269.063 | 11.97 | 1Ш | 15.7 | 08:56 | 461 | 588 | III | 1.34 |  | X-70, X-67 | 1.1 | 1.1 | 0.9 | 78.4
3673а | 40281.033 | 12.06 | 1Ш | 15.7 | 11:37 | 461 | 588 | III | 1.34 |  | X-70, X-67 | 1.1 | 1.1 | 0.9 | 78.4
3674а | 40293.093 | 11.72 | 1Ш | 18.7 | 09:16 | 461 | 588 | III | 1.34 |  | X-70, X-67 | 1.1 | 1.1 | 0.9 | 78.4
3675а | 40304.813 | 11.425 | 1Ш | 15.7 | 10:55 | 461 | 588 | III | 1.34 |  | X-70, X-67 | 1.1 | 1.1 | 0.9 | 78.4
3676а | 40316.238 | 11.95 | 1Ш | 15.7 | 06:46 | 461 | 588 | III | 1.34 |  | X-70, X-67 | 1.1 | 1.1 | 0.9 | 78.4
3678а | 40328.188 | 11.27 | 2Ш | 15.7 | 01:46 | 441 | 589 | III | 1.34 |  | X-70 | 1.1 | 1.1 | 0.9 | 78.4
3679 | 40339.458 | 10.5 | 2Ш | 15.7 | 02:18 | 441 | 589 | III | 1.34 |  | X-70 | 1.1 | 1.1 | 0.9 | 78.4
3680 | 40349.958 | 11.42 | 2Ш | 15.7 | 02:26 | 441 | 589 | III | 1.34 |  | X-70 | 1.1 | 1.1 | 0.9 | 78.4
3681 | 40361.378 | 11.265 | 2Ш | 15.7 | 09:39 | 441 | 589 | III | 1.34 |  | X-70 | 1.1 | 1.1 | 0.9 | 78.4
3682 | 40372.643 | 11.485 | 2Ш | 15.7 | 09:36 | 441 | 589 | III | 1.34 |  | X-70 | 1.1 | 1.1 | 0.9 | 78.4
3683а | 40384.128 | 10.92 | 2Ш | 15.7 | 00:41 | 441 | 589 | III | 1.34 |  | X-70 | 1.1 | 1.1 | 0.9 | 78.4
3683б | 40395.048 | 12.04 | 1Ш | 15.7 | 08:53 | 461 | 588 | III | 1.34 |  | X-70, X-67 | 1.1 | 1.1 | 0.9 | 78.4
3685а | 40407.088 | 11.265 | 2Ш | 15.7 | 00:43 | 441 | 589 | III | 1.34 |  | X-70 | 1.1 | 1.1 | 0.9 | 78.4
3686 | 40418.353 | 11.345 | 1Ш | 15.7 | 00:51 | 461 | 588 | III | 1.34 |  | X-70, X-67 | 1.1 | 1.1 | 0.9 | 78.4
3687 | 40429.698 | 11.19 | 1Ш | 15.7 | 02:52 | 461 | 588 | III | 1.34 |  | X-70, X-67 | 1.1 | 1.1 | 0.9 | 78.4
3688 | 40440.888 | 11.315 | 1Ш | 15.7 | 04:19 | 461 | 588 | III | 1.34 |  | X-70, X-67 | 1.1 | 1.1 | 0.9 | 78.4
3689 | 40452.203 | 11.7 | 1Ш | 15.7 | 04:52 | 461 | 588 | III | 1.34 |  | X-70, X-67 | 1.1 | 1.1 | 0.9 | 78.4
3690 | 40463.903 | 11.7 | 1Ш | 15.7 | 00:09 | 461 | 588 | III | 1.34 |  | X-70, X-67 | 1.1 | 1.1 | 0.9 | 78.4
3691 | 40475.603 | 11.46 | 2Ш | 15.7 | 01:01 | 441 | 589 | III | 1.34 |  | X-70 | 1.1 | 1.1 | 0.9 | 78.4
3692 | 40487.063 | 11.335 | 2Ш | 15.7 | 09:49 | 441 | 589 | III | 1.34 |  | X-70 | 1.1 | 1.1 | 0.9 | 78.4
3693 | 40498.398 | 11.45 | 2Ш | 15.7 | 02:08 | 441 | 589 | III | 1.34 |  | X-70 | 1.1 | 1.1 | 0.9 | 78.4
3694 | 40509.848 | 11.235 | 2Ш | 15.7 | 09:06 | 441 | 589 | III | 1.34 |  | X-70 | 1.1 | 1.1 | 0.9 | 78.4
3695а | 40521.083 | 11.423 | 2Ш | 15.7 | 11:22 | 441 | 589 | III | 1.34 |  | X-70 | 1.1 | 1.1 | 0.9 | 78.4
3695б | 40532.506 | 11.256 | СШ | 15.7 | 01:06 | 441 | 589 | III | 1.34 |  | X-70 | 1.1 | 1.1 | 0.9 | 78.4
3696а | 40543.762 | 2.016 | 1Ш | 15.7 | 10:28 | 461 | 588 | III | 1.34 |  | X-70, X-67 | 1.1 | 1.1 | 0.9 | 78.4
3697а | 40545.778 | 11.498 | СШ | 15.7 | 08:16 | 441 | 589 | III | 1.34 |  | X-70 | 1.1 | 1.1 | 0.9 | 78.4
3698а | 40557.276 | 10.062 | 1Ш | 15.7 | 10:31 | 461 | 588 | III | 1.34 |  | X-70, X-67 | 1.1 | 1.1 | 0.9 | 78.4
3699 | 40567.338 | 11.705 | 1Ш | 15.7 | 08:08 | 461 | 588 | III | 1.34 |  | X-70, X-67 | 1.1 | 1.1 | 0.9 | 78.4
3700 | 40579.043 | 11.52 | 2Ш | 15.7 | 10:32 | 441 | 589 | III | 1.34 |  | X-70 | 1.1 | 1.1 | 0.9 | 78.4
3701 | 40590.563 | 11.335 | 2Ш | 15.7 | 09:40 | 441 | 589 | III | 1.34 |  | X-70 | 1.1 | 1.1 | 0.9 | 78.4
3702 | 40601.898 | 11.565 | 2Ш | 15.7 | 02:44 | 441 | 589 | III | 1.34 |  | X-70 | 1.1 | 1.1 | 0.9 | 78.4
3703 | 40613.463 | 11.44 | 1Ш | 15.7 | 04:24 | 461 | 588 | III | 1.34 |  | X-70, X-67 | 1.1 | 1.1 | 0.9 | 78.4
3704 | 40624.903 | 11.44 | 1Ш | 15.7 | 01:41 | 461 | 588 | III | 1.34 |  | X-70, X-67 | 1.1 | 1.1 | 0.9 | 78.4
3705 | 40636.343 | 11.34 | 1Ш | 15.7 | 09:59 | 461 | 588 | III | 1.34 |  | X-70, X-67 | 1.1 | 1.1 | 0.9 | 78.4
3706 | 40647.683 | 11.295 | 2Ш | 15.7 | 00:58 | 441 | 589 | III | 1.34 |  | X-70 | 1.1 | 1.1 | 0.9 | 78.4
3707 | 40658.978 | 11.57 | 2Ш | 15.7 | 02:59 | 441 | 589 | III | 1.34 |  | X-70 | 1.1 | 1.1 | 0.9 | 78.4
3708 | 40670.548 | 11.4 | 2Ш | 15.7 | 01:55 | 441 | 589 | III | 1.34 |  | X-70 | 1.1 | 1.1 | 0.9 | 78.4
3709 | 40681.948 | 11.665 | 1Ш | 15.7 | 07:26 | 461 | 588 | III | 1.34 |  | X-70, X-67 | 1.1 | 1.1 | 0.9 | 78.4
3710 | 40693.613 | 11.645 | 1Ш | 15.7 | 07:39 | 461 | 588 | III | 1.34 |  | X-70, X-67 | 1.1 | 1.1 | 0.9 | 78.4
3711 | 40705.258 | 11.13 | 1Ш | 15.7 | 06:59 | 461 | 588 | III | 1.34 |  | Х70 | 1.1 | 1.1 | 0.9 | 78.4
3712 | 40716.388 | 11.25 | 2Ш | 15.7 | 00:35 | 441 | 589 | III | 1.34 |  | X-70 | 1.1 | 1.1 | 0.9 | 78.4
3713 | 40727.638 | 11.235 | 2Ш | 15.7 | 00:27 | 441 | 589 | III | 1.34 |  | X-70 | 1.1 | 1.1 | 0.9 | 78.4
3714 | 40738.873 | 11.485 | 2Ш | 15.7 | 11:32 | 441 | 589 | III | 1.34 |  | X-70 | 1.1 | 1.1 | 0.9 | 78.4
3715 | 40750.358 | 11.265 | 1Ш | 15.7 | 09:45 | 461 | 588 | III | 1.34 |  | X-70, X-67 | 1.1 | 1.1 | 0.9 | 78.4
3716 | 40761.623 | 11.4 | 1Ш | 15.7 | 05:40 | 461 | 588 | III | 1.34 |  | X-70, X-67 | 1.1 | 1.1 | 0.9 | 78.4
3717 | 40773.023 | 11.32 | 1Ш | 15.7 | 01:56 | 461 | 588 | III | 1.34 |  | X-70, X-67 | 1.1 | 1.1 | 0.9 | 78.4
3718 | 40784.343 | 11.38 | 2Ш | 15.7 | 00:05 | 441 | 589 | III | 1.34 |  | X-70 | 1.1 | 1.1 | 0.9 | 78.4
3719 | 40795.723 | 11.36 | 2Ш | 15.7 | 00:49 | 441 | 589 | III | 1.34 |  | X-70 | 1.1 | 1.1 | 0.9 | 78.4
3720 | 40807.083 | 11.37 | 2Ш | 15.7 | 02:13 | 441 | 589 | III | 1.34 |  | X-70 | 1.1 | 1.1 | 0.9 | 78.4
3721а | 40818.453 | 11.449 | 1Ш | 15.7 | 01:39 | 461 | 588 | III | 1.34 |  | X-70, X-67 | 1.1 | 1.1 | 0.9 | 78.4
3721б | 40829.902 | 9.301 | 1Ш | 18.7 | 11:13 | 461 | 588 | III | 1.34 |  | X-70, X-67 | 1.1 | 1.1 | 0.9 | 78.4
3722а | 40839.203 | 10.174 | 2Ш | 15.7 | 01:11 | 441 | 589 | III | 1.34 |  | X-70 | 1.1 | 1.1 | 0.9 | 78.4
3723а | 40849.377 | 10.455 | 1Ш | 15.7 | 06:29 | 461 | 588 | III | 1.34 | На трубе проводился ремонт в 2019 г. | X-70, X-67 | 1.1 | 1.1 | 0.9 | 78.4
3724а | 40859.832 | 10.29 | 2Ш | 15.7 | 00:54 | 441 | 589 | III | 1.34 |  | X-70 | 1.1 | 1.1 | 0.9 | 78.4
3725а | 40870.122 | 10.39 | 1Ш | 15.7 | 01:36 | 461 | 588 | III | 1.34 |  | X-70, X-67 | 1.1 | 1.1 | 0.9 | 78.4
3726а | 40880.512 | 10.495 | 2Ш | 15.7 | 09:15 | 441 | 589 | III | 1.34 |  | X-70 | 1.1 | 1.1 | 0.9 | 78.4
3727а | 40891.007 | 10.797 | 2Ш | 15.7 | 10:44 | 441 | 589 | III | 1.34 |  | X-70 | 1.1 | 1.1 | 0.9 | 78.4
3728а | 40901.804 | 6.545 | 2Ш | 15.7 | 02:08 | 441 | 589 | III | 1.34 |  | X-70 | 1.1 | 1.1 | 0.9 | 78.4
3728б | 40908.349 | 6.008 | 2Ш | 15.7 | 11:20 | 441 | 589 | III | 1.34 |  | X-70 | 1.1 | 1.1 | 0.9 | 78.4
3729а | 40914.357 | 10.852 | 1Ш | 15.7 | 00:58 | 461 | 588 | III | 1.34 |  | X-70, X-67 | 1.1 | 1.1 | 0.9 | 78.4
3730а | 40925.209 | 10.41 | 1Ш | 18.7 | 04:32 | 461 | 588 | III | 1.34 |  | X-70, X-67 | 1.1 | 1.1 | 0.9 | 78.4
3731а | 40935.619 | 9.341 | 2Ш | 15.7 | 11:36 | 441 | 589 | III | 1.34 |  | X-70 | 1.1 | 1.1 | 0.9 | 78.4
3732а | 40944.96 | 11.012 | 1Ш | 15.7 | 03:40 | 461 | 588 | III | 1.34 |  | X-70, X-67 | 1.1 | 1.1 | 0.9 | 78.4
3733а | 40955.972 | 10.782 | 2Ш | 15.7 | 02:41 | 441 | 589 | III | 1.34 |  | X-70 | 1.1 | 1.1 | 0.9 | 78.4
3734аа | 40966.754 | 11.115 | 2Ш | 15.7 | 09:19 | 441 | 589 | III | 1.34 |  | X-70 | 1.1 | 1.1 | 0.9 | 78.4
3734аб | 40977.869 | 12.06 | 1Ш | 15.7 | 07:55 | 461 | 588 | III | 1.34 |  | X-70, X-67 | 1.1 | 1.1 | 0.9 | 78.4
3736а | 40989.929 | 10.27 | 2Ш | 15.7 | 10:50 | 441 | 589 | III | 1.34 |  | X-70 | 1.1 | 1.1 | 0.9 | 78.4
3737 | 41000.199 | 11.33 | 2Ш | 15.7 | 11:07 | 441 | 589 | III | 1.34 |  | X-70 | 1.1 | 1.1 | 0.9 | 78.4
3738 | 41011.529 | 11.48 | 2Ш | 15.7 | 01:41 | 441 | 589 | III | 1.34 |  | X-70 | 1.1 | 1.1 | 0.9 | 78.4
3739 | 41023.009 | 11.39 | 2Ш | 15.7 | 02:49 | 441 | 589 | III | 1.34 |  | X-70 | 1.1 | 1.1 | 0.9 | 78.4
3740 | 41034.399 | 11.245 | 2Ш | 15.7 | 10:25 | 441 | 589 | III | 1.34 |  | X-70 | 1.1 | 1.1 | 0.9 | 78.4
3741 | 41045.644 | 11.27 | 2Ш | 15.7 | 02:37 | 441 | 589 | III | 1.34 |  | X-70 | 1.1 | 1.1 | 0.9 | 78.4
3742 | 41056.914 | 11.37 | 2Ш | 15.7 | 00:16 | 441 | 589 | III | 1.34 |  | X-70 | 1.1 | 1.1 | 0.9 | 78.4
3743 | 41068.284 | 11.24 | 2Ш | 15.7 | 02:38 | 441 | 589 | III | 1.34 |  | X-70 | 1.1 | 1.1 | 0.9 | 78.4
3744 | 41079.524 | 11.3 | 2Ш | 15.7 | 10:25 | 441 | 589 | III | 1.34 |  | X-70 | 1.1 | 1.1 | 0.9 | 78.4
3745а | 41090.824 | 12.05 | 1Ш | 15.7 | 01:26 | 461 | 588 | III | 1.34 |  | X-70, X-67 | 1.1 | 1.1 | 0.9 | 78.4
3746а | 41102.874 | 12.06 | 1Ш | 15.7 | 03:21 | 461 | 588 | III | 1.34 |  | X-70, X-67 | 1.1 | 1.1 | 0.9 | 78.4
3747аа | 41114.934 | 4.14 | 2Ш | 15.7 | 10:51 | 441 | 589 | III | 1.34 |  | X-70 | 1.1 | 1.1 | 0.9 | 78.4
3747ба | 41119.074 | 7.12 | 2Ш | 15.7 | 02:51 | 441 | 589 | III | 1.34 |  | X-70 | 1.1 | 1.1 | 0.9 | 78.4
3748аа | 41126.194 | 12.125 | 1Ш | 18.7 | 01:38 | 461 | 588 | II | 1.34 |  | X-70, X-67 | 1.1 | 1.1 | 0.75 | 78.4
3749а | 41138.319 | 6.705 | 1Ш | 18.7 | 07:07 | 461 | 588 | II | 1.34 |  | X-70, X-67 | 1.1 | 1.1 | 0.75 | 78.4
3749б | 41145.024 | 12.09 | 1Ш | 18.7 | 01:13 | 461 | 588 | II | 1.34 |  | X-70, X-67 | 1.1 | 1.1 | 0.75 | 78.4
3750а | 41157.114 | 11.955 | 1Ш | 18.7 | 06:03 | 461 | 588 | II | 1.34 |  | X-70, X-67 | 1.1 | 1.1 | 0.75 | 78.4
3751а | 41169.069 | 11.965 | 1Ш | 18.7 | 02:18 | 461 | 588 | II | 1.34 |  | X-70, X-67 | 1.1 | 1.1 | 0.75 | 78.4
3753а | 41181.034 | 11.16 | 2Ш | 15.7 | 01:05 | 441 | 589 | III | 1.34 |  | X-70 | 1.1 | 1.1 | 0.9 | 78.4
3754 | 41192.194 | 11.555 | 2Ш | 15.7 | 00:09 | 441 | 589 | III | 1.34 |  | X-70 | 1.1 | 1.1 | 0.9 | 78.4
3755 | 41203.749 | 11.57 | 2Ш | 15.7 | 00:01 | 441 | 589 | III | 1.34 |  | X-70 | 1.1 | 1.1 | 0.9 | 78.4
3756 | 41215.319 | 11.505 | 2Ш | 15.7 | 00:07 | 441 | 589 | III | 1.34 |  | X-70 | 1.1 | 1.1 | 0.9 | 78.4
3757 | 41226.824 | 11.49 | 2Ш | 15.7 | 00:05 | 441 | 589 | III | 1.34 |  | X-70 | 1.1 | 1.1 | 0.9 | 78.4
3758 | 41238.314 | 11.185 | 2Ш | 15.7 | 01:15 | 441 | 589 | III | 1.34 |  | X-70 | 1.1 | 1.1 | 0.9 | 78.4
3759 | 41249.499 | 11.485 | 2Ш | 15.7 | 11:27 | 441 | 589 | III | 1.34 |  | X-70 | 1.1 | 1.1 | 0.9 | 78.4
3760 | 41260.984 | 11.455 | 2Ш | 15.7 | 11:34 | 441 | 589 | III | 1.34 |  | X-70 | 1.1 | 1.1 | 0.9 | 78.4
3761а | 41272.439 | 5.29 | 1Ш | 18.7 | 10:03 | 461 | 588 | II | 1.34 |  | X-70, X-67 | 1.1 | 1.1 | 0.75 | 78.4
3761б | 41277.729 | 12.075 | 1Ш | 18.7 | 04:16 | 461 | 588 | II | 1.34 |  | X-70, X-67 | 1.1 | 1.1 | 0.75 | 78.4
3762а | 41289.804 | 5.125 | 1Ш | 18.7 | 11:50 | 461 | 588 | II | 1.34 |  | X-70, X-67 | 1.1 | 1.1 | 0.75 | 78.4
3763 | 41294.929 | 11.165 | 1Ш | 15.7 | 10:02 | 461 | 588 | III | 1.34 |  | X-70, X-67 | 1.1 | 1.1 | 0.9 | 78.4
3764 | 41306.094 | 11.605 | 1Ш | 15.7 | 09:11 | 461 | 588 | III | 1.34 |  | X-70, X-67 | 1.1 | 1.1 | 0.9 | 78.4
3765а | 41317.699 | 11.192 | 2Ш | 15.7 | 02:38 | 441 | 589 | III | 1.34 |  | X-70 | 1.1 | 1.1 | 0.9 | 78.4
3765б | 41328.891 | 11.297 | 1Ш | 15.7 | 06:22 | 461 | 588 | III | 1.34 |  | X-70, X-67 | 1.1 | 1.1 | 0.9 | 78.4
3766а | 41340.188 | 10.931 | 1Ш | 15.7 | 04:53 | 461 | 588 | III | 1.34 |  | X-70, X-67 | 1.1 | 1.1 | 0.9 | 78.4
3767а | 41351.119 | 9.655 | 1Ш | 15.7 | 03:32 | 461 | 588 | III | 1.34 |  | X-70, X-67 | 1.1 | 1.1 | 0.9 | 78.4
3768а | 41360.774 | 2.576 | 2Ш | 15.7 | 02:44 | 441 | 589 | III | 1.34 |  | X-70 | 1.1 | 1.1 | 0.9 | 78.4
3769а | 41363.35 | 11.614 | 1Ш | 15.7 | 06:44 | 461 | 588 | III | 1.34 |  | X-70, X-67 | 1.1 | 1.1 | 0.9 | 78.4
3770 | 41374.964 | 10.56 | 1Ш | 15.7 | 00:05 | 461 | 588 | III | 1.34 |  | X-70, X-67 | 1.1 | 1.1 | 0.9 | 78.4
3771 | 41385.524 | 11.45 | 2Ш | 15.7 | 10:16 | 441 | 589 | III | 1.34 |  | X-70 | 1.1 | 1.1 | 0.9 | 78.4
3772 | 41396.974 | 11.51 | 2Ш | 15.7 | 10:02 | 441 | 589 | III | 1.34 |  | X-70 | 1.1 | 1.1 | 0.9 | 78.4
3773 | 41408.484 | 11.31 | 2Ш | 15.7 | 01:40 | 441 | 589 | III | 1.34 |  | X-70 | 1.1 | 1.1 | 0.9 | 78.4
3774 | 41419.794 | 11.515 | 1Ш | 15.7 | 06:55 | 461 | 588 | III | 1.34 |  | X-70, X-67 | 1.1 | 1.1 | 0.9 | 78.4
3775 | 41431.309 | 11.585 | 1Ш | 15.7 | 01:33 | 461 | 588 | III | 1.34 |  | X-70, X-67 | 1.1 | 1.1 | 0.9 | 78.4
3776 | 41442.894 | 11.66 | 1Ш | 15.7 | 04:52 | 461 | 588 | III | 1.34 |  | X-70, X-67 | 1.1 | 1.1 | 0.9 | 78.4
3777 | 41454.554 | 11.44 | 2Ш | 16.8 | 02:03 | 421 | 549 | III | 1.34 |  | 08Г2ФЮ | 1.1 | 1.1 | 0.9 | 78.4
3778 | 41465.994 | 11.35 | 2Ш | 16.8 | 10:18 | 421 | 549 | III | 1.34 |  | 08Г2ФЮ | 1.1 | 1.1 | 0.9 | 78.4
3779 | 41477.344 | 11.205 | 2Ш | 16.8 | 10:11 | 421 | 549 | III | 1.34 |  | 08Г2ФЮ | 1.1 | 1.1 | 0.9 | 78.4
3780 | 41488.549 | 11.55 | 1Ш | 15.7 | 08:16 | 461 | 588 | III | 1.34 |  | X-70, X-67 | 1.1 | 1.1 | 0.9 | 78.4
3781 | 41500.099 | 10.87 | 1Ш | 15.7 | 08:52 | 461 | 588 | III | 1.34 |  | X-70, X-67 | 1.1 | 1.1 | 0.9 | 78.4
3782 | 41510.969 | 11.405 | 1Ш | 15.7 | 08:46 | 461 | 588 | III | 1.34 |  | X-70, X-67 | 1.1 | 1.1 | 0.9 | 78.4
3783 | 41522.374 | 11.615 | 1Ш | 15.7 | 04:09 | 461 | 588 | III | 1.34 |  | X-70, X-67 | 1.1 | 1.1 | 0.9 | 78.4
3784а | 41533.989 | 10.779 | 2Ш | 15.7 | 10:05 | 441 | 589 | III | 1.34 |  | X-70 | 1.1 | 1.1 | 0.9 | 78.4
3784б | 41544.768 | 11.176 | 1Ш | 15.7 | 08:38 | 461 | 588 | III | 1.34 |  | X-70, X-67 | 1.1 | 1.1 | 0.9 | 78.4
3785а | 41555.944 | 10.649 | 1Ш | 18.7 | 08:15 | 461 | 588 | II | 1.34 |  | X-70, X-67 | 1.1 | 1.1 | 0.75 | 78.4
3786а | 41566.593 | 2.858 | 1Ш | 18.7 | 02:33 | 461 | 588 | II | 1.34 |  | X-70, X-67 | 1.1 | 1.1 | 0.75 | 78.4
3787а | 41569.451 | 10.518 | 1Ш | 18.7 | 03:56 | 461 | 588 | II | 1.34 |  | X-70, X-67 | 1.1 | 1.1 | 0.75 | 78.4
3788а | 41579.969 | 10.99 | 1Ш | 18.7 | 08:47 | 461 | 588 | II | 1.34 |  | X-70, X-67 | 1.1 | 1.1 | 0.75 | 78.4
3789а | 41590.959 | 10.362 | 1Ш | 18.7 | 00:07 | 461 | 588 | II | 1.34 |  | X-70, X-67 | 1.1 | 1.1 | 0.75 | 78.4
3790а | 41601.321 | 11.433 | 1Ш | 15.7 | 02:44 | 461 | 588 | III | 1.34 |  | X-70, X-67 | 1.1 | 1.1 | 0.9 | 78.4
3791 | 41612.754 | 10.715 | 1Ш | 15.7 | 10:15 | 461 | 588 | III | 1.34 |  | X-70, X-67 | 1.1 | 1.1 | 0.9 | 78.4
3792 | 41623.469 | 11.62 | 2Ш | 15.7 | 00:57 | 441 | 589 | III | 1.34 |  | X-70 | 1.1 | 1.1 | 0.9 | 78.4
3793 | 41635.089 | 11.645 | 2Ш | 15.7 | 02:11 | 441 | 589 | III | 1.34 |  | X-70 | 1.1 | 1.1 | 0.9 | 78.4
3794 | 41646.734 | 11.58 | 2Ш | 15.7 | 09:21 | 441 | 589 | III | 1.34 |  | X-70 | 1.1 | 1.1 | 0.9 | 78.4
3795 | 41658.314 | 11.575 | 1Ш | 15.7 | 04:33 | 461 | 588 | III | 1.34 |  | X-70, X-67 | 1.1 | 1.1 | 0.9 | 78.4
3796 | 41669.889 | 11.43 | 1Ш | 15.7 | 09:00 | 461 | 588 | III | 1.34 |  | X-70, X-67 | 1.1 | 1.1 | 0.9 | 78.4
3797 | 41681.319 | 11.66 | 1Ш | 15.7 | 02:54 | 461 | 588 | III | 1.34 |  | X-70, X-67 | 1.1 | 1.1 | 0.9 | 78.4
3798 | 41692.979 | 11.485 | 1Ш | 15.7 | 04:22 | 461 | 588 | III | 1.34 |  | X-70, X-67 | 1.1 | 1.1 | 0.9 | 78.4
3799 | 41704.464 | 11.23 | 1Ш | 15.7 | 06:17 | 461 | 588 | III | 1.34 |  | X-70, X-67 | 1.1 | 1.1 | 0.9 | 78.4
3800 | 41715.694 | 11.565 | 1Ш | 15.7 | 08:38 | 461 | 588 | III | 1.34 |  | X-70, X-67 | 1.1 | 1.1 | 0.9 | 78.4
3801 | 41727.259 | 10.525 | 1Ш | 15.7 | 02:02 | 461 | 588 | III | 1.34 |  | X-70, X-67 | 1.1 | 1.1 | 0.9 | 78.4
3802 | 41737.784 | 11.525 | 2Ш | 16.8 | 10:44 | 421 | 549 | III | 1.34 |  | 08Г2ФЮ | 1.1 | 1.1 | 0.9 | 78.4
3803 | 41749.309 | 10.7 | 2Ш | 16.8 | 02:55 | 421 | 549 | III | 1.34 |  | 08Г2ФЮ | 1.1 | 1.1 | 0.9 | 78.4
3804 | 41760.009 | 11.35 | 2Ш | 16.8 | 09:28 | 421 | 549 | III | 1.34 |  | 08Г2ФЮ | 1.1 | 1.1 | 0.9 | 78.4
3805 | 41771.359 | 11.505 | 2Ш | 16.8 | 09:00 | 421 | 549 | III | 1.34 |  | 08Г2ФЮ | 1.1 | 1.1 | 0.9 | 78.4
3806 | 41782.864 | 11.25 | 2Ш | 16.8 | 09:34 | 421 | 549 | III | 1.34 |  | 08Г2ФЮ | 1.1 | 1.1 | 0.9 | 78.4
3807 | 41794.114 | 11.47 | 2Ш | 16.8 | 00:56 | 421 | 549 | III | 1.34 |  | 08Г2ФЮ | 1.1 | 1.1 | 0.9 | 78.4
3808 | 41805.584 | 11.565 | 2Ш | 16.8 | 02:00 | 421 | 549 | III | 1.34 |  | 08Г2ФЮ | 1.1 | 1.1 | 0.9 | 78.4
3809 | 41817.149 | 10.89 | 2Ш | 16.8 | 02:20 | 421 | 549 | III | 1.34 |  | 08Г2ФЮ | 1.1 | 1.1 | 0.9 | 78.4
3810 | 41828.039 | 11.525 | 2Ш | 16.8 | 02:47 | 421 | 549 | III | 1.34 |  | 08Г2ФЮ | 1.1 | 1.1 | 0.9 | 78.4
3811 | 41839.564 | 11.04 | 2Ш | 16.8 | 09:57 | 421 | 549 | III | 1.34 |  | 08Г2ФЮ | 1.1 | 1.1 | 0.9 | 78.4
3812 | 41850.604 | 11.56 | 2Ш | 16.8 | 09:50 | 421 | 549 | III | 1.34 |  | 08Г2ФЮ | 1.1 | 1.1 | 0.9 | 78.4
3813 | 41862.164 | 11.295 | 2Ш | 16.8 | 11:06 | 421 | 549 | III | 1.34 |  | 08Г2ФЮ | 1.1 | 1.1 | 0.9 | 78.4
3814 | 41873.459 | 10.17 | 1Ш | 15.7 | 03:32 | 461 | 588 | III | 1.34 |  | X-70, X-67 | 1.1 | 1.1 | 0.9 | 78.4
3815 | 41883.629 | 11.69 | 1Ш | 15.7 | 08:04 | 461 | 588 | III | 1.34 |  | X-70, X-67 | 1.1 | 1.1 | 0.9 | 78.4
3816 | 41895.319 | 11.705 | 1Ш | 15.7 | 01:46 | 461 | 588 | III | 1.34 |  | X-70, X-67 | 1.1 | 1.1 | 0.9 | 78.4
3817 | 41907.024 | 11.67 | 1Ш | 15.7 | 06:55 | 461 | 588 | III | 1.34 |  | X-70, X-67 | 1.1 | 1.1 | 0.9 | 78.4
3818 | 41918.694 | 11.68 | 1Ш | 15.7 | 05:06 | 461 | 588 | III | 1.34 |  | X-70, X-67 | 1.1 | 1.1 | 0.9 | 78.4
3819 | 41930.374 | 11.56 | 1Ш | 15.7 | 10:25 | 461 | 588 | III | 1.34 |  | X-70, X-67 | 1.1 | 1.1 | 0.9 | 78.4
3820 | 41941.934 | 11.465 | 1Ш | 15.7 | 01:43 | 461 | 588 | III | 1.34 |  | X-70, X-67 | 1.1 | 1.1 | 0.9 | 78.4
3821 | 41953.399 | 11.67 | 1Ш | 15.7 | 11:55 | 461 | 588 | III | 1.34 |  | X-70, X-67 | 1.1 | 1.1 | 0.9 | 78.4
3822 | 41965.069 | 11.445 | 1Ш | 15.7 | 07:11 | 461 | 588 | III | 1.34 |  | X-70, X-67 | 1.1 | 1.1 | 0.9 | 78.4
3823 | 41976.514 | 11.22 | 1Ш | 15.7 | 00:49 | 461 | 588 | III | 1.34 |  | X-70, X-67 | 1.1 | 1.1 | 0.9 | 78.4
3824 | 41987.734 | 11.435 | 1Ш | 15.7 | 07:19 | 461 | 588 | III | 1.34 |  | X-70, X-67 | 1.1 | 1.1 | 0.9 | 78.4
3825 | 41999.169 | 11.675 | 1Ш | 15.7 | 01:04 | 461 | 588 | III | 1.34 |  | X-70, X-67 | 1.1 | 1.1 | 0.9 | 78.4
3826 | 42010.844 | 11.07 | 1Ш | 15.7 | 10:42 | 461 | 588 | III | 1.34 |  | X-70, X-67 | 1.1 | 1.1 | 0.9 | 78.4
3827 | 42021.914 | 11.73 | 1Ш | 15.7 | 01:25 | 461 | 588 | III | 1.34 |  | X-70, X-67 | 1.1 | 1.1 | 0.9 | 78.4
3828 | 42033.644 | 10.54 | 1Ш | 15.7 | 00:07 | 461 | 588 | III | 1.34 |  | X-70, X-67 | 1.1 | 1.1 | 0.9 | 78.4
3829 | 42044.184 | 11.6 | 2Ш | 16.8 | 01:47 | 421 | 549 | III | 1.34 |  | 08Г2ФЮ | 1.1 | 1.1 | 0.9 | 78.4
3830 | 42055.784 | 11.505 | 2Ш | 16.8 | 02:25 | 421 | 549 | III | 1.34 |  | 08Г2ФЮ | 1.1 | 1.1 | 0.9 | 78.4
3831 | 42067.289 | 11.675 | 2Ш | 16.8 | 09:34 | 421 | 549 | III | 1.34 |  | 08Г2ФЮ | 1.1 | 1.1 | 0.9 | 78.4
3832 | 42078.964 | 11.53 | 1Ш | 15.7 | 04:57 | 461 | 588 | III | 1.34 |  | X-70, X-67 | 1.1 | 1.1 | 0.9 | 78.4
3833 | 42090.494 | 11.665 | 1Ш | 15.7 | 10:33 | 461 | 588 | III | 1.34 |  | X-70, X-67 | 1.1 | 1.1 | 0.9 | 78.4
3834 | 42102.159 | 11.185 | 1Ш | 15.7 | 07:42 | 461 | 588 | III | 1.34 |  | Х70 | 1.1 | 1.1 | 0.9 | 78.4
3835 | 42113.344 | 11.48 | 1Ш | 15.7 | 02:56 | 461 | 588 | III | 1.34 |  | X-70, X-67 | 1.1 | 1.1 | 0.9 | 78.4
3836 | 42124.824 | 11.13 | 1Ш | 15.7 | 06:08 | 461 | 588 | III | 1.34 |  | X-70, X-67 | 1.1 | 1.1 | 0.9 | 78.4
3837 | 42135.954 | 11.615 | 1Ш | 15.7 | 03:14 | 461 | 588 | III | 1.34 |  | X-70, X-67 | 1.1 | 1.1 | 0.9 | 78.4
3838 | 42147.569 | 11.62 | 1Ш | 15.7 | 00:16 | 461 | 588 | III | 1.34 |  | X-70, X-67 | 1.1 | 1.1 | 0.9 | 78.4
3839 | 42159.189 | 10.62 | 1Ш | 15.7 | 02:47 | 461 | 588 | III | 1.34 |  | X-70, X-67 | 1.1 | 1.1 | 0.9 | 78.4
3840 | 42169.809 | 11.615 | 1Ш | 15.7 | 08:53 | 461 | 588 | III | 1.34 |  | X-70, X-67 | 1.1 | 1.1 | 0.9 | 78.4
3841 | 42181.424 | 11.49 | 2Ш | 15.7 | 09:54 | 441 | 589 | III | 1.34 |  | X-70 | 1.1 | 1.1 | 0.9 | 78.4
3842 | 42192.914 | 11.36 | 2Ш | 15.7 | 02:51 | 441 | 589 | III | 1.34 |  | X-70 | 1.1 | 1.1 | 0.9 | 78.4
3843 | 42204.274 | 11.535 | 2Ш | 15.7 | 00:37 | 441 | 589 | III | 1.34 |  | X-70 | 1.1 | 1.1 | 0.9 | 78.4
3844 | 42215.809 | 11.41 | 2Ш | 15.7 | 11:44 | 441 | 589 | III | 1.34 |  | X-70 | 1.1 | 1.1 | 0.9 | 78.4
3845 | 42227.219 | 11.36 | 2Ш | 15.7 | 01:47 | 441 | 589 | III | 1.34 |  | X-70 | 1.1 | 1.1 | 0.9 | 78.4
3846 | 42238.579 | 11.415 | 2Ш | 15.7 | 00:57 | 441 | 589 | III | 1.34 |  | X-70 | 1.1 | 1.1 | 0.9 | 78.4
3847 | 42249.994 | 11.42 | 2Ш | 15.7 | 09:16 | 441 | 589 | III | 1.34 |  | X-70 | 1.1 | 1.1 | 0.9 | 78.4
3848 | 42261.414 | 11.5 | 2Ш | 15.7 | 09:05 | 441 | 589 | III | 1.34 |  | X-70 | 1.1 | 1.1 | 0.9 | 78.4
3849 | 42272.914 | 11.54 | 2Ш | 15.7 | 10:17 | 441 | 589 | III | 1.34 |  | X-70 | 1.1 | 1.1 | 0.9 | 78.4
3850 | 42284.454 | 11.515 | 2Ш | 15.7 | 11:30 | 441 | 589 | III | 1.34 |  | X-70 | 1.1 | 1.1 | 0.9 | 78.4
3851 | 42295.969 | 11.625 | 2Ш | 15.7 | 02:58 | 441 | 589 | III | 1.34 |  | X-70 | 1.1 | 1.1 | 0.9 | 78.4
3852 | 42307.594 | 11.455 | 2Ш | 15.7 | 02:04 | 441 | 589 | III | 1.34 |  | X-70 | 1.1 | 1.1 | 0.9 | 78.4
3853 | 42319.049 | 11.5 | 2Ш | 15.7 | 00:45 | 441 | 589 | III | 1.34 |  | X-70 | 1.1 | 1.1 | 0.9 | 78.4
3854 | 42330.549 | 11.48 | 2Ш | 15.7 | 11:51 | 441 | 589 | III | 1.34 |  | X-70 | 1.1 | 1.1 | 0.9 | 78.4
3855 | 42342.029 | 11.075 | 2Ш | 15.7 | 10:37 | 441 | 589 | III | 1.34 |  | X-70 | 1.1 | 1.1 | 0.9 | 78.4
3856 | 42353.104 | 11.475 | 2Ш | 15.7 | 10:03 | 441 | 589 | III | 1.34 |  | X-70 | 1.1 | 1.1 | 0.9 | 78.4
3857 | 42364.579 | 11.49 | 2Ш | 15.7 | 02:51 | 441 | 589 | III | 1.34 | На трубе проводился ремонт в 2012 г. | X-70 | 1.1 | 1.1 | 0.9 | 78.4
3858 | 42376.069 | 11.38 | 2Ш | 15.7 | 09:39 | 441 | 589 | III | 1.34 | На трубе проводился ремонт в 2012 г. | X-70 | 1.1 | 1.1 | 0.9 | 78.4
3859 | 42387.449 | 11.545 | 2Ш | 16.8 | 00:56 | 421 | 549 | III | 1.34 |  | 08Г2ФЮ | 1.1 | 1.1 | 0.9 | 78.4
3860 | 42398.994 | 11.24 | 2Ш | 16.8 | 02:38 | 421 | 549 | III | 1.34 |  | 08Г2ФЮ | 1.1 | 1.1 | 0.9 | 78.4
3861 | 42410.234 | 11.62 | 2Ш | 16.8 | 02:32 | 421 | 549 | III | 1.34 |  | 08Г2ФЮ | 1.1 | 1.1 | 0.9 | 78.4
3862 | 42421.854 | 11.295 | 2Ш | 15.7 | 09:28 | 441 | 589 | III | 1.34 |  | X-70 | 1.1 | 1.1 | 0.9 | 78.4
3863 | 42433.149 | 11.565 | 2Ш | 15.7 | 10:47 | 441 | 589 | III | 1.34 |  | X-70 | 1.1 | 1.1 | 0.9 | 78.4
3864 | 42444.714 | 11.425 | 2Ш | 15.7 | 11:42 | 441 | 589 | III | 1.34 |  | X-70 | 1.1 | 1.1 | 0.9 | 78.4
3865 | 42456.139 | 10.53 | 1Ш | 15.7 | 02:52 | 461 | 588 | III | 1.34 |  | X-70, X-67 | 1.1 | 1.1 | 0.9 | 78.4
3866 | 42466.669 | 11.26 | 1Ш | 15.7 | 06:41 | 461 | 588 | III | 1.34 |  | X-70, X-67 | 1.1 | 1.1 | 0.9 | 78.4
3867 | 42477.929 | 11.295 | 2Ш | 15.7 | 10:49 | 441 | 589 | III | 1.34 |  | X-70 | 1.1 | 1.1 | 0.9 | 78.4
3868 | 42489.224 | 11.29 | 2Ш | 15.7 | 01:03 | 441 | 589 | III | 1.34 |  | X-70 | 1.1 | 1.1 | 0.9 | 78.4
3869 | 42500.514 | 11.575 | 2Ш | 15.7 | 02:41 | 441 | 589 | III | 1.34 |  | X-70 | 1.1 | 1.1 | 0.9 | 78.4
3870 | 42512.089 | 11.605 | 2Ш | 15.7 | 11:45 | 441 | 589 | III | 1.34 |  | X-70 | 1.1 | 1.1 | 0.9 | 78.4
3871 | 42523.694 | 11.425 | 2Ш | 15.7 | 10:04 | 441 | 589 | III | 1.34 |  | X-70 | 1.1 | 1.1 | 0.9 | 78.4
3872 | 42535.119 | 11.255 | 2Ш | 15.7 | 02:46 | 441 | 589 | III | 1.34 |  | X-70 | 1.1 | 1.1 | 0.9 | 78.4
3873 | 42546.374 | 11.565 | 1Ш | 15.7 | 07:27 | 461 | 588 | III | 1.34 |  | X-70, X-67 | 1.1 | 1.1 | 0.9 | 78.4
3874 | 42557.939 | 11.56 | 1Ш | 15.7 | 03:00 | 461 | 588 | III | 1.34 |  | X-70, X-67 | 1.1 | 1.1 | 0.9 | 78.4
3875 | 42569.499 | 11.335 | 2Ш | 15.7 | 02:26 | 441 | 589 | III | 1.34 |  | X-70 | 1.1 | 1.1 | 0.9 | 78.4
3876 | 42580.834 | 11.44 | 2Ш | 15.7 | 09:01 | 441 | 589 | III | 1.34 |  | X-70 | 1.1 | 1.1 | 0.9 | 78.4
3877 | 42592.274 | 11.365 | 2Ш | 15.7 | 01:50 | 441 | 589 | III | 1.34 |  | X-70 | 1.1 | 1.1 | 0.9 | 78.4
3878 | 42603.639 | 11.52 | 1Ш | 15.7 | 06:28 | 461 | 588 | III | 1.34 |  | X-70, X-67 | 1.1 | 1.1 | 0.9 | 78.4
3879 | 42615.159 | 11.225 | 1Ш | 15.7 | 10:04 | 461 | 588 | III | 1.34 |  | X-70, X-67 | 1.1 | 1.1 | 0.9 | 78.4
3880 | 42626.384 | 11.515 | 1Ш | 15.7 | 07:11 | 461 | 588 | III | 1.34 |  | X-70, X-67 | 1.1 | 1.1 | 0.9 | 78.4
3881 | 42637.899 | 11.295 | 1Ш | 15.7 | 09:51 | 461 | 588 | III | 1.34 |  | X-70, X-67 | 1.1 | 1.1 | 0.9 | 78.4
3882 | 42649.194 | 11.48 | 1Ш | 15.7 | 01:48 | 461 | 588 | III | 1.34 |  | X-70, X-67 | 1.1 | 1.1 | 0.9 | 78.4
3883 | 42660.674 | 11.59 | 1Ш | 15.7 | 07:33 | 461 | 588 | III | 1.34 |  | X-70, X-67 | 1.1 | 1.1 | 0.9 | 78.4
3884 | 42672.264 | 11.34 | 2Ш | 15.7 | 00:33 | 441 | 589 | III | 1.34 | На трубе проводился ремонт в 2012 г. | X-70 | 1.1 | 1.1 | 0.9 | 78.4
3885 | 42683.604 | 11.33 | 2Ш | 15.7 | 11:09 | 441 | 589 | III | 1.34 |  | X-70 | 1.1 | 1.1 | 0.9 | 78.4
3886 | 42694.934 | 11.17 | 2Ш | 15.7 | 11:19 | 441 | 589 | III | 1.34 |  | X-70 | 1.1 | 1.1 | 0.9 | 78.4
3887 | 42706.104 | 11.04 | 2Ш | 15.7 | 00:35 | 441 | 589 | III | 1.34 |  | X-70 | 1.1 | 1.1 | 0.9 | 78.4
3888 | 42717.144 | 11.39 | 2Ш | 15.7 | 09:46 | 441 | 589 | III | 1.34 |  | X-70 | 1.1 | 1.1 | 0.9 | 78.4
3889 | 42728.534 | 11.5 | 2Ш | 15.7 | 00:46 | 441 | 589 | III | 1.34 |  | X-70 | 1.1 | 1.1 | 0.9 | 78.4
3890а | 42740.034 | 11.11 | 2Ш | 15.7 | 10:20 | 441 | 589 | III | 1.34 |  | X-70 | 1.1 | 1.1 | 0.9 | 78.4
3890б | 42751.144 | 11.9 | 1Ш | 18.7 | 09:04 | 461 | 588 | II | 1.34 |  | X-70, X-67 | 1.1 | 1.1 | 0.75 | 78.4
3892а | 42763.044 | 12.14 | 1Ш | 18.7 | 05:23 | 461 | 588 | II | 1.34 |  | X-70, X-67 | 1.1 | 1.1 | 0.75 | 78.4
3893а | 42775.184 | 11.69 | 1Ш | 18.7 | 03:41 | 461 | 588 | II | 1.34 |  | X-70, X-67 | 1.1 | 1.1 | 0.75 | 78.4
3894а | 42786.874 | 10.22 | 1Ш | 15.7 | 08:13 | 461 | 588 | III | 1.34 |  | X-70, X-67 | 1.1 | 1.1 | 0.9 | 78.4
3895 | 42797.094 | 11.635 | 1Ш | 15.7 | 04:56 | 461 | 588 | III | 1.34 |  | X-70, X-67 | 1.1 | 1.1 | 0.9 | 78.4
3896 | 42808.729 | 11.66 | 1Ш | 15.7 | 03:37 | 461 | 588 | III | 1.34 |  | X-70, X-67 | 1.1 | 1.1 | 0.9 | 78.4
3897 | 42820.389 | 11.68 | 1Ш | 15.7 | 01:30 | 461 | 588 | III | 1.34 |  | X-70, X-67 | 1.1 | 1.1 | 0.9 | 78.4
3898 | 42832.069 | 11.68 | 1Ш | 15.7 | 03:45 | 461 | 588 | III | 1.34 |  | X-70, X-67 | 1.1 | 1.1 | 0.9 | 78.4
3899 | 42843.749 | 11.295 | 1Ш | 15.7 | 02:07 | 461 | 588 | III | 1.34 |  | X-70, X-67 | 1.1 | 1.1 | 0.9 | 78.4
3900 | 42855.044 | 11.41 | 1Ш | 15.7 | 07:05 | 461 | 588 | III | 1.34 |  | X-70, X-67 | 1.1 | 1.1 | 0.9 | 78.4
3901 | 42866.454 | 11.16 | 1Ш | 15.7 | 06:44 | 461 | 588 | III | 1.34 |  | X-70, X-67 | 1.1 | 1.1 | 0.9 | 78.4
3902 | 42877.614 | 4.425 | 2Ш | 15.7 | 02:47 | 441 | 589 | III | 1.34 |  | X-70 | 1.1 | 1.1 | 0.9 | 78.4
3903 | 42882.039 | 6.74 | 2Ш | 15.7 | 02:49 | 441 | 589 | III | 1.34 |  | X-70 | 1.1 | 1.1 | 0.9 | 78.4
3904 | 42888.779 | 11.375 | 2Ш | 15.7 | 10:58 | 441 | 589 | III | 1.34 |  | X-70 | 1.1 | 1.1 | 0.9 | 78.4
3905 | 42900.154 | 11.37 | 2Ш | 15.7 | 09:48 | 441 | 589 | III | 1.34 |  | X-70 | 1.1 | 1.1 | 0.9 | 78.4
3906 | 42911.524 | 11.38 | 1Ш | 15.7 | 03:46 | 461 | 588 | III | 1.34 |  | X-70, X-67 | 1.1 | 1.1 | 0.9 | 78.4
3907 | 42922.904 | 11.67 | 1Ш | 15.7 | 00:22 | 461 | 588 | III | 1.34 |  | X-70, X-67 | 1.1 | 1.1 | 0.9 | 78.4
3908 | 42934.574 | 11.66 | 1Ш | 15.7 | 11:50 | 461 | 588 | III | 1.34 |  | X-70, X-67 | 1.1 | 1.1 | 0.9 | 78.4
3909 | 42946.234 | 11.235 | 2Ш | 15.7 | 09:07 | 441 | 589 | III | 1.34 |  | X-70 | 1.1 | 1.1 | 0.9 | 78.4
3910 | 42957.469 | 11.195 | 2Ш | 15.7 | 09:56 | 441 | 589 | III | 1.34 |  | X-70 | 1.1 | 1.1 | 0.9 | 78.4
3911 | 42968.664 | 11.26 | 2Ш | 15.7 | 11:05 | 441 | 589 | III | 1.34 |  | X-70 | 1.1 | 1.1 | 0.9 | 78.4
3912 | 42979.924 | 11.56 | 2Ш | 15.7 | 02:01 | 441 | 589 | III | 1.34 |  | X-70 | 1.1 | 1.1 | 0.9 | 78.4
3913 | 42991.484 | 3.71 | 2Ш | 15.7 | 00:32 | 441 | 589 | III | 1.34 |  | X-70 | 1.1 | 1.1 | 0.9 | 78.4
3914 | 42995.194 | 7.365 | 2Ш | 15.7 | 00:30 | 441 | 589 | III | 1.34 |  | X-70 | 1.1 | 1.1 | 0.9 | 78.4
3915 | 43002.559 | 11.485 | 2Ш | 15.7 | 10:13 | 441 | 589 | III | 1.34 |  | X-70 | 1.1 | 1.1 | 0.9 | 78.4
3916 | 43014.044 | 11.7 | 1Ш | 15.7 | 00:53 | 461 | 588 | III | 1.34 |  | X-70, X-67 | 1.1 | 1.1 | 0.9 | 78.4
3917 | 43025.744 | 11.695 | 1Ш | 15.7 | 11:46 | 461 | 588 | III | 1.34 |  | X-70, X-67 | 1.1 | 1.1 | 0.9 | 78.4
3918 | 43037.439 | 11.505 | 1Ш | 15.7 | 11:33 | 461 | 588 | III | 1.34 |  | X-70, X-67 | 1.1 | 1.1 | 0.9 | 78.4
3919 | 43048.944 | 11.415 | 1Ш | 15.7 | 06:54 | 461 | 588 | III | 1.34 |  | X-70, X-67 | 1.1 | 1.1 | 0.9 | 78.4
3920 | 43060.359 | 11.695 | 1Ш | 15.7 | 02:45 | 461 | 588 | III | 1.34 |  | X-70, X-67 | 1.1 | 1.1 | 0.9 | 78.4
3921 | 43072.054 | 11.47 | 2Ш | 15.7 | 01:16 | 441 | 589 | III | 1.34 |  | X-70 | 1.1 | 1.1 | 0.9 | 78.4
3922 | 43083.524 | 10.965 | 2Ш | 15.7 | 02:27 | 441 | 589 | III | 1.34 |  | X-70 | 1.1 | 1.1 | 0.9 | 78.4
3923 | 43094.489 | 10.61 | 2Ш | 15.7 | 01:27 | 441 | 589 | III | 1.34 |  | X-70 | 1.1 | 1.1 | 0.9 | 78.4
3924 | 43105.099 | 10.775 | 1Ш | 15.7 | 05:28 | 461 | 588 | III | 1.34 |  | X-70, X-67 | 1.1 | 1.1 | 0.9 | 78.4
3925 | 43115.874 | 11.62 | 1Ш | 15.7 | 09:03 | 461 | 588 | III | 1.34 |  | X-70, X-67 | 1.1 | 1.1 | 0.9 | 78.4
3926 | 43127.494 | 11.275 | 2Ш | 15.7 | 11:08 | 441 | 589 | III | 1.34 |  | X-70 | 1.1 | 1.1 | 0.9 | 78.4
3927 | 43138.769 | 11.04 | 2Ш | 15.7 | 00:40 | 441 | 589 | III | 1.34 |  | X-70 | 1.1 | 1.1 | 0.9 | 78.4
3928 | 43149.809 | 11.02 | 2Ш | 15.7 | 11:07 | 441 | 589 | III | 1.34 |  | X-70 | 1.1 | 1.1 | 0.9 | 78.4
3929 | 43160.829 | 11.675 | 1Ш | 15.7 | 03:14 | 461 | 588 | III | 1.34 |  | X-70, X-67 | 1.1 | 1.1 | 0.9 | 78.4
3930 | 43172.504 | 11.49 | 1Ш | 15.7 | 00:08 | 461 | 588 | III | 1.34 |  | X-70, X-67 | 1.1 | 1.1 | 0.9 | 78.4
3931 | 43183.994 | 11.7 | 1Ш | 15.7 | 00:35 | 461 | 588 | III | 1.34 |  | X-70, X-67 | 1.1 | 1.1 | 0.9 | 78.4
3932 | 43195.694 | 11.41 | 1Ш | 15.7 | 04:28 | 461 | 588 | III | 1.34 |  | X-70, X-67 | 1.1 | 1.1 | 0.9 | 78.4
3933 | 43207.104 | 11.055 | 1Ш | 15.7 | 10:15 | 461 | 588 | III | 1.34 |  | X-70, X-67 | 1.1 | 1.1 | 0.9 | 78.4
3934 | 43218.159 | 11.705 | 1Ш | 15.7 | 01:53 | 461 | 588 | III | 1.34 |  | X-70, X-67 | 1.1 | 1.1 | 0.9 | 78.4
3935 | 43229.864 | 11.375 | 2Ш | 15.7 | 00:12 | 441 | 589 | III | 1.34 |  | X-70 | 1.1 | 1.1 | 0.9 | 78.4
3936 | 43241.239 | 11.555 | 2Ш | 15.7 | 11:33 | 441 | 589 | III | 1.34 |  | X-70 | 1.1 | 1.1 | 0.9 | 78.4
3937 | 43252.794 | 11.69 | 2Ш | 15.7 | 11:45 | 441 | 589 | III | 1.34 |  | X-70 | 1.1 | 1.1 | 0.9 | 78.4
3938 | 43264.484 | 11.4 | 2Ш | 15.7 | 11:05 | 441 | 589 | III | 1.34 |  | X-70 | 1.1 | 1.1 | 0.9 | 78.4
3939 | 43275.884 | 11.34 | 2Ш | 15.7 | 10:03 | 441 | 589 | III | 1.34 |  | X-70 | 1.1 | 1.1 | 0.9 | 78.4
3940 | 43287.224 | 11.195 | 2Ш | 15.7 | 02:36 | 441 | 589 | III | 1.34 |  | X-70 | 1.1 | 1.1 | 0.9 | 78.4
3941 | 43298.419 | 11.45 | 2Ш | 15.7 | 11:47 | 441 | 589 | III | 1.34 |  | X-70 | 1.1 | 1.1 | 0.9 | 78.4
3942 | 43309.869 | 11.22 | 2Ш | 15.7 | 09:02 | 441 | 589 | III | 1.34 |  | X-70 | 1.1 | 1.1 | 0.9 | 78.4
3943 | 43321.089 | 11.525 | 2Ш | 15.7 | 01:37 | 441 | 589 | III | 1.34 |  | X-70 | 1.1 | 1.1 | 0.9 | 78.4
3944 | 43332.614 | 11.715 | 1Ш | 15.7 | 05:47 | 461 | 588 | III | 1.34 |  | X-70, X-67 | 1.1 | 1.1 | 0.9 | 78.4
3945 | 43344.329 | 11.635 | 1Ш | 15.7 | 11:59 | 461 | 588 | III | 1.34 |  | X-70, X-67 | 1.1 | 1.1 | 0.9 | 78.4
3946 | 43355.964 | 11.71 | 1Ш | 15.7 | 03:19 | 461 | 588 | III | 1.34 |  | X-70, X-67 | 1.1 | 1.1 | 0.9 | 78.4
3947 | 43367.674 | 10.805 | 2Ш | 15.7 | 02:12 | 441 | 589 | III | 1.34 |  | X-70 | 1.1 | 1.1 | 0.9 | 78.4
3948 | 43378.479 | 11.41 | 2Ш | 15.7 | 01:48 | 441 | 589 | III | 1.34 |  | X-70 | 1.1 | 1.1 | 0.9 | 78.4
3949 | 43389.889 | 11.48 | 2Ш | 15.7 | 11:24 | 441 | 589 | III | 1.34 |  | X-70 | 1.1 | 1.1 | 0.9 | 78.4
3950а | 43401.369 | 10.865 | 2Ш | 15.7 | 02:49 | 441 | 589 | III | 1.34 |  | X-70 | 1.1 | 1.1 | 0.9 | 78.4
3950б | 43412.234 | 6.48 | 1Ш | 18.7 | 07:26 | 461 | 588 | II | 1.34 |  | X-70, X-67 | 1.1 | 1.1 | 0.75 | 78.4
3951а | 43418.714 | 11.655 | 1Ш | 18.7 | 11:03 | 461 | 588 | II | 1.34 |  | X-70, X-67 | 1.1 | 1.1 | 0.75 | 78.4
3952а | 43430.369 | 4.425 | 1Ш | 18.7 | 02:47 | 461 | 588 | II | 1.34 |  | X-70, X-67 | 1.1 | 1.1 | 0.75 | 78.4
3953а | 43434.794 | 11.35 | 1Ш | 15.7 | 07:41 | 461 | 588 | III | 1.34 |  | X-70, X-67 | 1.1 | 1.1 | 0.9 | 78.4
3954 | 43446.144 | 11.65 | 1Ш | 15.7 | 01:45 | 461 | 588 | III | 1.34 |  | X-70, X-67 | 1.1 | 1.1 | 0.9 | 78.4
3955 | 43457.794 | 10.83 | 1Ш | 15.7 | 09:34 | 461 | 588 | III | 1.34 |  | X-70, X-67 | 1.1 | 1.1 | 0.9 | 78.4
3956 | 43468.624 | 11.41 | 2Ш | 15.7 | 09:16 | 441 | 589 | III | 1.34 |  | X-70 | 1.1 | 1.1 | 0.9 | 78.4
3957 | 43480.034 | 11.545 | 2Ш | 15.7 | 01:20 | 441 | 589 | III | 1.34 |  | X-70 | 1.1 | 1.1 | 0.9 | 78.4
3958 | 43491.579 | 11.365 | 2Ш | 15.7 | 01:45 | 441 | 589 | III | 1.34 |  | X-70 | 1.1 | 1.1 | 0.9 | 78.4
3959 | 43502.944 | 11.375 | 2Ш | 15.7 | 02:09 | 441 | 589 | III | 1.34 |  | X-70 | 1.1 | 1.1 | 0.9 | 78.4
3960 | 43514.319 | 11.175 | 2Ш | 15.7 | 11:46 | 441 | 589 | III | 1.34 |  | X-70 | 1.1 | 1.1 | 0.9 | 78.4
3961 | 43525.494 | 11.49 | 2Ш | 15.7 | 11:04 | 441 | 589 | III | 1.34 |  | X-70 | 1.1 | 1.1 | 0.9 | 78.4
3962 | 43536.984 | 11.57 | 1Ш | 15.7 | 08:34 | 461 | 588 | III | 1.34 |  | X-70, X-67 | 1.1 | 1.1 | 0.9 | 78.4
3963 | 43548.554 | 11.6 | 1Ш | 15.7 | 10:25 | 461 | 588 | III | 1.34 |  | X-70, X-67 | 1.1 | 1.1 | 0.9 | 78.4
3964 | 43560.154 | 11.1 | 2Ш | 15.7 | 09:27 | 441 | 589 | III | 1.34 |  | X-70 | 1.1 | 1.1 | 0.9 | 78.4
3965 | 43571.254 | 11.215 | 2Ш | 15.7 | 11:03 | 441 | 589 | III | 1.34 |  | X-70 | 1.1 | 1.1 | 0.9 | 78.4
3966 | 43582.469 | 11.35 | 2Ш | 15.7 | 00:02 | 441 | 589 | III | 1.34 |  | X-70 | 1.1 | 1.1 | 0.9 | 78.4
3967 | 43593.819 | 11.44 | 2Ш | 15.7 | 09:38 | 441 | 589 | III | 1.34 |  | X-70 | 1.1 | 1.1 | 0.9 | 78.4
3968 | 43605.259 | 11.19 | 2Ш | 15.7 | 09:07 | 441 | 589 | III | 1.34 |  | X-70 | 1.1 | 1.1 | 0.9 | 78.4
3969 | 43616.449 | 11.51 | 2Ш | 15.7 | 10:06 | 441 | 589 | III | 1.34 |  | X-70 | 1.1 | 1.1 | 0.9 | 78.4
3970 | 43627.959 | 11.495 | 1Ш | 15.7 | 03:11 | 461 | 588 | III | 1.34 |  | X-70, X-67 | 1.1 | 1.1 | 0.9 | 78.4
3971 | 43639.454 | 11.655 | 1Ш | 15.7 | 07:36 | 461 | 588 | III | 1.34 |  | X-70, X-67 | 1.1 | 1.1 | 0.9 | 78.4
3972 | 43651.109 | 11.22 | 2Ш | 15.7 | 01:35 | 441 | 589 | III | 1.34 |  | X-70 | 1.1 | 1.1 | 0.9 | 78.4
3973 | 43662.329 | 11.275 | 2Ш | 15.7 | 11:31 | 441 | 589 | III | 1.34 |  | X-70 | 1.1 | 1.1 | 0.9 | 78.4
3974 | 43673.604 | 11.195 | 2Ш | 15.7 | 02:28 | 441 | 589 | III | 1.34 |  | X-70 | 1.1 | 1.1 | 0.9 | 78.4
3975 | 43684.799 | 11.37 | 1Ш | 15.7 | 08:08 | 461 | 588 | III | 1.34 |  | X-70, X-67 | 1.1 | 1.1 | 0.9 | 78.4
3976 | 43696.169 | 11.415 | 1Ш | 15.7 | 01:18 | 461 | 588 | III | 1.34 |  | X-70, X-67 | 1.1 | 1.1 | 0.9 | 78.4
3977 | 43707.584 | 11.725 | 1Ш | 15.7 | 07:24 | 461 | 588 | III | 1.34 |  | X-70, X-67 | 1.1 | 1.1 | 0.9 | 78.4
3978 | 43719.309 | 11.73 | 1Ш | 15.7 | 02:51 | 461 | 588 | III | 1.34 |  | X-70, X-67 | 1.1 | 1.1 | 0.9 | 78.4
3979 | 43731.039 | 11.26 | 1Ш | 15.7 | 10:60 | 461 | 588 | III | 1.34 |  | X-70, X-67 | 1.1 | 1.1 | 0.9 | 78.4
3980 | 43742.299 | 11.69 | 1Ш | 15.7 | 11:33 | 461 | 588 | III | 1.34 |  | X-70, X-67 | 1.1 | 1.1 | 0.9 | 78.4
3981 | 43753.989 | 10.86 | 1Ш | 15.7 | 06:49 | 461 | 588 | III | 1.34 |  | X-70, X-67 | 1.1 | 1.1 | 0.9 | 78.4
3982 | 43764.849 | 11.69 | 1Ш | 15.7 | 05:27 | 461 | 588 | III | 1.34 |  | X-70, X-67 | 1.1 | 1.1 | 0.9 | 78.4
3983 | 43776.539 | 11.1 | 1Ш | 15.7 | 02:31 | 461 | 588 | III | 1.34 |  | X-70, X-67 | 1.1 | 1.1 | 0.9 | 78.4
3984 | 43787.639 | 11.31 | 2Ш | 15.7 | 11:16 | 441 | 589 | III | 1.34 |  | X-70 | 1.1 | 1.1 | 0.9 | 78.4
3985 | 43798.949 | 11.47 | 2Ш | 15.7 | 10:24 | 441 | 589 | III | 1.34 |  | X-70 | 1.1 | 1.1 | 0.9 | 78.4
3986 | 43810.419 | 6.03 | 2Ш | 15.7 | 02:13 | 441 | 589 | III | 1.34 |  | X-70 | 1.1 | 1.1 | 0.9 | 78.4
3987 | 43816.449 | 5.235 | 2Ш | 15.7 | 02:11 | 441 | 589 | III | 1.34 |  | X-70 | 1.1 | 1.1 | 0.9 | 78.4
3988 | 43821.684 | 11.51 | 1Ш | 15.7 | 08:58 | 461 | 588 | III | 1.34 |  | X-70, X-67 | 1.1 | 1.1 | 0.9 | 78.4
3989 | 43833.194 | 11.415 | 1Ш | 15.7 | 10:18 | 461 | 588 | III | 1.34 |  | X-70, X-67 | 1.1 | 1.1 | 0.9 | 78.4
3990 | 43844.609 | 11.525 | 1Ш | 15.7 | 11:17 | 461 | 588 | III | 1.34 |  | X-70, X-67 | 1.1 | 1.1 | 0.9 | 78.4
3991 | 43856.134 | 11.055 | 2Ш | 15.7 | 01:51 | 441 | 589 | III | 1.34 |  | X-70 | 1.1 | 1.1 | 0.9 | 78.4
3992а | 43867.189 | 10.96 | 2Ш | 15.7 | 00:28 | 441 | 589 | III | 1.34 |  | X-70 | 1.1 | 1.1 | 0.9 | 78.4
3992б | 43878.149 | 10.844 | СШ | 15.7 | 00:14 | 441 | 589 | III | 1.34 |  | X-70 | 1.1 | 1.1 | 0.9 | 78.4
3994а | 43888.993 | 11.051 | 1Ш | 15.7 | 11:48 | 461 | 588 | III | 1.34 |  | X-70, X-67 | 1.1 | 1.1 | 0.9 | 78.4
3995 | 43900.044 | 11.62 | 1Ш | 15.7 | 10:04 | 461 | 588 | III | 1.34 |  | X-70, X-67 | 1.1 | 1.1 | 0.9 | 78.4
3996 | 43911.664 | 11.68 | 1Ш | 15.7 | 07:18 | 461 | 588 | III | 1.34 |  | X-70, X-67 | 1.1 | 1.1 | 0.9 | 78.4
3997 | 43923.344 | 11.7 | 1Ш | 15.7 | 10:17 | 461 | 588 | III | 1.34 |  | X-70, X-67 | 1.1 | 1.1 | 0.9 | 78.4
3998 | 43935.044 | 11.29 | 1Ш | 15.7 | 09:30 | 461 | 588 | III | 1.34 |  | X-70, X-67 | 1.1 | 1.1 | 0.9 | 78.4
3999 | 43946.334 | 10.885 | 1Ш | 15.7 | 08:58 | 461 | 588 | III | 1.34 |  | X-70, X-67 | 1.1 | 1.1 | 0.9 | 78.4
4000а | 43957.219 | 11.516 | 1Ш | 15.7 | 05:45 | 461 | 588 | III | 1.34 |  | X-70, X-67 | 1.1 | 1.1 | 0.9 | 78.4
4000б | 43968.735 | 11.526 | СШ | 15.7 | 08:05 | 441 | 589 | III | 1.34 |  | X-70 | 1.1 | 1.1 | 0.9 | 78.4
4001а | 43980.261 | 11.596 | СШ | 15.7 | 03:32 | 441 | 589 | III | 1.34 |  | X-70 | 1.1 | 1.1 | 0.9 | 78.4
4003а | 43991.857 | 11.244 | СШ | 15.7 | 08:17 | 441 | 589 | III | 1.34 |  | X-70 | 1.1 | 1.1 | 0.9 | 78.4
4003б | 44003.101 | 9.058 | СШ | 15.7 | 02:24 | 441 | 589 | III | 1.34 |  | X-70 | 1.1 | 1.1 | 0.9 | 78.4
4004а | 44012.159 | 10.856 | СШ | 15.7 | 06:35 | 441 | 589 | III | 1.34 |  | X-70 | 1.1 | 1.1 | 0.9 | 78.4
4005а | 44023.015 | 11.37 | СШ | 15.7 | 01:09 | 441 | 589 | III | 1.34 |  | X-70 | 1.1 | 1.1 | 0.9 | 78.4
4006а | 44034.385 | 11.017 | СШ | 15.7 | 04:04 | 441 | 589 | III | 1.34 |  | X-70 | 1.1 | 1.1 | 0.9 | 78.4
4007а | 44045.402 | 2.473 | 1Ш | 15.7 | 01:40 | 461 | 588 | III | 1.34 |  | X-70, X-67 | 1.1 | 1.1 | 0.9 | 78.4
4007б | 44047.875 | 11.002 | СШ | 15.7 | 06:56 | 441 | 589 | III | 1.34 |  | X-70 | 1.1 | 1.1 | 0.9 | 78.4
4009а | 44058.877 | 11.647 | 1Ш | 15.7 | 06:11 | 461 | 588 | III | 1.34 |  | X-70, X-67 | 1.1 | 1.1 | 0.9 | 78.4
4010 | 44070.524 | 11.745 | 1Ш | 15.7 | 10:06 | 461 | 588 | III | 1.34 |  | X-70, X-67 | 1.1 | 1.1 | 0.9 | 78.4
4011 | 44082.269 | 11.675 | 1Ш | 15.7 | 10:19 | 461 | 588 | III | 1.34 |  | X-70, X-67 | 1.1 | 1.1 | 0.9 | 78.4
4012 | 44093.944 | 11.525 | 1Ш | 15.7 | 11:36 | 461 | 588 | III | 1.34 |  | X-70, X-67 | 1.1 | 1.1 | 0.9 | 78.4
4013 | 44105.469 | 11.45 | 1Ш | 15.7 | 03:36 | 461 | 588 | III | 1.34 |  | X-70, X-67 | 1.1 | 1.1 | 0.9 | 78.4
4014 | 44116.919 | 11.695 | 1Ш | 15.7 | 03:07 | 461 | 588 | III | 1.34 |  | X-70, X-67 | 1.1 | 1.1 | 0.9 | 78.4
4015 | 44128.614 | 11.07 | 1Ш | 15.7 | 03:10 | 461 | 588 | III | 1.34 |  | X-70, X-67 | 1.1 | 1.1 | 0.9 | 78.4
4016 | 44139.684 | 11.165 | 1Ш | 15.7 | 02:52 | 461 | 588 | III | 1.34 |  | X-70, X-67 | 1.1 | 1.1 | 0.9 | 78.4
4017 | 44150.849 | 11.655 | 1Ш | 15.7 | 08:42 | 461 | 588 | III | 1.34 |  | X-70, X-67 | 1.1 | 1.1 | 0.9 | 78.4
4018 | 44162.504 | 11.73 | 1Ш | 15.7 | 06:52 | 461 | 588 | III | 1.34 |  | X-70, X-67 | 1.1 | 1.1 | 0.9 | 78.4
4019 | 44174.234 | 11.545 | 1Ш | 15.7 | 07:54 | 461 | 588 | III | 1.34 |  | X-70, X-67 | 1.1 | 1.1 | 0.9 | 78.4
4020 | 44185.779 | 11.52 | 1Ш | 15.7 | 09:26 | 461 | 588 | III | 1.34 |  | X-70, X-67 | 1.1 | 1.1 | 0.9 | 78.4
4021 | 44197.299 | 10.5 | 1Ш | 15.7 | 11:57 | 461 | 588 | III | 1.34 |  | X-70, X-67 | 1.1 | 1.1 | 0.9 | 78.4
4022 | 44207.799 | 11.2 | 1Ш | 15.7 | 04:15 | 461 | 588 | III | 1.34 |  | X-70, X-67 | 1.1 | 1.1 | 0.9 | 78.4
4023 | 44218.999 | 11.605 | 1Ш | 15.7 | 03:06 | 461 | 588 | III | 1.34 |  | X-70, X-67 | 1.1 | 1.1 | 0.9 | 78.4
4024 | 44230.604 | 11.54 | 1Ш | 15.7 | 07:20 | 461 | 588 | III | 1.34 |  | X-70, X-67 | 1.1 | 1.1 | 0.9 | 78.4
4025 | 44242.144 | 11 | 1Ш | 15.7 | 00:28 | 461 | 588 | III | 1.34 |  | Х70 | 1.1 | 1.1 | 0.9 | 78.4
4026 | 44253.144 | 11.66 | 1Ш | 15.7 | 08:52 | 461 | 588 | III | 1.34 |  | X-70, X-67 | 1.1 | 1.1 | 0.9 | 78.4
4027 | 44264.804 | 11.63 | 1Ш | 15.7 | 03:00 | 461 | 588 | III | 1.34 |  | X-70, X-67 | 1.1 | 1.1 | 0.9 | 78.4
4028 | 44276.434 | 11.72 | 1Ш | 15.7 | 05:26 | 461 | 588 | III | 1.34 |  | X-70, X-67 | 1.1 | 1.1 | 0.9 | 78.4
4029 | 44288.154 | 11.675 | 2Ш | 16.8 | 00:18 | 421 | 549 | III | 1.34 |  | 08Г2ФЮ | 1.1 | 1.1 | 0.9 | 78.4
4030 | 44299.829 | 10.7 | 2Ш | 16.8 | 10:24 | 421 | 549 | III | 1.34 |  | 08Г2ФЮ | 1.1 | 1.1 | 0.9 | 78.4
4031 | 44310.529 | 11.405 | 2Ш | 16.8 | 00:15 | 421 | 549 | III | 1.34 |  | 08Г2ФЮ | 1.1 | 1.1 | 0.9 | 78.4
4032 | 44321.934 | 10.49 | 1Ш | 15.7 | 10:18 | 461 | 588 | III | 1.34 |  | X-70, X-67 | 1.1 | 1.1 | 0.9 | 78.4
4033 | 44332.424 | 11.11 | 1Ш | 15.7 | 08:12 | 461 | 588 | III | 1.34 |  | X-70, X-67 | 1.1 | 1.1 | 0.9 | 78.4
4034а | 44343.534 | 11.399 | 1Ш | 15.7 | 09:33 | 461 | 588 | III | 1.34 |  | X-70, X-67 | 1.1 | 1.1 | 0.9 | 78.4
4034б | 44354.933 | 11.615 | СШ | 15.7 | 08:23 | 441 | 589 | III | 1.34 |  | X-70 | 1.1 | 1.1 | 0.9 | 78.4
4036а | 44366.548 | 10.334 | СШ | 15.7 | 00:10 | 441 | 589 | III | 1.34 |  | X-70 | 1.1 | 1.1 | 0.9 | 78.4
4037а | 44376.882 | 11.192 | 1Ш | 15.7 | 05:55 | 461 | 588 | III | 1.34 |  | X-70, X-67 | 1.1 | 1.1 | 0.9 | 78.4
4038 | 44388.074 | 11.59 | 1Ш | 15.7 | 06:50 | 461 | 588 | III | 1.34 | На трубе проводился ремонт в 2012 г. | X-70, X-67 | 1.1 | 1.1 | 0.9 | 78.4
4039 | 44399.664 | 11.62 | 1Ш | 15.7 | 09:02 | 461 | 588 | III | 1.34 |  | X-70, X-67 | 1.1 | 1.1 | 0.9 | 78.4
4040 | 44411.284 | 11.15 | 2Ш | 16.8 | 02:55 | 421 | 549 | III | 1.34 |  | 08Г2ФЮ | 1.1 | 1.1 | 0.9 | 78.4
4041 | 44422.434 | 11.575 | 2Ш | 16.8 | 10:22 | 421 | 549 | III | 1.34 |  | 08Г2ФЮ | 1.1 | 1.1 | 0.9 | 78.4
4042 | 44434.009 | 11.59 | 2Ш | 16.8 | 09:50 | 421 | 549 | III | 1.34 |  | 08Г2ФЮ | 1.1 | 1.1 | 0.9 | 78.4
4043 | 44445.599 | 11.69 | 1Ш | 15.7 | 10:35 | 461 | 588 | III | 1.34 |  | X-70, X-67 | 1.1 | 1.1 | 0.9 | 78.4
4044 | 44457.289 | 11.235 | 1Ш | 15.7 | 02:11 | 461 | 588 | III | 1.34 |  | X-70, X-67 | 1.1 | 1.1 | 0.9 | 78.4
4045 | 44468.524 | 11.725 | 1Ш | 15.7 | 03:17 | 461 | 588 | III | 1.34 |  | X-70, X-67 | 1.1 | 1.1 | 0.9 | 78.4
4046 | 44480.249 | 11.515 | 1Ш | 15.7 | 03:27 | 461 | 588 | III | 1.34 |  | X-70, X-67 | 1.1 | 1.1 | 0.9 | 78.4
4047 | 44491.764 | 10.99 | 1Ш | 15.7 | 06:24 | 461 | 588 | III | 1.34 |  | X-70, X-67 | 1.1 | 1.1 | 0.9 | 78.4
4048 | 44502.754 | 11.17 | 1Ш | 15.7 | 01:21 | 461 | 588 | III | 1.34 |  | X-70, X-67 | 1.1 | 1.1 | 0.9 | 78.4
4049 | 44513.924 | 11.52 | 1Ш | 15.7 | 00:08 | 461 | 588 | III | 1.34 |  | X-70, X-67 | 1.1 | 1.1 | 0.9 | 78.4
4050 | 44525.444 | 11.29 | 1Ш | 15.7 | 05:23 | 461 | 588 | III | 1.34 |  | X-70, X-67 | 1.1 | 1.1 | 0.9 | 78.4
4051 | 44536.734 | 11.24 | 1Ш | 15.7 | 05:35 | 461 | 588 | III | 1.34 |  | X-70, X-67 | 1.1 | 1.1 | 0.9 | 78.4
4052 | 44547.974 | 11.03 | 1Ш | 15.7 | 04:55 | 461 | 588 | III | 1.34 |  | X-70, X-67 | 1.1 | 1.1 | 0.9 | 78.4
4053 | 44559.004 | 11.365 | 1Ш | 15.7 | 00:39 | 461 | 588 | III | 1.34 |  | X-70, X-67 | 1.1 | 1.1 | 0.9 | 78.4
4054 | 44570.369 | 11.51 | 1Ш | 15.7 | 00:41 | 461 | 588 | III | 1.34 |  | X-70, X-67 | 1.1 | 1.1 | 0.9 | 78.4
4055 | 44581.879 | 11.335 | 1Ш | 15.7 | 02:55 | 461 | 588 | III | 1.34 |  | X-70, X-67 | 1.1 | 1.1 | 0.9 | 78.4
4056 | 44593.214 | 11.185 | 1Ш | 15.7 | 08:12 | 461 | 588 | III | 1.34 |  | X-70, X-67 | 1.1 | 1.1 | 0.9 | 78.4
4057 | 44604.399 | 11.21 | 1Ш | 15.7 | 04:52 | 461 | 588 | III | 1.34 |  | X-70, X-67 | 1.1 | 1.1 | 0.9 | 78.4
4058 | 44615.609 | 11.58 | 1Ш | 15.7 | 08:59 | 461 | 588 | III | 1.34 |  | X-70, X-67 | 1.1 | 1.1 | 0.9 | 78.4
4059 | 44627.189 | 11.665 | 1Ш | 15.7 | 08:12 | 461 | 588 | III | 1.34 |  | X-70, X-67 | 1.1 | 1.1 | 0.9 | 78.4
4060 | 44638.854 | 11.305 | 1Ш | 15.7 | 06:02 | 461 | 588 | III | 1.34 |  | X-70, X-67 | 1.1 | 1.1 | 0.9 | 78.4
4061 | 44650.159 | 5.045 | 1Ш | 15.7 | 06:42 | 461 | 588 | III | 1.34 |  | X-70, X-67 | 1.1 | 1.1 | 0.9 | 78.4
4062 | 44655.204 | 11.285 | 2Ш | 16.8 | 10:38 | 421 | 549 | III | 1.34 |  | 08Г2ФЮ | 1.1 | 1.1 | 0.9 | 78.4
4063 | 44666.489 | 11.07 | 2Ш | 16.8 | 00:16 | 421 | 549 | III | 1.34 |  | 08Г2ФЮ | 1.1 | 1.1 | 0.9 | 78.4
4064 | 44677.559 | 11.555 | 2Ш | 16.8 | 01:14 | 421 | 549 | III | 1.34 |  | 08Г2ФЮ | 1.1 | 1.1 | 0.9 | 78.4
4065 | 44689.114 | 11.665 | 1Ш | 15.7 | 06:07 | 461 | 588 | III | 1.34 |  | X-70, X-67 | 1.1 | 1.1 | 0.9 | 78.4
4066 | 44700.779 | 11.51 | 1Ш | 15.7 | 06:06 | 461 | 588 | III | 1.34 |  | X-70, X-67 | 1.1 | 1.1 | 0.9 | 78.4
4067 | 44712.289 | 11.67 | 1Ш | 15.7 | 07:56 | 461 | 588 | III | 1.34 |  | X-70, X-67 | 1.1 | 1.1 | 0.9 | 78.4
4068 | 44723.959 | 11.665 | 1Ш | 15.7 | 02:11 | 461 | 588 | III | 1.34 |  | X-70, X-67 | 1.1 | 1.1 | 0.9 | 78.4
4069 | 44735.624 | 10.995 | 1Ш | 15.7 | 04:27 | 461 | 588 | III | 1.34 |  | X-70, X-67 | 1.1 | 1.1 | 0.9 | 78.4
4070 | 44746.619 | 11.715 | 1Ш | 15.7 | 11:40 | 461 | 588 | III | 1.34 |  | X-70, X-67 | 1.1 | 1.1 | 0.9 | 78.4
4071 | 44758.334 | 11.66 | 1Ш | 15.7 | 00:03 | 461 | 588 | III | 1.34 |  | X-70, X-67 | 1.1 | 1.1 | 0.9 | 78.4
4072 | 44769.994 | 11.665 | 1Ш | 15.7 | 00:43 | 461 | 588 | III | 1.34 |  | X-70, X-67 | 1.1 | 1.1 | 0.9 | 78.4
4073 | 44781.659 | 11.695 | 1Ш | 15.7 | 04:34 | 461 | 588 | III | 1.34 |  | X-70, X-67 | 1.1 | 1.1 | 0.9 | 78.4
4074 | 44793.354 | 11.38 | 1Ш | 15.7 | 06:53 | 461 | 588 | III | 1.34 |  | X-70, X-67 | 1.1 | 1.1 | 0.9 | 78.4
4075 | 44804.734 | 11.675 | 1Ш | 15.7 | 00:29 | 461 | 588 | III | 1.34 |  | X-70, X-67 | 1.1 | 1.1 | 0.9 | 78.4
4076 | 44816.409 | 11.685 | 1Ш | 15.7 | 11:57 | 461 | 588 | III | 1.34 |  | X-70, X-67 | 1.1 | 1.1 | 0.9 | 78.4
4077 | 44828.094 | 11.17 | 2Ш | 15.7 | 01:23 | 441 | 589 | III | 1.34 |  | X-70 | 1.1 | 1.1 | 0.9 | 78.4
4078 | 44839.264 | 11.38 | 2Ш | 15.7 | 01:42 | 441 | 589 | III | 1.34 |  | X-70 | 1.1 | 1.1 | 0.9 | 78.4
4079 | 44850.644 | 11.515 | 2Ш | 15.7 | 01:26 | 441 | 589 | III | 1.34 |  | X-70 | 1.1 | 1.1 | 0.9 | 78.4
4080 | 44862.159 | 11.265 | 2Ш | 15.7 | 01:36 | 441 | 589 | III | 1.34 |  | X-70 | 1.1 | 1.1 | 0.9 | 78.4
4081 | 44873.424 | 11.43 | 2Ш | 15.7 | 00:37 | 441 | 589 | III | 1.34 |  | X-70 | 1.1 | 1.1 | 0.9 | 78.4
4082 | 44884.854 | 11.275 | 2Ш | 15.7 | 09:19 | 441 | 589 | III | 1.34 |  | X-70 | 1.1 | 1.1 | 0.9 | 78.4
4083 | 44896.129 | 11.555 | 2Ш | 15.7 | 01:07 | 441 | 589 | III | 1.34 |  | X-70 | 1.1 | 1.1 | 0.9 | 78.4
4084 | 44907.684 | 11.64 | 2Ш | 16.8 | 09:30 | 421 | 549 | III | 1.34 |  | 08Г2ФЮ | 1.1 | 1.1 | 0.9 | 78.4
4085 | 44919.324 | 11.42 | 2Ш | 15.7 | 10:13 | 441 | 589 | III | 1.34 |  | X-70 | 1.1 | 1.1 | 0.9 | 78.4
4086 | 44930.744 | 10.47 | 1Ш | 15.7 | 01:52 | 461 | 588 | III | 1.34 |  | X-70, X-67 | 1.1 | 1.1 | 0.9 | 78.4
4087 | 44941.214 | 11.7 | 1Ш | 15.7 | 11:43 | 461 | 588 | III | 1.34 |  | X-70, X-67 | 1.1 | 1.1 | 0.9 | 78.4
4088 | 44952.914 | 11.71 | 1Ш | 15.7 | 06:10 | 461 | 588 | III | 1.34 |  | X-70, X-67 | 1.1 | 1.1 | 0.9 | 78.4
4089 | 44964.624 | 11.475 | 1Ш | 15.7 | 09:49 | 461 | 588 | III | 1.34 |  | X-70, X-67 | 1.1 | 1.1 | 0.9 | 78.4
4090 | 44976.099 | 11.665 | 1Ш | 15.7 | 00:33 | 461 | 588 | III | 1.34 |  | X-70, X-67 | 1.1 | 1.1 | 0.9 | 78.4
4091 | 44987.764 | 4.175 | 1Ш | 15.7 | 06:34 | 461 | 588 | III | 1.34 |  | X-70, X-67 | 1.1 | 1.1 | 0.9 | 78.4
4092 | 44991.939 | 11.27 | 1Ш | 15.7 | 05:05 | 461 | 588 | III | 1.34 |  | X-70, X-67 | 1.1 | 1.1 | 0.9 | 78.4
4093 | 45003.209 | 11.235 | 2Ш | 15.7 | 10:11 | 441 | 589 | III | 1.34 |  | X-70 | 1.1 | 1.1 | 0.9 | 78.4
4094 | 45014.444 | 11.53 | 2Ш | 15.7 | 02:52 | 441 | 589 | III | 1.34 |  | X-70 | 1.1 | 1.1 | 0.9 | 78.4
4095 | 45025.974 | 10.985 | 2Ш | 15.7 | 00:45 | 441 | 589 | III | 1.34 |  | X-70 | 1.1 | 1.1 | 0.9 | 78.4
4096 | 45036.959 | 11.39 | 2Ш | 15.7 | 11:05 | 441 | 589 | III | 1.34 |  | X-70 | 1.1 | 1.1 | 0.9 | 78.4
4097 | 45048.349 | 9.97 | 2Ш | 15.7 | 02:16 | 441 | 589 | III | 1.34 |  | X-70 | 1.1 | 1.1 | 0.9 | 78.4
4098 | 45058.319 | 11.495 | 2Ш | 15.7 | 00:36 | 441 | 589 | III | 1.34 | На трубе проводился ремонт в 2012 г. | X-70 | 1.1 | 1.1 | 0.9 | 78.4
4099 | 45069.814 | 11.24 | 2Ш | 15.7 | 11:08 | 441 | 589 | III | 1.34 |  | X-70 | 1.1 | 1.1 | 0.9 | 78.4
4100 | 45081.054 | 11.45 | 2Ш | 16.8 | 02:32 | 421 | 549 | III | 1.34 |  | 08Г2ФЮ | 1.1 | 1.1 | 0.9 | 78.4
4101 | 45092.504 | 11.505 | 2Ш | 15.7 | 11:36 | 441 | 589 | III | 1.34 |  | X-70 | 1.1 | 1.1 | 0.9 | 78.4
4102 | 45104.009 | 11.545 | 2Ш | 16.8 | 09:58 | 421 | 549 | III | 1.34 |  | 08Г2ФЮ | 1.1 | 1.1 | 0.9 | 78.4
4103 | 45115.554 | 11.765 | 1Ш | 15.7 | 09:25 | 461 | 588 | III | 1.34 |  | X-70, X-67 | 1.1 | 1.1 | 0.9 | 78.4
4104 | 45127.319 | 11.615 | 1Ш | 15.7 | 10:00 | 461 | 588 | III | 1.34 |  | X-70, X-67 | 1.1 | 1.1 | 0.9 | 78.4
4105 | 45138.934 | 11.37 | 1Ш | 15.7 | 03:11 | 461 | 588 | III | 1.34 |  | X-70, X-67 | 1.1 | 1.1 | 0.9 | 78.4
4106 | 45150.304 | 11.525 | 2Ш | 15.7 | 01:49 | 441 | 589 | III | 1.34 |  | X-70 | 1.1 | 1.1 | 0.9 | 78.4
4107 | 45161.829 | 11.51 | 2Ш | 15.7 | 01:23 | 441 | 589 | III | 1.34 |  | X-70 | 1.1 | 1.1 | 0.9 | 78.4
4108 | 45173.339 | 11.44 | 2Ш | 15.7 | 11:48 | 441 | 589 | III | 1.34 |  | X-70 | 1.1 | 1.1 | 0.9 | 78.4
4109 | 45184.779 | 11.69 | 1Ш | 15.7 | 00:57 | 461 | 588 | III | 1.34 |  | X-70, X-67 | 1.1 | 1.1 | 0.9 | 78.4
4110 | 45196.469 | 11.655 | 1Ш | 15.7 | 02:59 | 461 | 588 | III | 1.34 |  | X-70, X-67 | 1.1 | 1.1 | 0.9 | 78.4
4111 | 45208.124 | 11.33 | 1Ш | 15.7 | 03:47 | 461 | 588 | III | 1.34 |  | X-70, X-67 | 1.1 | 1.1 | 0.9 | 78.4
4112 | 45219.454 | 11.05 | 1Ш | 15.7 | 11:59 | 461 | 588 | III | 1.34 |  | X-70, X-67 | 1.1 | 1.1 | 0.9 | 78.4
4113 | 45230.504 | 11.03 | 1Ш | 15.7 | 10:15 | 461 | 588 | III | 1.34 |  | X-70, X-67 | 1.1 | 1.1 | 0.9 | 78.4
4114 | 45241.534 | 11.565 | 2Ш | 15.7 | 02:06 | 441 | 589 | III | 1.34 |  | X-70 | 1.1 | 1.1 | 0.9 | 78.4
4115 | 45253.099 | 11.445 | 2Ш | 15.7 | 11:57 | 441 | 589 | III | 1.34 |  | X-70 | 1.1 | 1.1 | 0.9 | 78.4
4116 | 45264.544 | 11.55 | 2Ш | 16.8 | 09:38 | 421 | 549 | III | 1.34 |  | 08Г2ФЮ | 1.1 | 1.1 | 0.9 | 78.4
4117 | 45276.094 | 11.56 | 1Ш | 15.7 | 03:12 | 461 | 588 | III | 1.34 |  | X-70, X-67 | 1.1 | 1.1 | 0.9 | 78.4
4118 | 45287.654 | 11.665 | 1Ш | 15.7 | 06:11 | 461 | 588 | III | 1.34 |  | X-70, X-67 | 1.1 | 1.1 | 0.9 | 78.4
4119 | 45299.319 | 10.975 | 2Ш | 15.7 | 10:51 | 441 | 589 | III | 1.34 |  | X-70 | 1.1 | 1.1 | 0.9 | 78.4
4120 | 45310.294 | 11.12 | 2Ш | 15.7 | 11:31 | 441 | 589 | III | 1.34 |  | X-70 | 1.1 | 1.1 | 0.9 | 78.4
4121 | 45321.414 | 11.695 | 1Ш | 15.7 | 09:38 | 461 | 588 | III | 1.34 |  | X-70, X-67 | 1.1 | 1.1 | 0.9 | 78.4
4122 | 45333.109 | 11.61 | 1Ш | 15.7 | 09:03 | 461 | 588 | III | 1.34 |  | X-70, X-67 | 1.1 | 1.1 | 0.9 | 78.4
4123 | 45344.719 | 11.41 | 2Ш | 15.7 | 09:43 | 441 | 589 | III | 1.34 |  | X-70 | 1.1 | 1.1 | 0.9 | 78.4
4124 | 45356.129 | 11.43 | 2Ш | 15.7 | 02:39 | 441 | 589 | III | 1.34 |  | X-70 | 1.1 | 1.1 | 0.9 | 78.4
4125 | 45367.559 | 11.215 | 2Ш | 15.7 | 11:01 | 441 | 589 | III | 1.34 |  | X-70 | 1.1 | 1.1 | 0.9 | 78.4
4126 | 45378.774 | 11.555 | 1Ш | 15.7 | 02:24 | 461 | 588 | III | 1.34 |  | X-70, X-67 | 1.1 | 1.1 | 0.9 | 78.4
4127 | 45390.329 | 11.625 | 1Ш | 15.7 | 08:26 | 461 | 588 | III | 1.34 |  | X-70, X-67 | 1.1 | 1.1 | 0.9 | 78.4
4128 | 45401.954 | 11.69 | 1Ш | 15.7 | 01:16 | 461 | 588 | III | 1.34 |  | X-70, X-67 | 1.1 | 1.1 | 0.9 | 78.4
4129 | 45413.644 | 10.945 | 1Ш | 15.7 | 05:43 | 461 | 588 | III | 1.34 |  | X-70, X-67 | 1.1 | 1.1 | 0.9 | 78.4
4130 | 45424.589 | 11.185 | 1Ш | 15.7 | 09:13 | 461 | 588 | III | 1.34 |  | X-70, X-67 | 1.1 | 1.1 | 0.9 | 78.4
4131 | 45435.774 | 11.015 | 1Ш | 15.7 | 04:21 | 461 | 588 | III | 1.34 |  | Х70 | 1.1 | 1.1 | 0.9 | 78.4
4132 | 45446.789 | 11.645 | 1Ш | 18.7 | 03:18 | 461 | 588 | II | 1.34 |  | X-70, X-67 | 1.1 | 1.1 | 0.75 | 78.4
4133 | 45458.434 | 11.44 | 1Ш | 18.7 | 06:29 | 461 | 588 | II | 1.34 |  | X-70, X-67 | 1.1 | 1.1 | 0.75 | 78.4
4134 | 45469.874 | 11.22 | 1Ш | 18.7 | 03:04 | 461 | 588 | II | 1.34 |  | X-70, X-67 | 1.1 | 1.1 | 0.75 | 78.4
4135 | 45481.094 | 11.71 | 1Ш | 18.7 | 07:20 | 461 | 588 | II | 1.34 |  | X-70, X-67 | 1.1 | 1.1 | 0.75 | 78.4
4136 | 45492.804 | 11.075 | 1Ш | 18.7 | 09:13 | 461 | 588 | II | 1.34 |  | X-70, X-67 | 1.1 | 1.1 | 0.75 | 78.4
4137 | 45503.879 | 11.67 | 1Ш | 18.7 | 06:24 | 461 | 588 | II | 1.34 |  | X-70, X-67 | 1.1 | 1.1 | 0.75 | 78.4
4138 | 45515.549 | 11.64 | 1Ш | 18.7 | 07:27 | 461 | 588 | II | 1.34 |  | X-70, X-67 | 1.1 | 1.1 | 0.75 | 78.4
4139 | 45527.189 | 11.67 | 1Ш | 18.7 | 09:08 | 461 | 588 | II | 1.34 |  | X-70, X-67 | 1.1 | 1.1 | 0.75 | 78.4
4140 | 45538.859 | 11.67 | 1Ш | 18.7 | 00:49 | 461 | 588 | II | 1.34 |  | X-70, X-67 | 1.1 | 1.1 | 0.75 | 78.4
4141 | 45550.529 | 11.675 | 1Ш | 18.7 | 02:40 | 461 | 588 | II | 1.34 |  | X-70, X-67 | 1.1 | 1.1 | 0.75 | 78.4
4142 | 45562.204 | 11.29 | 1Ш | 18.7 | 03:08 | 461 | 588 | II | 1.34 |  | X-70, X-67 | 1.1 | 1.1 | 0.75 | 78.4
4143 | 45573.494 | 11.63 | 1Ш | 18.7 | 04:42 | 461 | 588 | II | 1.34 |  | X-70, X-67 | 1.1 | 1.1 | 0.75 | 78.4
4144 | 45585.124 | 11.4 | 1Ш | 18.7 | 07:31 | 461 | 588 | II | 1.34 |  | X-70, X-67 | 1.1 | 1.1 | 0.75 | 78.4
4145 | 45596.524 | 10.9 | 1Ш | 18.7 | 04:32 | 461 | 588 | II | 1.34 |  | X-70, X-67 | 1.1 | 1.1 | 0.75 | 78.4
4146 | 45607.424 | 11.73 | 1Ш | 18.7 | 10:46 | 461 | 588 | II | 1.34 |  | X-70, X-67 | 1.1 | 1.1 | 0.75 | 78.4
4147 | 45619.154 | 11.28 | 1Ш | 18.7 | 02:51 | 461 | 588 | II | 1.34 |  | X-70, X-67 | 1.1 | 1.1 | 0.75 | 78.4
4148 | 45630.434 | 11.4 | 2Ш | 18.7 | 10:30 | 441 | 589 | II | 1.34 |  | Х70 | 1.1 | 1.1 | 0.75 | 78.4
4149 | 45641.834 | 11.385 | 2Ш | 18.7 | 02:19 | 441 | 589 | II | 1.34 |  | Х70 | 1.1 | 1.1 | 0.75 | 78.4
4150 | 45653.219 | 11.23 | 2Ш | 18.7 | 00:19 | 441 | 589 | II | 1.34 |  | Х70 | 1.1 | 1.1 | 0.75 | 78.4
4151 | 45664.449 | 11.29 | 1Ш | 15.7 | 08:50 | 461 | 588 | III | 1.34 |  | X-70, X-67 | 1.1 | 1.1 | 0.9 | 78.4
4152 | 45675.739 | 11.54 | 1Ш | 15.7 | 09:09 | 461 | 588 | III | 1.34 |  | X-70, X-67 | 1.1 | 1.1 | 0.9 | 78.4
4153 | 45687.279 | 11.675 | 2Ш | 16.8 | 01:28 | 421 | 549 | III | 1.34 |  | 08Г2ФЮ | 1.1 | 1.1 | 0.9 | 78.4
4154 | 45698.954 | 11.24 | 2Ш | 15.7 | 10:48 | 441 | 589 | III | 1.34 |  | X-70 | 1.1 | 1.1 | 0.9 | 78.4
4155 | 45710.194 | 11.37 | 2Ш | 15.7 | 09:23 | 441 | 589 | III | 1.34 |  | X-70 | 1.1 | 1.1 | 0.9 | 78.4
4156 | 45721.564 | 11.425 | 2Ш | 15.7 | 01:34 | 441 | 589 | III | 1.34 |  | X-70 | 1.1 | 1.1 | 0.9 | 78.4
4157 | 45732.989 | 11.535 | 2Ш | 15.7 | 10:48 | 441 | 589 | III | 1.34 |  | X-70 | 1.1 | 1.1 | 0.9 | 78.4
4158 | 45744.524 | 11.44 | 2Ш | 15.7 | 10:32 | 441 | 589 | III | 1.34 |  | X-70 | 1.1 | 1.1 | 0.9 | 78.4
4159 | 45755.964 | 11.65 | 1Ш | 15.7 | 10:44 | 461 | 588 | III | 1.34 |  | X-70, X-67 | 1.1 | 1.1 | 0.9 | 78.4
4160 | 45767.614 | 11.69 | 1Ш | 15.7 | 11:29 | 461 | 588 | III | 1.34 |  | X-70, X-67 | 1.1 | 1.1 | 0.9 | 78.4
4161 | 45779.304 | 10.97 | 1Ш | 15.7 | 04:05 | 461 | 588 | III | 1.34 |  | X-70, X-67 | 1.1 | 1.1 | 0.9 | 78.4
4162 | 45790.274 | 11.005 | 1Ш | 15.7 | 11:51 | 461 | 588 | III | 1.34 |  | X-70, X-67 | 1.1 | 1.1 | 0.9 | 78.4
4163 | 45801.279 | 11.46 | 2Ш | 15.7 | 00:08 | 441 | 589 | III | 1.34 |  | X-70 | 1.1 | 1.1 | 0.9 | 78.4
4164 | 45812.739 | 11.465 | 2Ш | 15.7 | 10:03 | 441 | 589 | III | 1.34 |  | X-70 | 1.1 | 1.1 | 0.9 | 78.4
4165 | 45824.204 | 11.095 | 2Ш | 15.7 | 11:38 | 441 | 589 | III | 1.34 |  | X-70 | 1.1 | 1.1 | 0.9 | 78.4
4166 | 45835.299 | 11.425 | 1Ш | 15.7 | 00:09 | 461 | 588 | III | 1.34 |  | X-70, X-67 | 1.1 | 1.1 | 0.9 | 78.4
4167 | 45846.724 | 11.735 | 1Ш | 15.7 | 04:56 | 461 | 588 | III | 1.34 |  | X-70, X-67 | 1.1 | 1.1 | 0.9 | 78.4
4168 | 45858.459 | 11.565 | 1Ш | 15.7 | 01:17 | 461 | 588 | III | 1.34 |  | X-70, X-67 | 1.1 | 1.1 | 0.9 | 78.4
4169 | 45870.024 | 11.33 | 1Ш | 15.7 | 10:24 | 461 | 588 | III | 1.34 |  | X-70, X-67 | 1.1 | 1.1 | 0.9 | 78.4
4170 | 45881.354 | 11.55 | 1Ш | 15.7 | 02:44 | 461 | 588 | III | 1.34 |  | X-70, X-67 | 1.1 | 1.1 | 0.9 | 78.4
4171 | 45892.904 | 10.955 | 1Ш | 15.7 | 06:42 | 461 | 588 | III | 1.34 |  | X-70, X-67 | 1.1 | 1.1 | 0.9 | 78.4
4172 | 45903.859 | 10.69 | 1Ш | 15.7 | 05:47 | 461 | 588 | III | 1.34 |  | Х70 | 1.1 | 1.1 | 0.9 | 78.4
4173 | 45914.549 | 11.29 | 1Ш | 15.7 | 04:43 | 461 | 588 | III | 1.34 |  | X-70, X-67 | 1.1 | 1.1 | 0.9 | 78.4
4174 | 45925.839 | 10.5 | 1Ш | 15.7 | 04:00 | 461 | 588 | III | 1.34 |  | X-70, X-67 | 1.1 | 1.1 | 0.9 | 78.4
4175 | 45936.339 | 11.215 | 1Ш | 15.7 | 08:23 | 461 | 588 | III | 1.34 |  | X-70, X-67 | 1.1 | 1.1 | 0.9 | 78.4
4176 | 45947.554 | 11.34 | 1Ш | 15.7 | 07:25 | 461 | 588 | III | 1.34 |  | X-70, X-67 | 1.1 | 1.1 | 0.9 | 78.4
4177 | 45958.894 | 10.69 | 1Ш | 15.7 | 09:43 | 461 | 588 | III | 1.34 |  | X-70, X-67 | 1.1 | 1.1 | 0.9 | 78.4
4178 | 45969.584 | 11.36 | 1Ш | 15.7 | 01:44 | 461 | 588 | III | 1.34 |  | X-70, X-67 | 1.1 | 1.1 | 0.9 | 78.4
4179 | 45980.944 | 11.06 | 1Ш | 15.7 | 05:46 | 461 | 588 | III | 1.34 |  | X-70, X-67 | 1.1 | 1.1 | 0.9 | 78.4
4180 | 45992.004 | 11.35 | 1Ш | 15.7 | 02:36 | 461 | 588 | III | 1.34 |  | X-70, X-67 | 1.1 | 1.1 | 0.9 | 78.4
4181 | 46003.354 | 11.175 | 1Ш | 15.7 | 11:30 | 461 | 588 | III | 1.34 |  | X-70, X-67 | 1.1 | 1.1 | 0.9 | 78.4
4182 | 46014.529 | 10.995 | 1Ш | 15.7 | 00:55 | 461 | 588 | III | 1.34 |  | X-70, X-67 | 1.1 | 1.1 | 0.9 | 78.4
4183 | 46025.524 | 11.67 | 1Ш | 15.7 | 02:43 | 461 | 588 | III | 1.34 |  | X-70, X-67 | 1.1 | 1.1 | 0.9 | 78.4
4184 | 46037.194 | 11.685 | 1Ш | 15.7 | 08:26 | 461 | 588 | III | 1.34 |  | X-70, X-67 | 1.1 | 1.1 | 0.9 | 78.4
4185 | 46048.879 | 11.715 | 1Ш | 15.7 | 11:04 | 461 | 588 | III | 1.34 |  | X-70, X-67 | 1.1 | 1.1 | 0.9 | 78.4
4186 | 46060.594 | 11.43 | 1Ш | 15.7 | 11:48 | 461 | 588 | III | 1.34 |  | X-70, X-67 | 1.1 | 1.1 | 0.9 | 78.4
4187 | 46072.024 | 11.715 | 1Ш | 15.7 | 07:26 | 461 | 588 | III | 1.34 |  | X-70, X-67 | 1.1 | 1.1 | 0.9 | 78.4
4188 | 46083.739 | 11.755 | 1Ш | 15.7 | 01:55 | 461 | 588 | III | 1.34 |  | X-70, X-67 | 1.1 | 1.1 | 0.9 | 78.4
4189 | 46095.494 | 11.705 | 1Ш | 15.7 | 10:38 | 461 | 588 | III | 1.34 |  | X-70, X-67 | 1.1 | 1.1 | 0.9 | 78.4
4190 | 46107.199 | 11.715 | 1Ш | 15.7 | 07:23 | 461 | 588 | III | 1.34 |  | X-70, X-67 | 1.1 | 1.1 | 0.9 | 78.4
4191 | 46118.914 | 11.675 | 1Ш | 15.7 | 10:32 | 461 | 588 | III | 1.34 |  | X-70, X-67 | 1.1 | 1.1 | 0.9 | 78.4
4192 | 46130.589 | 11.675 | 1Ш | 15.7 | 04:09 | 461 | 588 | III | 1.34 |  | X-70, X-67 | 1.1 | 1.1 | 0.9 | 78.4
4193 | 46142.264 | 11.69 | 1Ш | 15.7 | 07:52 | 461 | 588 | III | 1.34 |  | X-70, X-67 | 1.1 | 1.1 | 0.9 | 78.4
4194 | 46153.954 | 11.685 | 1Ш | 15.7 | 07:30 | 461 | 588 | III | 1.34 |  | X-70, X-67 | 1.1 | 1.1 | 0.9 | 78.4
4195 | 46165.639 | 11.675 | 1Ш | 15.7 | 04:25 | 461 | 588 | III | 1.34 |  | X-70, X-67 | 1.1 | 1.1 | 0.9 | 78.4
4196 | 46177.314 | 11.695 | 1Ш | 15.7 | 10:53 | 461 | 588 | III | 1.34 |  | X-70, X-67 | 1.1 | 1.1 | 0.9 | 78.4
4197 | 46189.009 | 11.03 | 1Ш | 15.7 | 07:59 | 461 | 588 | III | 1.34 |  | X-70, X-67 | 1.1 | 1.1 | 0.9 | 78.4
4198 | 46200.039 | 11.705 | 1Ш | 15.7 | 00:09 | 461 | 588 | III | 1.34 |  | X-70, X-67 | 1.1 | 1.1 | 0.9 | 78.4
4199 | 46211.744 | 11.32 | 1Ш | 15.7 | 07:55 | 461 | 588 | III | 1.34 |  | X-70, X-67 | 1.1 | 1.1 | 0.9 | 78.4
4200 | 46223.064 | 11.325 | 1Ш | 15.7 | 07:02 | 461 | 588 | III | 1.34 |  | X-70, X-67 | 1.1 | 1.1 | 0.9 | 78.4
4201 | 46234.389 | 11.695 | 1Ш | 15.7 | 00:44 | 461 | 588 | III | 1.34 |  | X-70, X-67 | 1.1 | 1.1 | 0.9 | 78.4
4202 | 46246.084 | 11.39 | 1Ш | 15.7 | 04:42 | 461 | 588 | III | 1.34 |  | X-70, X-67 | 1.1 | 1.1 | 0.9 | 78.4
4203 | 46257.474 | 10.83 | 1Ш | 15.7 | 08:16 | 461 | 588 | III | 1.34 | На трубе проводился ремонт в 2012 г. | X-70, X-67 | 1.1 | 1.1 | 0.9 | 78.4
4204 | 46268.304 | 11.645 | 1Ш | 15.7 | 02:14 | 461 | 588 | III | 1.34 |  | X-70, X-67 | 1.1 | 1.1 | 0.9 | 78.4
4205 | 46279.949 | 11.26 | 1Ш | 15.7 | 00:24 | 461 | 588 | III | 1.34 |  | X-70, X-67 | 1.1 | 1.1 | 0.9 | 78.4
4206 | 46291.209 | 11.21 | 1Ш | 15.7 | 03:54 | 461 | 588 | III | 1.34 |  | X-70, X-67 | 1.1 | 1.1 | 0.9 | 78.4
4207 | 46302.419 | 10.915 | 1Ш | 15.7 | 10:20 | 461 | 588 | III | 1.34 |  | X-70, X-67 | 1.1 | 1.1 | 0.9 | 78.4
4208 | 46313.334 | 11.36 | 1Ш | 15.7 | 11:33 | 461 | 588 | III | 1.34 |  | X-70, X-67 | 1.1 | 1.1 | 0.9 | 78.4
4209 | 46324.694 | 10.545 | 1Ш | 15.7 | 01:35 | 461 | 588 | III | 1.34 |  | X-70, X-67 | 1.1 | 1.1 | 0.9 | 78.4
4210 | 46335.239 | 11.475 | 2Ш | 15.7 | 09:28 | 441 | 589 | III | 1.34 |  | X-70 | 1.1 | 1.1 | 0.9 | 78.4
4211 | 46346.714 | 11.405 | 2Ш | 15.7 | 01:06 | 441 | 589 | III | 1.34 |  | X-70 | 1.1 | 1.1 | 0.9 | 78.4
4212 | 46358.119 | 11.375 | 2Ш | 15.7 | 10:54 | 441 | 589 | III | 1.34 |  | X-70 | 1.1 | 1.1 | 0.9 | 78.4
4213 | 46369.494 | 11.02 | 1Ш | 15.7 | 02:57 | 461 | 588 | III | 1.34 |  | X-70, X-67 | 1.1 | 1.1 | 0.9 | 78.4
4214 | 46380.514 | 11.54 | 1Ш | 15.7 | 05:25 | 461 | 588 | III | 1.34 |  | X-70, X-67 | 1.1 | 1.1 | 0.9 | 78.4
4215 | 46392.054 | 11.685 | 1Ш | 15.7 | 07:07 | 461 | 588 | III | 1.34 |  | X-70, X-67 | 1.1 | 1.1 | 0.9 | 78.4
4216 | 46403.739 | 10.935 | 1Ш | 15.7 | 08:52 | 461 | 588 | III | 1.34 |  | X-70, X-67 | 1.1 | 1.1 | 0.9 | 78.4
4217 | 46414.674 | 11.01 | 1Ш | 15.7 | 04:19 | 461 | 588 | III | 1.34 |  | X-70, X-67 | 1.1 | 1.1 | 0.9 | 78.4
4218 | 46425.684 | 11.5 | 1Ш | 15.7 | 07:34 | 461 | 588 | III | 1.34 |  | X-70, X-67 | 1.1 | 1.1 | 0.9 | 78.4
4219 | 46437.184 | 11.68 | 1Ш | 15.7 | 02:32 | 461 | 588 | III | 1.34 |  | X-70, X-67 | 1.1 | 1.1 | 0.9 | 78.4
4220 | 46448.864 | 11.025 | 1Ш | 15.7 | 10:05 | 461 | 588 | III | 1.34 |  | X-70, X-67 | 1.1 | 1.1 | 0.9 | 78.4
4221 | 46459.889 | 11.37 | 2Ш | 15.7 | 11:50 | 441 | 589 | III | 1.34 |  | X-70 | 1.1 | 1.1 | 0.9 | 78.4
4222 | 46471.259 | 11.275 | 2Ш | 15.7 | 10:54 | 441 | 589 | III | 1.34 |  | X-70 | 1.1 | 1.1 | 0.9 | 78.4
4223 | 46482.534 | 11.51 | 2Ш | 15.7 | 01:55 | 441 | 589 | III | 1.34 |  | X-70 | 1.1 | 1.1 | 0.9 | 78.4
4224 | 46494.044 | 10.975 | 1Ш | 15.7 | 03:27 | 461 | 588 | III | 1.34 |  | X-70, X-67 | 1.1 | 1.1 | 0.9 | 78.4
4225 | 46505.019 | 11.66 | 1Ш | 15.7 | 03:09 | 461 | 588 | III | 1.34 |  | X-70, X-67 | 1.1 | 1.1 | 0.9 | 78.4
4226 | 46516.679 | 11.685 | 1Ш | 15.7 | 04:40 | 461 | 588 | III | 1.34 |  | X-70, X-67 | 1.1 | 1.1 | 0.9 | 78.4
4227 | 46528.364 | 10.955 | 1Ш | 15.7 | 07:28 | 461 | 588 | III | 1.34 |  | X-70, X-67 | 1.1 | 1.1 | 0.9 | 78.4
4228 | 46539.319 | 11.245 | 1Ш | 15.7 | 00:23 | 461 | 588 | III | 1.34 |  | X-70, X-67 | 1.1 | 1.1 | 0.9 | 78.4
4229 | 46550.564 | 11.51 | 1Ш | 15.7 | 02:46 | 461 | 588 | III | 1.34 |  | X-70, X-67 | 1.1 | 1.1 | 0.9 | 78.4
4230 | 46562.074 | 11.555 | 1Ш | 15.7 | 02:24 | 461 | 588 | III | 1.34 |  | X-70, X-67 | 1.1 | 1.1 | 0.9 | 78.4
4231 | 46573.629 | 11.69 | 1Ш | 15.7 | 05:51 | 461 | 588 | III | 1.34 |  | X-70, X-67 | 1.1 | 1.1 | 0.9 | 78.4
4232 | 46585.319 | 10.775 | 1Ш | 15.7 | 07:12 | 461 | 588 | III | 1.34 |  | X-70, X-67 | 1.1 | 1.1 | 0.9 | 78.4
4233 | 46596.094 | 10.985 | 1Ш | 15.7 | 06:45 | 461 | 588 | III | 1.34 |  | X-70, X-67 | 1.1 | 1.1 | 0.9 | 78.4
4234 | 46607.079 | 11.41 | 1Ш | 15.7 | 00:12 | 461 | 588 | III | 1.34 |  | X-70, X-67 | 1.1 | 1.1 | 0.9 | 78.4
4235 | 46618.489 | 11.29 | 1Ш | 15.7 | 02:56 | 461 | 588 | III | 1.34 |  | X-70, X-67 | 1.1 | 1.1 | 0.9 | 78.4
4236 | 46629.779 | 11.715 | 1Ш | 15.7 | 00:51 | 461 | 588 | III | 1.34 |  | X-70, X-67 | 1.1 | 1.1 | 0.9 | 78.4
4237 | 46641.494 | 11.635 | 1Ш | 15.7 | 01:06 | 461 | 588 | III | 1.34 |  | X-70, X-67 | 1.1 | 1.1 | 0.9 | 78.4
4238 | 46653.129 | 11.725 | 1Ш | 15.7 | 11:50 | 461 | 588 | III | 1.34 |  | X-70, X-67 | 1.1 | 1.1 | 0.9 | 78.4
4239 | 46664.854 | 10.535 | 1Ш | 15.7 | 02:41 | 461 | 588 | III | 1.34 |  | X-70, X-67 | 1.1 | 1.1 | 0.9 | 78.4
4240 | 46675.389 | 11.705 | 1Ш | 15.7 | 06:37 | 461 | 588 | III | 1.34 |  | X-70, X-67 | 1.1 | 1.1 | 0.9 | 78.4
4241 | 46687.094 | 11.685 | 1Ш | 15.7 | 02:19 | 461 | 588 | III | 1.34 |  | X-70, X-67 | 1.1 | 1.1 | 0.9 | 78.4
4242 | 46698.779 | 11.645 | 1Ш | 15.7 | 04:33 | 461 | 588 | III | 1.34 |  | X-70, X-67 | 1.1 | 1.1 | 0.9 | 78.4
4243 | 46710.424 | 10.68 | 1Ш | 15.7 | 03:36 | 461 | 588 | III | 1.34 |  | X-70, X-67 | 1.1 | 1.1 | 0.9 | 78.4
4244 | 46721.104 | 10.97 | 1Ш | 15.7 | 11:56 | 461 | 588 | III | 1.34 |  | X-70, X-67 | 1.1 | 1.1 | 0.9 | 78.4
4245 | 46732.074 | 11.43 | 1Ш | 15.7 | 02:03 | 461 | 588 | III | 1.34 |  | X-70, X-67 | 1.1 | 1.1 | 0.9 | 78.4
4246 | 46743.504 | 11.705 | 1Ш | 15.7 | 11:11 | 461 | 588 | III | 1.34 |  | X-70, X-67 | 1.1 | 1.1 | 0.9 | 78.4
4247 | 46755.209 | 10.985 | 1Ш | 15.7 | 09:55 | 461 | 588 | III | 1.34 |  | X-70, X-67 | 1.1 | 1.1 | 0.9 | 78.4
4248 | 46766.194 | 11.69 | 1Ш | 15.7 | 08:01 | 461 | 588 | III | 1.34 |  | X-70, X-67 | 1.1 | 1.1 | 0.9 | 78.4
4249 | 46777.884 | 11.695 | 1Ш | 15.7 | 05:14 | 461 | 588 | III | 1.34 |  | X-70, X-67 | 1.1 | 1.1 | 0.9 | 78.4
4250 | 46789.579 | 10.995 | 1Ш | 15.7 | 10:35 | 461 | 588 | III | 1.34 |  | X-70, X-67 | 1.1 | 1.1 | 0.9 | 78.4
4251 | 46800.574 | 11.35 | 1Ш | 15.7 | 06:38 | 461 | 588 | III | 1.34 |  | X-70, X-67 | 1.1 | 1.1 | 0.9 | 78.4
4252 | 46811.924 | 11.35 | 1Ш | 15.7 | 04:23 | 461 | 588 | III | 1.34 |  | X-70, X-67 | 1.1 | 1.1 | 0.9 | 78.4
4253 | 46823.274 | 11.34 | 1Ш | 15.7 | 08:43 | 461 | 588 | III | 1.34 |  | X-70, X-67 | 1.1 | 1.1 | 0.9 | 78.4
4254 | 46834.614 | 11.655 | 1Ш | 15.7 | 04:52 | 461 | 588 | III | 1.34 |  | X-70, X-67 | 1.1 | 1.1 | 0.9 | 78.4
4255 | 46846.269 | 11.665 | 1Ш | 15.7 | 01:52 | 461 | 588 | III | 1.34 |  | X-70, X-67 | 1.1 | 1.1 | 0.9 | 78.4
4256 | 46857.934 | 11.385 | 1Ш | 15.7 | 10:57 | 461 | 588 | III | 1.34 |  | X-70, X-67 | 1.1 | 1.1 | 0.9 | 78.4
4257 | 46869.319 | 11.285 | 2Ш | 15.7 | 10:05 | 441 | 589 | III | 1.34 |  | X-70 | 1.1 | 1.1 | 0.9 | 78.4
4258а | 46880.604 | 10.559 | 2Ш | 15.7 | 00:01 | 441 | 589 | III | 1.34 |  | X-70 | 1.1 | 1.1 | 0.9 | 78.4
4258б | 46891.163 | 11.611 | СШ | 15.7 | 08:11 | 441 | 589 | III | 1.34 |  | X-70 | 1.1 | 1.1 | 0.9 | 78.4
4259а | 46902.774 | 2.199 | 1Ш | 15.7 | 01:36 | 461 | 588 | III | 1.34 |  | X-70, X-67 | 1.1 | 1.1 | 0.9 | 78.4
4260а | 46904.973 | 11.279 | СШ | 15.7 | 09:58 | 441 | 589 | III | 1.34 |  | X-70 | 1.1 | 1.1 | 0.9 | 78.4
4261а | 46916.252 | 9.197 | 1Ш | 15.7 | 03:38 | 461 | 588 | III | 1.34 |  | X-70, X-67 | 1.1 | 1.1 | 0.9 | 78.4
4262 | 46925.449 | 11.66 | 1Ш | 15.7 | 00:49 | 461 | 588 | III | 1.34 |  | X-70, X-67 | 1.1 | 1.1 | 0.9 | 78.4
4263 | 46937.109 | 11.08 | 1Ш | 15.7 | 03:05 | 461 | 588 | III | 1.34 |  | X-70, X-67 | 1.1 | 1.1 | 0.9 | 78.4
4264 | 46948.189 | 11.73 | 1Ш | 15.7 | 05:18 | 461 | 588 | III | 1.34 |  | X-70, X-67 | 1.1 | 1.1 | 0.9 | 78.4
4265 | 46959.919 | 11.66 | 1Ш | 15.7 | 04:18 | 461 | 588 | III | 1.34 |  | X-70, X-67 | 1.1 | 1.1 | 0.9 | 78.4
4266 | 46971.579 | 10.41 | 1Ш | 15.7 | 00:23 | 461 | 588 | III | 1.34 |  | X-70, X-67 | 1.1 | 1.1 | 0.9 | 78.4
4267 | 46981.989 | 11.705 | 1Ш | 15.7 | 08:12 | 461 | 588 | III | 1.34 |  | X-70, X-67 | 1.1 | 1.1 | 0.9 | 78.4
4268 | 46993.694 | 10.54 | 1Ш | 15.7 | 03:32 | 461 | 588 | III | 1.34 |  | X-70, X-67 | 1.1 | 1.1 | 0.9 | 78.4
4269 | 47004.234 | 11.41 | 2Ш | 15.7 | 10:43 | 441 | 589 | III | 1.34 |  | X-70 | 1.1 | 1.1 | 0.9 | 78.4
4270 | 47015.644 | 11.45 | 2Ш | 15.7 | 10:15 | 441 | 589 | III | 1.34 |  | X-70 | 1.1 | 1.1 | 0.9 | 78.4
4271 | 47027.094 | 11.47 | 2Ш | 15.7 | 09:04 | 441 | 589 | III | 1.34 |  | X-70 | 1.1 | 1.1 | 0.9 | 78.4
4272 | 47038.564 | 11.735 | 1Ш | 15.7 | 07:40 | 461 | 588 | III | 1.34 |  | X-70, X-67 | 1.1 | 1.1 | 0.9 | 78.4
4273 | 47050.299 | 11.515 | 1Ш | 15.7 | 02:11 | 461 | 588 | III | 1.34 |  | X-70, X-67 | 1.1 | 1.1 | 0.9 | 78.4
4274 | 47061.814 | 11.73 | 1Ш | 15.7 | 00:25 | 461 | 588 | III | 1.34 |  | X-70, X-67 | 1.1 | 1.1 | 0.9 | 78.4
4275 | 47073.544 | 10.96 | 1Ш | 15.7 | 08:56 | 461 | 588 | III | 1.34 |  | X-70, X-67 | 1.1 | 1.1 | 0.9 | 78.4
4276 | 47084.504 | 11.67 | 1Ш | 15.7 | 08:59 | 461 | 588 | III | 1.34 |  | X-70, X-67 | 1.1 | 1.1 | 0.9 | 78.4
4277 | 47096.174 | 11.69 | 1Ш | 15.7 | 08:17 | 461 | 588 | III | 1.34 |  | X-70, X-67 | 1.1 | 1.1 | 0.9 | 78.4
4278 | 47107.864 | 11.72 | 1Ш | 15.7 | 00:41 | 461 | 588 | III | 1.34 |  | X-70, X-67 | 1.1 | 1.1 | 0.9 | 78.4
4279 | 47119.584 | 11.005 | 1Ш | 15.7 | 00:30 | 461 | 588 | III | 1.34 |  | X-70, X-67 | 1.1 | 1.1 | 0.9 | 78.4
4280 | 47130.589 | 11.51 | 2Ш | 15.7 | 02:57 | 441 | 589 | III | 1.34 |  | X-70 | 1.1 | 1.1 | 0.9 | 78.4
4281 | 47142.099 | 11.615 | 2Ш | 15.7 | 09:28 | 441 | 589 | III | 1.34 |  | X-70 | 1.1 | 1.1 | 0.9 | 78.4
4282 | 47153.714 | 11.465 | 2Ш | 15.7 | 09:17 | 441 | 589 | III | 1.34 |  | X-70 | 1.1 | 1.1 | 0.9 | 78.4
4283 | 47165.179 | 11.26 | 1Ш | 15.7 | 07:50 | 461 | 588 | III | 1.34 |  | X-70, X-67 | 1.1 | 1.1 | 0.9 | 78.4
4284 | 47176.439 | 10.985 | 1Ш | 15.7 | 05:40 | 461 | 588 | III | 1.34 |  | X-70, X-67 | 1.1 | 1.1 | 0.9 | 78.4
4285 | 47187.424 | 11.71 | 1Ш | 15.7 | 08:58 | 461 | 588 | III | 1.34 |  | X-70, X-67 | 1.1 | 1.1 | 0.9 | 78.4
4286 | 47199.134 | 11.495 | 1Ш | 15.7 | 02:54 | 461 | 588 | III | 1.34 |  | X-70, X-67 | 1.1 | 1.1 | 0.9 | 78.4
4287 | 47210.629 | 11.55 | 1Ш | 15.7 | 02:58 | 461 | 588 | III | 1.34 |  | X-70, X-67 | 1.1 | 1.1 | 0.9 | 78.4
4288 | 47222.179 | 11.325 | 2Ш | 15.7 | 01:07 | 441 | 589 | III | 1.34 |  | X-70 | 1.1 | 1.1 | 0.9 | 78.4
4289 | 47233.504 | 10.54 | 2Ш | 15.7 | 11:35 | 441 | 589 | III | 1.34 |  | X-70 | 1.1 | 1.1 | 0.9 | 78.4
4290 | 47244.044 | 11.36 | 2Ш | 15.7 | 11:22 | 441 | 589 | III | 1.34 |  | X-70 | 1.1 | 1.1 | 0.9 | 78.4
4291 | 47255.404 | 11.01 | 1Ш | 15.7 | 06:47 | 461 | 588 | III | 1.34 |  | X-70, X-67 | 1.1 | 1.1 | 0.9 | 78.4
4292 | 47266.414 | 11.72 | 1Ш | 15.7 | 08:12 | 461 | 588 | III | 1.34 |  | X-70, X-67 | 1.1 | 1.1 | 0.9 | 78.4
4293 | 47278.134 | 10.575 | 1Ш | 15.7 | 03:05 | 461 | 588 | III | 1.34 |  | X-70, X-67 | 1.1 | 1.1 | 0.9 | 78.4
4294 | 47288.709 | 10.925 | 1Ш | 15.7 | 03:25 | 461 | 588 | III | 1.34 |  | X-70, X-67 | 1.1 | 1.1 | 0.9 | 78.4
4295 | 47299.634 | 11.195 | 1Ш | 15.7 | 08:33 | 461 | 588 | III | 1.34 |  | X-70, X-67 | 1.1 | 1.1 | 0.9 | 78.4
4296 | 47310.829 | 11.66 | 1Ш | 15.7 | 02:13 | 461 | 588 | III | 1.34 |  | X-70, X-67 | 1.1 | 1.1 | 0.9 | 78.4
4297 | 47322.489 | 11.005 | 1Ш | 15.7 | 08:16 | 461 | 588 | III | 1.34 |  | X-70, X-67 | 1.1 | 1.1 | 0.9 | 78.4
4298 | 47333.494 | 11.685 | 1Ш | 15.7 | 04:04 | 461 | 588 | III | 1.34 |  | X-70, X-67 | 1.1 | 1.1 | 0.9 | 78.4
4299 | 47345.179 | 11.635 | 1Ш | 15.7 | 01:04 | 461 | 588 | III | 1.34 |  | X-70, X-67 | 1.1 | 1.1 | 0.9 | 78.4
4300 | 47356.814 | 10.705 | 1Ш | 15.7 | 10:57 | 461 | 588 | III | 1.34 |  | X-70, X-67 | 1.1 | 1.1 | 0.9 | 78.4
4301 | 47367.519 | 11.025 | 1Ш | 15.7 | 07:10 | 461 | 588 | III | 1.34 |  | X-70, X-67 | 1.1 | 1.1 | 0.9 | 78.4
4302 | 47378.544 | 11.765 | 1Ш | 15.7 | 09:24 | 461 | 588 | III | 1.34 |  | X-70, X-67 | 1.1 | 1.1 | 0.9 | 78.4
4303 | 47390.309 | 10.685 | 1Ш | 15.7 | 11:39 | 461 | 588 | III | 1.34 |  | X-70, X-67 | 1.1 | 1.1 | 0.9 | 78.4
4304 | 47400.994 | 11.705 | 1Ш | 15.7 | 11:33 | 461 | 588 | III | 1.34 |  | X-70, X-67 | 1.1 | 1.1 | 0.9 | 78.4
4305 | 47412.699 | 11.675 | 1Ш | 15.7 | 06:45 | 461 | 588 | III | 1.34 |  | X-70, X-67 | 1.1 | 1.1 | 0.9 | 78.4
4306 | 47424.374 | 10.985 | 1Ш | 15.7 | 04:53 | 461 | 588 | III | 1.34 |  | X-70, X-67 | 1.1 | 1.1 | 0.9 | 78.4
4307 | 47435.359 | 11.7 | 1Ш | 15.7 | 07:07 | 461 | 588 | III | 1.34 |  | X-70, X-67 | 1.1 | 1.1 | 0.9 | 78.4
4308 | 47447.059 | 10.815 | 1Ш | 15.7 | 11:01 | 461 | 588 | III | 1.34 |  | X-70, X-67 | 1.1 | 1.1 | 0.9 | 78.4
4309 | 47457.874 | 10.685 | 1Ш | 15.7 | 00:32 | 461 | 588 | III | 1.34 |  | X-70, X-67 | 1.1 | 1.1 | 0.9 | 78.4
4310 | 47468.559 | 11.715 | 1Ш | 15.7 | 10:26 | 461 | 588 | III | 1.34 |  | X-70, X-67 | 1.1 | 1.1 | 0.9 | 78.4
4311 | 47480.274 | 11.66 | 1Ш | 15.7 | 07:40 | 461 | 588 | III | 1.34 |  | X-70, X-67 | 1.1 | 1.1 | 0.9 | 78.4
4312 | 47491.934 | 11.495 | 2Ш | 15.7 | 00:13 | 441 | 589 | III | 1.34 |  | X-70 | 1.1 | 1.1 | 0.9 | 78.4
4313 | 47503.429 | 11.03 | 2Ш | 15.7 | 01:42 | 441 | 589 | III | 1.34 |  | X-70 | 1.1 | 1.1 | 0.9 | 78.4
4314 | 47514.459 | 11.405 | 2Ш | 15.7 | 09:09 | 441 | 589 | III | 1.34 |  | X-70 | 1.1 | 1.1 | 0.9 | 78.4
4315 | 47525.864 | 11.71 | 1Ш | 15.7 | 00:43 | 461 | 588 | III | 1.34 |  | X-70, X-67 | 1.1 | 1.1 | 0.9 | 78.4
4316 | 47537.574 | 11.695 | 1Ш | 15.7 | 04:29 | 461 | 588 | III | 1.34 |  | X-70, X-67 | 1.1 | 1.1 | 0.9 | 78.4
4317 | 47549.269 | 11.65 | 1Ш | 15.7 | 08:21 | 461 | 588 | III | 1.34 |  | X-70, X-67 | 1.1 | 1.1 | 0.9 | 78.4
4318 | 47560.919 | 11.685 | 1Ш | 15.7 | 05:04 | 461 | 588 | III | 1.34 |  | X-70, X-67 | 1.1 | 1.1 | 0.9 | 78.4
4319 | 47572.604 | 11.71 | 1Ш | 15.7 | 03:13 | 461 | 588 | III | 1.34 |  | X-70, X-67 | 1.1 | 1.1 | 0.9 | 78.4
4320 | 47584.314 | 10.185 | 1Ш | 15.7 | 05:34 | 461 | 588 | III | 1.34 |  | X-70, X-67 | 1.1 | 1.1 | 0.9 | 78.4
4321 | 47594.499 | 11.385 | 2Ш | 15.7 | 11:18 | 441 | 589 | III | 1.34 |  | X-70 | 1.1 | 1.1 | 0.9 | 78.4
4322 | 47605.884 | 11.625 | 2Ш | 15.7 | 10:43 | 441 | 589 | III | 1.34 |  | X-70 | 1.1 | 1.1 | 0.9 | 78.4
4323 | 47617.509 | 11.405 | 2Ш | 15.7 | 01:41 | 441 | 589 | III | 1.34 |  | X-70 | 1.1 | 1.1 | 0.9 | 78.4
4324 | 47628.914 | 10.94 | 2Ш | 15.7 | 01:19 | 441 | 589 | III | 1.34 |  | X-70 | 1.1 | 1.1 | 0.9 | 78.4
4325 | 47639.854 | 11.555 | 2Ш | 15.7 | 01:51 | 441 | 589 | III | 1.34 |  | X-70 | 1.1 | 1.1 | 0.9 | 78.4
4326 | 47651.409 | 10.12 | 2Ш | 15.7 | 00:05 | 441 | 589 | III | 1.34 |  | X-70 | 1.1 | 1.1 | 0.9 | 78.4
4327 | 47661.529 | 2.955 | 1Ш | 15.7 | 01:48 | 461 | 588 | III | 1.34 |  | X-70, X-67 | 1.1 | 1.1 | 0.9 | 78.4
4328 | 47664.484 | 9.235 | 1Ш | 15.7 | 08:58 | 461 | 588 | III | 1.34 |  | X-70, X-67 | 1.1 | 1.1 | 0.9 | 78.4
4329а | 47673.719 | 11.705 | 1Ш | 18.7 | 06:21 | 461 | 588 | II | 1.34 |  | X-70, X-67 | 1.1 | 1.1 | 0.75 | 78.4
4330а | 47685.424 | 12.055 | 1Ш | 18.7 | 00:35 | 461 | 588 | II | 1.34 |  | X-70, X-67 | 1.1 | 1.1 | 0.75 | 78.4
4331а | 47697.479 | 12.075 | 1Ш | 18.7 | 10:22 | 461 | 588 | II | 1.34 |  | X-70, X-67 | 1.1 | 1.1 | 0.75 | 78.4
4332а | 47709.554 | 8.86 | 2Ш | 15.7 | 11:32 | 441 | 589 | III | 1.34 |  | X-70 | 1.1 | 1.1 | 0.9 | 78.4
4333 | 47718.414 | 11.33 | 2Ш | 15.7 | 11:25 | 441 | 589 | III | 1.34 |  | X-70 | 1.1 | 1.1 | 0.9 | 78.4
4334 | 47729.744 | 11.02 | 1Ш | 15.7 | 02:36 | 461 | 588 | III | 1.34 |  | X-70, X-67 | 1.1 | 1.1 | 0.9 | 78.4
4335 | 47740.764 | 11.295 | 1Ш | 15.7 | 04:40 | 461 | 588 | III | 1.34 |  | X-70, X-67 | 1.1 | 1.1 | 0.9 | 78.4
4336 | 47752.059 | 11.7 | 1Ш | 15.7 | 11:52 | 461 | 588 | III | 1.34 |  | X-70, X-67 | 1.1 | 1.1 | 0.9 | 78.4
4337 | 47763.759 | 11.695 | 1Ш | 15.7 | 11:39 | 461 | 588 | III | 1.34 |  | X-70, X-67 | 1.1 | 1.1 | 0.9 | 78.4
4338 | 47775.454 | 11.605 | 1Ш | 15.7 | 11:52 | 461 | 588 | III | 1.34 |  | X-70, X-67 | 1.1 | 1.1 | 0.9 | 78.4
4339 | 47787.059 | 11.565 | 1Ш | 15.7 | 01:28 | 461 | 588 | III | 1.34 |  | X-70, X-67 | 1.1 | 1.1 | 0.9 | 78.4
4340 | 47798.624 | 10.79 | 1Ш | 15.7 | 11:36 | 461 | 588 | III | 1.34 |  | X-70, X-67 | 1.1 | 1.1 | 0.9 | 78.4
4341 | 47809.414 | 11.57 | 1Ш | 15.7 | 05:32 | 461 | 588 | III | 1.34 |  | X-70, X-67 | 1.1 | 1.1 | 0.9 | 78.4
4342 | 47820.984 | 11.17 | 1Ш | 15.7 | 02:53 | 461 | 588 | III | 1.34 |  | X-70, X-67 | 1.1 | 1.1 | 0.9 | 78.4
4343 | 47832.154 | 11.02 | 1Ш | 15.7 | 03:16 | 461 | 588 | III | 1.34 |  | X-70, X-67 | 1.1 | 1.1 | 0.9 | 78.4
4344 | 47843.174 | 11.59 | 1Ш | 15.7 | 10:33 | 461 | 588 | III | 1.34 |  | X-70, X-67 | 1.1 | 1.1 | 0.9 | 78.4
4345 | 47854.764 | 10.76 | 1Ш | 15.7 | 09:03 | 461 | 588 | III | 1.34 |  | X-70, X-67 | 1.1 | 1.1 | 0.9 | 78.4
4346 | 47865.524 | 11.67 | 1Ш | 15.7 | 07:38 | 461 | 588 | III | 1.34 |  | X-70, X-67 | 1.1 | 1.1 | 0.9 | 78.4
4347 | 47877.194 | 10.245 | 2Ш | 15.7 | 09:18 | 441 | 589 | III | 1.34 |  | X-70 | 1.1 | 1.1 | 0.9 | 78.4
4348 | 47887.439 | 11.135 | 2Ш | 15.7 | 09:05 | 441 | 589 | III | 1.34 |  | X-70 | 1.1 | 1.1 | 0.9 | 78.4
4349 | 47898.574 | 11.72 | 1Ш | 15.7 | 05:28 | 461 | 588 | III | 1.34 |  | X-70, X-67 | 1.1 | 1.1 | 0.9 | 78.4
4350 | 47910.294 | 11.705 | 1Ш | 15.7 | 08:48 | 461 | 588 | III | 1.34 |  | X-70, X-67 | 1.1 | 1.1 | 0.9 | 78.4
4351 | 47921.999 | 11.705 | 1Ш | 15.7 | 09:46 | 461 | 588 | III | 1.34 |  | X-70, X-67 | 1.1 | 1.1 | 0.9 | 78.4
4352 | 47933.704 | 11.68 | 1Ш | 15.7 | 04:30 | 461 | 588 | III | 1.34 |  | X-70, X-67 | 1.1 | 1.1 | 0.9 | 78.4
4353 | 47945.384 | 11.51 | 1Ш | 15.7 | 08:03 | 461 | 588 | III | 1.34 |  | X-70, X-67 | 1.1 | 1.1 | 0.9 | 78.4
4354 | 47956.894 | 11.53 | 1Ш | 15.7 | 04:18 | 461 | 588 | III | 1.34 |  | X-70, X-67 | 1.1 | 1.1 | 0.9 | 78.4
4355 | 47968.424 | 11.64 | 2Ш | 16.8 | 10:59 | 421 | 549 | III | 1.34 |  | 08Г2ФЮ | 1.1 | 1.1 | 0.9 | 78.4
4356 | 47980.064 | 11.485 | 2Ш | 16.8 | 09:08 | 421 | 549 | III | 1.34 |  | 08Г2ФЮ | 1.1 | 1.1 | 0.9 | 78.4
4357 | 47991.549 | 11.485 | 2Ш | 16.8 | 09:14 | 421 | 549 | III | 1.34 |  | 08Г2ФЮ | 1.1 | 1.1 | 0.9 | 78.4
4358 | 48003.034 | 11.17 | 2Ш | 15.7 | 00:43 | 441 | 589 | III | 1.34 |  | X-70 | 1.1 | 1.1 | 0.9 | 78.4
4359 | 48014.204 | 11.36 | 2Ш | 15.7 | 02:30 | 441 | 589 | III | 1.34 |  | X-70 | 1.1 | 1.1 | 0.9 | 78.4
4360 | 48025.564 | 11.47 | 2Ш | 15.7 | 02:35 | 441 | 589 | III | 1.34 |  | X-70 | 1.1 | 1.1 | 0.9 | 78.4
4361 | 48037.034 | 11.34 | 1Ш | 15.7 | 01:57 | 461 | 588 | III | 1.34 |  | X-70, X-67 | 1.1 | 1.1 | 0.9 | 78.4
4362 | 48048.374 | 11.505 | 1Ш | 15.7 | 06:13 | 461 | 588 | III | 1.34 |  | X-70, X-67 | 1.1 | 1.1 | 0.9 | 78.4
4363 | 48059.879 | 11.28 | 1Ш | 15.7 | 01:18 | 461 | 588 | III | 1.34 |  | X-70, X-67 | 1.1 | 1.1 | 0.9 | 78.4
4364 | 48071.159 | 11.55 | 1Ш | 15.7 | 09:18 | 461 | 588 | III | 1.34 |  | X-70, X-67 | 1.1 | 1.1 | 0.9 | 78.4
4365 | 48082.709 | 11.24 | 1Ш | 15.7 | 08:36 | 461 | 588 | III | 1.34 |  | X-70, X-67 | 1.1 | 1.1 | 0.9 | 78.4
4366 | 48093.949 | 11.66 | 1Ш | 15.7 | 05:59 | 461 | 588 | III | 1.34 |  | X-70, X-67 | 1.1 | 1.1 | 0.9 | 78.4
4367 | 48105.609 | 11.6 | 1Ш | 15.7 | 00:13 | 461 | 588 | III | 1.34 |  | X-70, X-67 | 1.1 | 1.1 | 0.9 | 78.4
4368 | 48117.209 | 11.725 | 1Ш | 15.7 | 03:50 | 461 | 588 | III | 1.34 |  | X-70, X-67 | 1.1 | 1.1 | 0.9 | 78.4
4369 | 48128.934 | 11.71 | 1Ш | 15.7 | 07:51 | 461 | 588 | III | 1.34 |  | X-70, X-67 | 1.1 | 1.1 | 0.9 | 78.4
4370 | 48140.644 | 11.59 | 1Ш | 15.7 | 11:50 | 461 | 588 | III | 1.34 |  | X-70, X-67 | 1.1 | 1.1 | 0.9 | 78.4
4371 | 48152.234 | 11.59 | 1Ш | 15.7 | 11:21 | 461 | 588 | III | 1.34 |  | X-70, X-67 | 1.1 | 1.1 | 0.9 | 78.4
4372 | 48163.824 | 11.565 | 1Ш | 15.7 | 09:02 | 461 | 588 | III | 1.34 |  | X-70, X-67 | 1.1 | 1.1 | 0.9 | 78.4
4373 | 48175.389 | 11.57 | 1Ш | 15.7 | 03:28 | 461 | 588 | III | 1.34 |  | X-70, X-67 | 1.1 | 1.1 | 0.9 | 78.4
4374 | 48186.959 | 11.62 | 1Ш | 15.7 | 03:54 | 461 | 588 | III | 1.34 |  | X-70, X-67 | 1.1 | 1.1 | 0.9 | 78.4
4375 | 48198.579 | 11.255 | 1Ш | 15.7 | 02:55 | 461 | 588 | III | 1.34 |  | X-70, X-67 | 1.1 | 1.1 | 0.9 | 78.4
4376 | 48209.834 | 11.3 | 1Ш | 15.7 | 11:43 | 461 | 588 | III | 1.34 |  | X-70, X-67 | 1.1 | 1.1 | 0.9 | 78.4
4377 | 48221.134 | 11.24 | 1Ш | 15.7 | 01:57 | 461 | 588 | III | 1.34 |  | X-70, X-67 | 1.1 | 1.1 | 0.9 | 78.4
4378 | 48232.374 | 11.735 | 1Ш | 15.7 | 11:29 | 461 | 588 | III | 1.34 |  | X-70, X-67 | 1.1 | 1.1 | 0.9 | 78.4
4379 | 48244.109 | 11.67 | 1Ш | 15.7 | 03:44 | 461 | 588 | III | 1.34 |  | X-70, X-67 | 1.1 | 1.1 | 0.9 | 78.4
4380 | 48255.779 | 11.695 | 1Ш | 15.7 | 03:20 | 461 | 588 | III | 1.34 |  | X-70, X-67 | 1.1 | 1.1 | 0.9 | 78.4
4381 | 48267.474 | 11.13 | 1Ш | 15.7 | 03:13 | 461 | 588 | III | 1.34 |  | X-70, X-67 | 1.1 | 1.1 | 0.9 | 78.4
4382 | 48278.604 | 11.365 | 1Ш | 15.7 | 00:56 | 461 | 588 | III | 1.34 |  | X-70, X-67 | 1.1 | 1.1 | 0.9 | 78.4
4383 | 48289.969 | 11.115 | 1Ш | 15.7 | 09:03 | 461 | 588 | III | 1.34 |  | X-70, X-67 | 1.1 | 1.1 | 0.9 | 78.4
4384 | 48301.084 | 11.27 | 1Ш | 15.7 | 01:43 | 461 | 588 | III | 1.34 |  | X-70, X-67 | 1.1 | 1.1 | 0.9 | 78.4
4385 | 48312.354 | 11.51 | 1Ш | 15.7 | 07:52 | 461 | 588 | III | 1.34 |  | X-70, X-67 | 1.1 | 1.1 | 0.9 | 78.4
4386 | 48323.864 | 11.35 | 1Ш | 15.7 | 07:30 | 461 | 588 | III | 1.34 |  | X-70, X-67 | 1.1 | 1.1 | 0.9 | 78.4
4387 | 48335.214 | 11.48 | 1Ш | 15.7 | 04:49 | 461 | 588 | III | 1.34 |  | X-70, X-67 | 1.1 | 1.1 | 0.9 | 78.4
4388 | 48346.694 | 11.35 | 1Ш | 15.7 | 07:58 | 461 | 588 | III | 1.34 |  | X-70, X-67 | 1.1 | 1.1 | 0.9 | 78.4
4389 | 48358.044 | 11.465 | 1Ш | 15.7 | 05:38 | 461 | 588 | III | 1.34 |  | X-70, X-67 | 1.1 | 1.1 | 0.9 | 78.4
4390 | 48369.509 | 11.425 | 1Ш | 15.7 | 10:51 | 461 | 588 | III | 1.34 |  | X-70, X-67 | 1.1 | 1.1 | 0.9 | 78.4
4391 | 48380.934 | 11.68 | 1Ш | 15.7 | 03:22 | 461 | 588 | III | 1.34 |  | X-70, X-67 | 1.1 | 1.1 | 0.9 | 78.4
4392 | 48392.614 | 11.255 | 1Ш | 15.7 | 11:23 | 461 | 588 | III | 1.34 |  | X-70, X-67 | 1.1 | 1.1 | 0.9 | 78.4
4393 | 48403.869 | 11.525 | 1Ш | 15.7 | 03:09 | 461 | 588 | III | 1.34 |  | X-70, X-67 | 1.1 | 1.1 | 0.9 | 78.4
4394 | 48415.394 | 11.72 | 1Ш | 15.7 | 03:18 | 461 | 588 | III | 1.34 |  | X-70, X-67 | 1.1 | 1.1 | 0.9 | 78.4
4395 | 48427.114 | 11.59 | 1Ш | 15.7 | 03:04 | 461 | 588 | III | 1.34 |  | X-70, X-67 | 1.1 | 1.1 | 0.9 | 78.4
4396 | 48438.704 | 11.59 | 1Ш | 15.7 | 00:46 | 461 | 588 | III | 1.34 |  | X-70, X-67 | 1.1 | 1.1 | 0.9 | 78.4
4397 | 48450.294 | 11.25 | 1Ш | 15.7 | 11:08 | 461 | 588 | III | 1.34 |  | X-70, X-67 | 1.1 | 1.1 | 0.9 | 78.4
4398 | 48461.544 | 11.665 | 1Ш | 15.7 | 09:19 | 461 | 588 | III | 1.34 |  | X-70, X-67 | 1.1 | 1.1 | 0.9 | 78.4
4399 | 48473.209 | 11.275 | 1Ш | 15.7 | 00:40 | 461 | 588 | III | 1.34 |  | X-70, X-67 | 1.1 | 1.1 | 0.9 | 78.4
4400 | 48484.484 | 11.5 | 2Ш | 15.7 | 09:29 | 441 | 589 | III | 1.34 |  | X-70 | 1.1 | 1.1 | 0.9 | 78.4
4401 | 48495.984 | 11.23 | 2Ш | 15.7 | 11:56 | 441 | 589 | III | 1.34 |  | X-70 | 1.1 | 1.1 | 0.9 | 78.4
4402 | 48507.214 | 11.25 | 2Ш | 15.7 | 11:23 | 441 | 589 | III | 1.34 |  | X-70 | 1.1 | 1.1 | 0.9 | 78.4
4403 | 48518.464 | 11.55 | 1Ш | 15.7 | 11:50 | 461 | 588 | III | 1.34 |  | X-70, X-67 | 1.1 | 1.1 | 0.9 | 78.4
4404 | 48530.014 | 10.815 | 1Ш | 15.7 | 06:02 | 461 | 588 | III | 1.34 |  | X-70, X-67 | 1.1 | 1.1 | 0.9 | 78.4
4405 | 48540.829 | 11.565 | 1Ш | 15.7 | 09:00 | 461 | 588 | III | 1.34 |  | X-70, X-67 | 1.1 | 1.1 | 0.9 | 78.4
4406 | 48552.394 | 11.435 | 1Ш | 15.7 | 02:43 | 461 | 588 | III | 1.34 |  | X-70, X-67 | 1.1 | 1.1 | 0.9 | 78.4
4407 | 48563.829 | 11.695 | 1Ш | 15.7 | 09:25 | 461 | 588 | III | 1.34 |  | X-70, X-67 | 1.1 | 1.1 | 0.9 | 78.4
4408 | 48575.524 | 10.675 | 1Ш | 15.7 | 07:40 | 461 | 588 | III | 1.34 |  | X-70, X-67 | 1.1 | 1.1 | 0.9 | 78.4
4409 | 48586.199 | 11.23 | 1Ш | 15.7 | 08:60 | 461 | 588 | III | 1.34 |  | X-70, X-67 | 1.1 | 1.1 | 0.9 | 78.4
4410 | 48597.429 | 11.515 | 1Ш | 15.7 | 03:24 | 461 | 588 | III | 1.34 |  | X-70, X-67 | 1.1 | 1.1 | 0.9 | 78.4
4411 | 48608.944 | 11.415 | 1Ш | 15.7 | 04:38 | 461 | 588 | III | 1.34 |  | X-70, X-67 | 1.1 | 1.1 | 0.9 | 78.4
4412 | 48620.359 | 11.265 | 1Ш | 15.7 | 09:22 | 461 | 588 | III | 1.34 |  | X-70, X-67 | 1.1 | 1.1 | 0.9 | 78.4
4413 | 48631.624 | 11.565 | 1Ш | 15.7 | 11:56 | 461 | 588 | III | 1.34 |  | X-70, X-67 | 1.1 | 1.1 | 0.9 | 78.4
4414 | 48643.189 | 11.585 | 1Ш | 15.7 | 09:05 | 461 | 588 | III | 1.34 |  | X-70, X-67 | 1.1 | 1.1 | 0.9 | 78.4
4415 | 48654.774 | 11.575 | 1Ш | 15.7 | 00:04 | 461 | 588 | III | 1.34 |  | X-70, X-67 | 1.1 | 1.1 | 0.9 | 78.4
4416 | 48666.349 | 10.885 | 1Ш | 15.7 | 08:41 | 461 | 588 | III | 1.34 |  | X-70, X-67 | 1.1 | 1.1 | 0.9 | 78.4
4417 | 48677.234 | 11.785 | 1Ш | 15.7 | 07:30 | 461 | 588 | III | 1.34 |  | X-70, X-67 | 1.1 | 1.1 | 0.9 | 78.4
4418 | 48689.019 | 11.32 | 1Ш | 15.7 | 06:04 | 461 | 588 | III | 1.34 |  | X-70, X-67 | 1.1 | 1.1 | 0.9 | 78.4
4419а | 48700.339 | 11.194 | 1Ш | 15.7 | 09:35 | 461 | 588 | III | 1.34 |  | X-70, X-67 | 1.1 | 1.1 | 0.9 | 78.4
4419б | 48711.533 | 9.313 | 2Ш | 18.7 | 02:33 | 441 | 589 | III | 1.34 |  | Х70 | 1.1 | 1.1 | 0.9 | 78.4
4420а | 48720.846 | 2.683 | 1Ш | 15.7 | 05:41 | 461 | 588 | III | 1.34 |  | X-70, X-67 | 1.1 | 1.1 | 0.9 | 78.4
4421а | 48723.529 | 11.46 | 1Ш | 15.7 | 02:44 | 461 | 588 | III | 1.34 |  | X-70, X-67 | 1.1 | 1.1 | 0.9 | 78.4
4422 | 48734.989 | 11.48 | 1Ш | 15.7 | 05:05 | 461 | 588 | III | 1.34 |  | X-70, X-67 | 1.1 | 1.1 | 0.9 | 78.4
4423 | 48746.469 | 10.825 | 1Ш | 15.7 | 02:45 | 461 | 588 | III | 1.34 |  | X-70, X-67 | 1.1 | 1.1 | 0.9 | 78.4
4424 | 48757.294 | 11.57 | 1Ш | 15.7 | 05:50 | 461 | 588 | III | 1.34 |  | X-70, X-67 | 1.1 | 1.1 | 0.9 | 78.4
4425 | 48768.864 | 11.245 | 2Ш | 15.7 | 02:18 | 441 | 589 | III | 1.34 |  | X-70 | 1.1 | 1.1 | 0.9 | 78.4
4426 | 48780.109 | 11.635 | 2Ш | 15.7 | 02:18 | 441 | 589 | III | 1.34 |  | X-70 | 1.1 | 1.1 | 0.9 | 78.4
4427 | 48791.744 | 11.455 | 2Ш | 15.7 | 01:04 | 441 | 589 | III | 1.34 |  | X-70 | 1.1 | 1.1 | 0.9 | 78.4
4428 | 48803.199 | 11.545 | 1Ш | 15.7 | 11:42 | 461 | 588 | III | 1.34 |  | X-70, X-67 | 1.1 | 1.1 | 0.9 | 78.4
4429 | 48814.744 | 11.55 | 1Ш | 15.7 | 06:20 | 461 | 588 | III | 1.34 |  | X-70, X-67 | 1.1 | 1.1 | 0.9 | 78.4
4430 | 48826.294 | 10.78 | 1Ш | 15.7 | 03:45 | 461 | 588 | III | 1.34 |  | Х70 | 1.1 | 1.1 | 0.9 | 78.4
4431 | 48837.074 | 11.245 | 1Ш | 15.7 | 02:46 | 461 | 588 | III | 1.34 |  | X-70, X-67 | 1.1 | 1.1 | 0.9 | 78.4
4432 | 48848.319 | 11.525 | 1Ш | 15.7 | 01:45 | 461 | 588 | III | 1.34 |  | X-70, X-67 | 1.1 | 1.1 | 0.9 | 78.4
4433 | 48859.844 | 11.115 | 1Ш | 15.7 | 05:44 | 461 | 588 | III | 1.34 |  | X-70, X-67 | 1.1 | 1.1 | 0.9 | 78.4
4434 | 48870.959 | 11.63 | 1Ш | 15.7 | 01:39 | 461 | 588 | III | 1.34 |  | X-70, X-67 | 1.1 | 1.1 | 0.9 | 78.4
4435 | 48882.589 | 11.65 | 1Ш | 15.7 | 09:09 | 461 | 588 | III | 1.34 |  | X-70, X-67 | 1.1 | 1.1 | 0.9 | 78.4
4436 | 48894.239 | 11.685 | 1Ш | 15.7 | 06:29 | 461 | 588 | III | 1.34 |  | X-70, X-67 | 1.1 | 1.1 | 0.9 | 78.4
4437 | 48905.924 | 11.53 | 1Ш | 15.7 | 10:14 | 461 | 588 | III | 1.34 |  | X-70, X-67 | 1.1 | 1.1 | 0.9 | 78.4
4438 | 48917.454 | 11.44 | 1Ш | 15.7 | 03:20 | 461 | 588 | III | 1.34 |  | X-70, X-67 | 1.1 | 1.1 | 0.9 | 78.4
4439 | 48928.894 | 11.6 | 1Ш | 15.7 | 09:21 | 461 | 588 | III | 1.34 |  | X-70, X-67 | 1.1 | 1.1 | 0.9 | 78.4
4440 | 48940.494 | 11.59 | 1Ш | 15.7 | 01:09 | 461 | 588 | III | 1.34 |  | X-70, X-67 | 1.1 | 1.1 | 0.9 | 78.4
4441 | 48952.084 | 11.32 | 2Ш | 15.7 | 02:47 | 441 | 589 | III | 1.34 |  | X-70 | 1.1 | 1.1 | 0.9 | 78.4
4442 | 48963.404 | 11.34 | 2Ш | 15.7 | 02:55 | 441 | 589 | III | 1.34 |  | X-70 | 1.1 | 1.1 | 0.9 | 78.4
4443 | 48974.744 | 10.665 | 2Ш | 15.7 | 10:20 | 441 | 589 | III | 1.34 |  | X-70 | 1.1 | 1.1 | 0.9 | 78.4
4444 | 48985.409 | 11.6 | 1Ш | 15.7 | 02:60 | 461 | 588 | III | 1.34 |  | X-70, X-67 | 1.1 | 1.1 | 0.9 | 78.4
4445 | 48997.009 | 11.325 | 1Ш | 15.7 | 01:43 | 461 | 588 | III | 1.34 |  | X-70, X-67 | 1.1 | 1.1 | 0.9 | 78.4
4446 | 49008.334 | 11.225 | 2Ш | 15.7 | 00:29 | 441 | 589 | III | 1.34 |  | X-70 | 1.1 | 1.1 | 0.9 | 78.4
4447 | 49019.559 | 3.175 | 2Ш | 15.7 | 09:18 | 441 | 589 | III | 1.34 |  | X-70 | 1.1 | 1.1 | 0.9 | 78.4
4448 | 49022.734 | 7.75 | 2Ш | 15.7 | 09:20 | 441 | 589 | III | 1.34 |  | X-70 | 1.1 | 1.1 | 0.9 | 78.4
4449 | 49030.484 | 11.47 | 2Ш | 15.7 | 11:06 | 441 | 589 | III | 1.34 |  | X-70 | 1.1 | 1.1 | 0.9 | 78.4
4450 | 49041.954 | 11.27 | 1Ш | 15.7 | 02:52 | 461 | 588 | III | 1.34 |  | X-70, X-67 | 1.1 | 1.1 | 0.9 | 78.4
4451 | 49053.224 | 11.23 | 1Ш | 15.7 | 08:09 | 461 | 588 | III | 1.34 |  | X-70, X-67 | 1.1 | 1.1 | 0.9 | 78.4
4452 | 49064.454 | 9.74 | 1Ш | 15.7 | 07:27 | 461 | 588 | III | 1.34 |  | X-70, X-67 | 1.1 | 1.1 | 0.9 | 78.4
4453 | 49074.194 | 11.63 | 1Ш | 15.7 | 02:27 | 461 | 588 | III | 1.34 |  | X-70, X-67 | 1.1 | 1.1 | 0.9 | 78.4
4454 | 49085.824 | 11.45 | 1Ш | 15.7 | 07:31 | 461 | 588 | III | 1.34 |  | X-70, X-67 | 1.1 | 1.1 | 0.9 | 78.4
4455 | 49097.274 | 8.84 | 1Ш | 15.7 | 10:56 | 461 | 588 | III | 1.34 |  | X-70, X-67 | 1.1 | 1.1 | 0.9 | 78.4
4456 | 49106.114 | 11.23 | 1Ш | 15.7 | 01:19 | 461 | 588 | III | 1.34 |  | X-70, X-67 | 1.1 | 1.1 | 0.9 | 78.4
4457 | 49117.344 | 11.205 | 1Ш | 15.7 | 01:51 | 461 | 588 | III | 1.34 |  | X-70, X-67 | 1.1 | 1.1 | 0.9 | 78.4
4458 | 49128.549 | 11.265 | 1Ш | 15.7 | 06:01 | 461 | 588 | III | 1.34 |  | X-70, X-67 | 1.1 | 1.1 | 0.9 | 78.4
4459 | 49139.814 | 11.3 | 2Ш | 18.7 | 10:42 | 441 | 589 | II | 1.34 |  | Х70 | 1.1 | 1.1 | 0.75 | 78.4
4460 | 49151.114 | 11.36 | 2Ш | 18.7 | 11:29 | 441 | 589 | II | 1.34 |  | Х70 | 1.1 | 1.1 | 0.75 | 78.4
4461 | 49162.474 | 11.27 | 2Ш | 18.7 | 10:13 | 441 | 589 | II | 1.34 |  | Х70 | 1.1 | 1.1 | 0.75 | 78.4
4462 | 49173.744 | 10.935 | 1Ш | 18.7 | 09:12 | 461 | 588 | II | 1.34 |  | X-70, X-67 | 1.1 | 1.1 | 0.75 | 78.4
4463 | 49184.679 | 11.58 | 1Ш | 18.7 | 05:42 | 461 | 588 | II | 1.34 |  | X-70, X-67 | 1.1 | 1.1 | 0.75 | 78.4
4464 | 49196.259 | 11.405 | 1Ш | 18.7 | 01:10 | 461 | 588 | II | 1.34 |  | X-70, X-67 | 1.1 | 1.1 | 0.75 | 78.4
4465 | 49207.664 | 11.36 | 1Ш | 18.7 | 09:22 | 461 | 588 | II | 1.34 |  | X-70, X-67 | 1.1 | 1.1 | 0.75 | 78.4
4466 | 49219.024 | 11.65 | 1Ш | 18.7 | 04:18 | 461 | 588 | II | 1.34 |  | X-70, X-67 | 1.1 | 1.1 | 0.75 | 78.4
4467 | 49230.674 | 9.525 | 1Ш | 18.7 | 11:49 | 461 | 588 | II | 1.34 |  | X-70, X-67 | 1.1 | 1.1 | 0.75 | 78.4
4468 | 49240.199 | 11.58 | 1Ш | 18.7 | 09:21 | 461 | 588 | II | 1.34 |  | X-70, X-67 | 1.1 | 1.1 | 0.75 | 78.4
4469 | 49251.779 | 11.68 | 1Ш | 18.7 | 06:45 | 461 | 588 | II | 1.34 |  | X-70, X-67 | 1.1 | 1.1 | 0.75 | 78.4
4470 | 49263.459 | 11.075 | 1Ш | 18.7 | 11:44 | 461 | 588 | II | 1.34 |  | X-70, X-67 | 1.1 | 1.1 | 0.75 | 78.4
4471 | 49274.534 | 11.18 | 1Ш | 18.7 | 10:40 | 461 | 588 | II | 1.34 |  | X-70, X-67 | 1.1 | 1.1 | 0.75 | 78.4
4472 | 49285.714 | 10.915 | 1Ш | 18.7 | 01:23 | 461 | 588 | II | 1.34 |  | X-70, X-67 | 1.1 | 1.1 | 0.75 | 78.4
4473 | 49296.629 | 11.47 | 1Ш | 18.7 | 07:13 | 461 | 588 | II | 1.34 |  | X-70, X-67 | 1.1 | 1.1 | 0.75 | 78.4
4474 | 49308.099 | 11.17 | 1Ш | 18.7 | 02:26 | 461 | 588 | II | 1.34 |  | X-70, X-67 | 1.1 | 1.1 | 0.75 | 78.4
4475 | 49319.269 | 11.57 | 1Ш | 18.7 | 08:26 | 461 | 588 | II | 1.34 |  | X-70, X-67 | 1.1 | 1.1 | 0.75 | 78.4
4476 | 49330.839 | 3.735 | 2Ш | 18.7 | 00:24 | 441 | 589 | II | 1.34 |  | Х70 | 1.1 | 1.1 | 0.75 | 78.4
4477 | 49334.574 | 7.31 | 2Ш | 18.7 | 00:21 | 441 | 589 | II | 1.34 |  | Х70 | 1.1 | 1.1 | 0.75 | 78.4
4478 | 49341.884 | 10.7 | 2Ш | 18.7 | 09:29 | 441 | 589 | II | 1.34 |  | Х70 | 1.1 | 1.1 | 0.75 | 78.4
4479 | 49352.584 | 11.49 | 2Ш | 18.7 | 01:55 | 441 | 589 | II | 1.34 |  | Х70 | 1.1 | 1.1 | 0.75 | 78.4
4480 | 49364.074 | 11.3 | 1Ш | 18.7 | 07:26 | 461 | 588 | II | 1.34 |  | X-70, X-67 | 1.1 | 1.1 | 0.75 | 78.4
4481 | 49375.374 | 11.455 | 1Ш | 18.7 | 00:11 | 461 | 588 | II | 1.34 |  | X-70, X-67 | 1.1 | 1.1 | 0.75 | 78.4
4482 | 49386.829 | 10.99 | 1Ш | 18.7 | 00:09 | 461 | 588 | II | 1.34 |  | X-70, X-67 | 1.1 | 1.1 | 0.75 | 78.4
4483 | 49397.819 | 11.47 | 1Ш | 18.7 | 08:36 | 461 | 588 | II | 1.34 |  | X-70, X-67 | 1.1 | 1.1 | 0.75 | 78.4
4484 | 49409.289 | 11.435 | 1Ш | 18.7 | 02:09 | 461 | 588 | II | 1.34 |  | X-70, X-67 | 1.1 | 1.1 | 0.75 | 78.4
4485 | 49420.724 | 9.76 | 1Ш | 18.7 | 00:07 | 461 | 588 | II | 1.34 |  | X-70, X-67 | 1.1 | 1.1 | 0.75 | 78.4
4486 | 49430.484 | 11.745 | 1Ш | 18.7 | 02:09 | 461 | 588 | II | 1.34 |  | X-70, X-67 | 1.1 | 1.1 | 0.75 | 78.4
4487 | 49442.229 | 11.44 | 1Ш | 18.7 | 00:19 | 461 | 588 | II | 1.34 |  | X-70, X-67 | 1.1 | 1.1 | 0.75 | 78.4
4488 | 49453.669 | 11.695 | 1Ш | 18.7 | 06:43 | 461 | 588 | II | 1.34 |  | X-70, X-67 | 1.1 | 1.1 | 0.75 | 78.4
4489 | 49465.364 | 11.185 | 1Ш | 18.7 | 09:19 | 461 | 588 | II | 1.34 |  | X-70, X-67 | 1.1 | 1.1 | 0.75 | 78.4
4490 | 49476.549 | 10.955 | 1Ш | 18.7 | 07:07 | 461 | 588 | II | 1.34 |  | X-70, X-67 | 1.1 | 1.1 | 0.75 | 78.4
4491 | 49487.504 | 11.08 | 1Ш | 18.7 | 06:12 | 461 | 588 | II | 1.34 |  | X-70, X-67 | 1.1 | 1.1 | 0.75 | 78.4
4492 | 49498.584 | 11.065 | 1Ш | 18.7 | 00:26 | 461 | 588 | II | 1.34 |  | X-70, X-67 | 1.1 | 1.1 | 0.75 | 78.4
4493 | 49509.649 | 11.575 | 1Ш | 18.7 | 01:24 | 461 | 588 | II | 1.34 |  | X-70, X-67 | 1.1 | 1.1 | 0.75 | 78.4
4494 | 49521.224 | 11.28 | 1Ш | 18.7 | 00:15 | 461 | 588 | II | 1.34 |  | X-70, X-67 | 1.1 | 1.1 | 0.75 | 78.4
4495 | 49532.504 | 10.825 | 1Ш | 18.7 | 05:50 | 461 | 588 | II | 1.34 |  | X-70, X-67 | 1.1 | 1.1 | 0.75 | 78.4
4496 | 49543.329 | 11.64 | 1Ш | 18.7 | 03:33 | 461 | 588 | II | 1.34 |  | X-70, X-67 | 1.1 | 1.1 | 0.75 | 78.4
4497 | 49554.969 | 11.53 | 1Ш | 18.7 | 07:36 | 461 | 588 | II | 1.34 |  | X-70, X-67 | 1.1 | 1.1 | 0.75 | 78.4
4498 | 49566.499 | 10.92 | 1Ш | 18.7 | 04:41 | 461 | 588 | II | 1.34 |  | X-70, X-67 | 1.1 | 1.1 | 0.75 | 78.4
4499 | 49577.419 | 11.595 | 1Ш | 18.7 | 07:24 | 461 | 588 | II | 1.34 |  | X-70, X-67 | 1.1 | 1.1 | 0.75 | 78.4
4500 | 49589.014 | 11.655 | 1Ш | 18.7 | 02:16 | 461 | 588 | II | 1.34 |  | X-70, X-67 | 1.1 | 1.1 | 0.75 | 78.4
4501 | 49600.669 | 11.12 | 1Ш | 18.7 | 10:04 | 461 | 588 | II | 1.34 |  | X-70, X-67 | 1.1 | 1.1 | 0.75 | 78.4
4502 | 49611.789 | 11.025 | 1Ш | 18.7 | 11:52 | 461 | 588 | II | 1.34 |  | X-70, X-67 | 1.1 | 1.1 | 0.75 | 78.4
4503 | 49622.814 | 11.305 | 1Ш | 18.7 | 11:13 | 461 | 588 | II | 1.34 |  | X-70, X-67 | 1.1 | 1.1 | 0.75 | 78.4
4504 | 49634.119 | 11.4 | 1Ш | 18.7 | 11:36 | 461 | 588 | II | 1.34 |  | X-70, X-67 | 1.1 | 1.1 | 0.75 | 78.4
4505 | 49645.519 | 11.725 | 1Ш | 18.7 | 00:19 | 461 | 588 | II | 1.34 |  | X-70, X-67 | 1.1 | 1.1 | 0.75 | 78.4
4506 | 49657.244 | 11.32 | 1Ш | 18.7 | 09:02 | 461 | 588 | II | 1.34 |  | X-70, X-67 | 1.1 | 1.1 | 0.75 | 78.4
4507 | 49668.564 | 10.775 | 1Ш | 18.7 | 06:50 | 461 | 588 | II | 1.34 |  | X-70, X-67 | 1.1 | 1.1 | 0.75 | 78.4
4508 | 49679.339 | 11.52 | 1Ш | 18.7 | 06:11 | 461 | 588 | II | 1.34 |  | X-70, X-67 | 1.1 | 1.1 | 0.75 | 78.4
4509 | 49690.859 | 10.93 | 1Ш | 18.7 | 09:41 | 461 | 588 | II | 1.34 |  | X-70, X-67 | 1.1 | 1.1 | 0.75 | 78.4
4510 | 49701.789 | 11.715 | 1Ш | 18.7 | 11:38 | 461 | 588 | II | 1.34 |  | X-70, X-67 | 1.1 | 1.1 | 0.75 | 78.4
4511 | 49713.504 | 11.395 | 1Ш | 18.7 | 02:46 | 461 | 588 | II | 1.34 |  | X-70, X-67 | 1.1 | 1.1 | 0.75 | 78.4
4512 | 49724.899 | 10.95 | 1Ш | 18.7 | 00:40 | 461 | 588 | II | 1.34 |  | X-70, X-67 | 1.1 | 1.1 | 0.75 | 78.4
4513 | 49735.849 | 10.985 | 1Ш | 18.7 | 03:50 | 461 | 588 | II | 1.34 |  | X-70, X-67 | 1.1 | 1.1 | 0.75 | 78.4
4514 | 49746.834 | 11.595 | 1Ш | 18.7 | 06:28 | 461 | 588 | II | 1.34 |  | X-70, X-67 | 1.1 | 1.1 | 0.75 | 78.4
4515 | 49758.429 | 9.575 | 1Ш | 18.7 | 06:54 | 461 | 588 | II | 1.34 |  | X-70, X-67 | 1.1 | 1.1 | 0.75 | 78.4
4516 | 49768.004 | 10.575 | 1Ш | 18.7 | 03:03 | 461 | 588 | II | 1.34 |  | X-70, X-67 | 1.1 | 1.1 | 0.75 | 78.4
4517 | 49778.579 | 11.355 | 1Ш | 18.7 | 11:49 | 461 | 588 | II | 1.34 |  | X-70, X-67 | 1.1 | 1.1 | 0.75 | 78.4
4518 | 49789.934 | 11.68 | 1Ш | 15.7 | 08:10 | 461 | 588 | III | 1.34 |  | X-70, X-67 | 1.1 | 1.1 | 0.9 | 78.4
4519 | 49801.614 | 11.65 | 1Ш | 15.7 | 08:01 | 461 | 588 | III | 1.34 |  | X-70, X-67 | 1.1 | 1.1 | 0.9 | 78.4
4520 | 49813.264 | 11.67 | 1Ш | 15.7 | 04:08 | 461 | 588 | III | 1.34 |  | X-70, X-67 | 1.1 | 1.1 | 0.9 | 78.4
4521 | 49824.934 | 9.645 | 2Ш | 15.7 | 02:13 | 441 | 589 | III | 1.34 |  | X-70 | 1.1 | 1.1 | 0.9 | 78.4
4522 | 49834.579 | 10.83 | 2Ш | 15.7 | 01:47 | 441 | 589 | III | 1.34 |  | X-70 | 1.1 | 1.1 | 0.9 | 78.4
4523 | 49845.409 | 11.665 | 1Ш | 15.7 | 02:53 | 461 | 588 | III | 1.34 |  | X-70, X-67 | 1.1 | 1.1 | 0.9 | 78.4
4524 | 49857.074 | 11.645 | 1Ш | 15.7 | 07:51 | 461 | 588 | III | 1.34 |  | X-70, X-67 | 1.1 | 1.1 | 0.9 | 78.4
4525 | 49868.719 | 11.725 | 1Ш | 15.7 | 00:48 | 461 | 588 | III | 1.34 |  | X-70, X-67 | 1.1 | 1.1 | 0.9 | 78.4
4526 | 49880.444 | 11.7 | 1Ш | 15.7 | 07:07 | 461 | 588 | III | 1.34 |  | X-70, X-67 | 1.1 | 1.1 | 0.9 | 78.4
4527 | 49892.144 | 11.35 | 1Ш | 15.7 | 06:34 | 461 | 588 | III | 1.34 |  | X-70, X-67 | 1.1 | 1.1 | 0.9 | 78.4
4528 | 49903.494 | 11.06 | 2Ш | 15.7 | 00:59 | 441 | 589 | III | 1.34 |  | X-70 | 1.1 | 1.1 | 0.9 | 78.4
4529 | 49914.554 | 11.265 | 2Ш | 15.7 | 00:43 | 441 | 589 | III | 1.34 |  | X-70 | 1.1 | 1.1 | 0.9 | 78.4
4530 | 49925.819 | 11.295 | 2Ш | 15.7 | 09:37 | 441 | 589 | III | 1.34 |  | X-70 | 1.1 | 1.1 | 0.9 | 78.4
4531 | 49937.114 | 11.335 | 1Ш | 15.7 | 11:07 | 461 | 588 | III | 1.34 |  | X-70, X-67 | 1.1 | 1.1 | 0.9 | 78.4
4532 | 49948.449 | 11.61 | 1Ш | 15.7 | 02:46 | 461 | 588 | III | 1.34 |  | X-70, X-67 | 1.1 | 1.1 | 0.9 | 78.4
4533 | 49960.059 | 11.415 | 2Ш | 15.7 | 10:29 | 441 | 589 | III | 1.34 |  | X-70 | 1.1 | 1.1 | 0.9 | 78.4
4534 | 49971.474 | 11.375 | 2Ш | 15.7 | 02:56 | 441 | 589 | III | 1.34 |  | X-70 | 1.1 | 1.1 | 0.9 | 78.4
4535 | 49982.849 | 11.025 | 2Ш | 15.7 | 09:03 | 441 | 589 | III | 1.34 |  | X-70 | 1.1 | 1.1 | 0.9 | 78.4
4536 | 49993.874 | 11.4 | 2Ш | 15.7 | 10:60 | 441 | 589 | III | 1.34 |  | X-70 | 1.1 | 1.1 | 0.9 | 78.4
4537 | 50005.274 | 10.55 | 2Ш | 15.7 | 11:58 | 441 | 589 | III | 1.34 |  | X-70 | 1.1 | 1.1 | 0.9 | 78.4
4538 | 50015.824 | 11.125 | 2Ш | 15.7 | 11:22 | 441 | 589 | III | 1.34 |  | X-70 | 1.1 | 1.1 | 0.9 | 78.4
4539 | 50026.949 | 11.42 | 2Ш | 15.7 | 01:20 | 441 | 589 | III | 1.34 |  | X-70 | 1.1 | 1.1 | 0.9 | 78.4
4540 | 50038.369 | 11.12 | 2Ш | 15.7 | 10:50 | 441 | 589 | III | 1.34 |  | X-70 | 1.1 | 1.1 | 0.9 | 78.4
4541а | 50049.489 | 11.06 | 2Ш | 15.7 | 01:04 | 441 | 589 | III | 1.34 |  | X-70 | 1.1 | 1.1 | 0.9 | 78.4
4541б | 50060.549 | 11.345 | 2Ш | 15.7 | 01:23 | 441 | 589 | III | 1.34 |  | X-70 | 1.1 | 1.1 | 0.9 | 78.4
4542а | 50071.894 | 12.07 | 1Ш | 18.7 | 03:28 | 461 | 588 | II | 1.34 |  | X-70, X-67 | 1.1 | 1.1 | 0.75 | 78.4
4544а | 50083.964 | 12.095 | 1Ш | 18.7 | 00:53 | 461 | 588 | II | 1.34 |  | X-70, X-67 | 1.1 | 1.1 | 0.75 | 78.4
4545а | 50096.059 | 11.92 | 1Ш | 18.7 | 08:51 | 461 | 588 | II | 1.34 |  | X-70, X-67 | 1.1 | 1.1 | 0.75 | 78.4
4546а | 50107.979 | 9.01 | 1Ш | 18.7 | 02:26 | 461 | 588 | II | 1.34 |  | X-70, X-67 | 1.1 | 1.1 | 0.75 | 78.4
4547а | 50116.989 | 11.98 | 1Ш | 18.7 | 00:15 | 461 | 588 | II | 1.34 |  | X-70, X-67 | 1.1 | 1.1 | 0.75 | 78.4
4548а | 50128.969 | 12.035 | 1Ш | 18.7 | 02:19 | 461 | 588 | II | 1.34 |  | X-70, X-67 | 1.1 | 1.1 | 0.75 | 78.4
4549а | 50141.004 | 12.085 | 1Ш | 18.7 | 05:38 | 461 | 588 | II | 1.34 |  | X-70, X-67 | 1.1 | 1.1 | 0.75 | 78.4
4550а | 50153.089 | 7.64 | 1Ш | 18.7 | 08:24 | 461 | 588 | II | 1.34 |  | X-70, X-67 | 1.1 | 1.1 | 0.75 | 78.4
4550б | 50160.729 | 12.11 | 1Ш | 18.7 | 09:07 | 461 | 588 | II | 1.34 |  | X-70, X-67 | 1.1 | 1.1 | 0.75 | 78.4
4552 | 50172.839 | 11.535 | 1Ш | 15.7 | 06:09 | 461 | 588 | III | 1.34 |  | X-70, X-67 | 1.1 | 1.1 | 0.9 | 78.4
4553 | 50184.374 | 10.815 | 1Ш | 15.7 | 08:47 | 461 | 588 | III | 1.34 |  | X-70, X-67 | 1.1 | 1.1 | 0.9 | 78.4
4554 | 50195.189 | 11.37 | 1Ш | 15.7 | 03:22 | 461 | 588 | III | 1.34 |  | X-70, X-67 | 1.1 | 1.1 | 0.9 | 78.4
4555 | 50206.559 | 11.5 | 2Ш | 15.7 | 09:46 | 441 | 589 | III | 1.34 |  | X-70 | 1.1 | 1.1 | 0.9 | 78.4
4556 | 50218.059 | 11.285 | 2Ш | 15.7 | 10:07 | 441 | 589 | III | 1.34 |  | X-70 | 1.1 | 1.1 | 0.9 | 78.4
4557 | 50229.344 | 10.125 | 2Ш | 15.7 | 10:05 | 441 | 589 | III | 1.34 |  | X-70 | 1.1 | 1.1 | 0.9 | 78.4
4558 | 50239.469 | 11.475 | 2Ш | 15.7 | 01:12 | 441 | 589 | III | 1.34 |  | X-70 | 1.1 | 1.1 | 0.9 | 78.4
4559 | 50250.944 | 11.245 | 2Ш | 15.7 | 01:10 | 441 | 589 | III | 1.34 |  | X-70 | 1.1 | 1.1 | 0.9 | 78.4
4560 | 50262.189 | 11.345 | 2Ш | 15.7 | 00:43 | 441 | 589 | III | 1.34 |  | X-70 | 1.1 | 1.1 | 0.9 | 78.4
4561 | 50273.534 | 11.69 | 1Ш | 15.7 | 06:49 | 461 | 588 | III | 1.34 |  | X-70, X-67 | 1.1 | 1.1 | 0.9 | 78.4
4562 | 50285.224 | 11.685 | 1Ш | 15.7 | 09:30 | 461 | 588 | III | 1.34 |  | X-70, X-67 | 1.1 | 1.1 | 0.9 | 78.4
4563 | 50296.909 | 11.49 | 1Ш | 15.7 | 02:24 | 461 | 588 | III | 1.34 |  | X-70, X-67 | 1.1 | 1.1 | 0.9 | 78.4
4564 | 50308.399 | 11.63 | 1Ш | 15.7 | 08:49 | 461 | 588 | III | 1.34 |  | X-70, X-67 | 1.1 | 1.1 | 0.9 | 78.4
4565 | 50320.029 | 11.565 | 1Ш | 15.7 | 03:25 | 461 | 588 | III | 1.34 |  | X-70, X-67 | 1.1 | 1.1 | 0.9 | 78.4
4566 | 50331.594 | 11.28 | 2Ш | 15.7 | 01:36 | 441 | 589 | III | 1.34 |  | X-70 | 1.1 | 1.1 | 0.9 | 78.4
4567 | 50342.874 | 10.99 | 2Ш | 15.7 | 01:23 | 441 | 589 | III | 1.34 |  | X-70 | 1.1 | 1.1 | 0.9 | 78.4
4568 | 50353.864 | 11.425 | 2Ш | 15.7 | 09:11 | 441 | 589 | III | 1.34 |  | X-70 | 1.1 | 1.1 | 0.9 | 78.4
4569 | 50365.289 | 11.585 | 1Ш | 15.7 | 02:60 | 461 | 588 | III | 1.34 |  | X-70, X-67 | 1.1 | 1.1 | 0.9 | 78.4
4570 | 50376.874 | 11.615 | 1Ш | 15.7 | 01:34 | 461 | 588 | III | 1.34 |  | X-70, X-67 | 1.1 | 1.1 | 0.9 | 78.4
4571 | 50388.489 | 11.685 | 1Ш | 15.7 | 05:54 | 461 | 588 | III | 1.34 |  | X-70, X-67 | 1.1 | 1.1 | 0.9 | 78.4
4572 | 50400.174 | 11.65 | 1Ш | 15.7 | 03:07 | 461 | 588 | III | 1.34 |  | X-70, X-67 | 1.1 | 1.1 | 0.9 | 78.4
4573 | 50411.824 | 10.755 | 1Ш | 15.7 | 01:12 | 461 | 588 | III | 1.34 |  | X-70, X-67 | 1.1 | 1.1 | 0.9 | 78.4
4574 | 50422.579 | 11.645 | 1Ш | 15.7 | 02:41 | 461 | 588 | III | 1.34 |  | X-70, X-67 | 1.1 | 1.1 | 0.9 | 78.4
4575 | 50434.224 | 11.005 | 1Ш | 15.7 | 01:17 | 461 | 588 | III | 1.34 |  | X-70, X-67 | 1.1 | 1.1 | 0.9 | 78.4
4576 | 50445.229 | 11.36 | 1Ш | 15.7 | 04:26 | 461 | 588 | III | 1.34 |  | X-70, X-67 | 1.1 | 1.1 | 0.9 | 78.4
4577 | 50456.589 | 11.18 | 2Ш | 15.7 | 00:38 | 441 | 589 | III | 1.34 |  | X-70 | 1.1 | 1.1 | 0.9 | 78.4
4578 | 50467.769 | 11.5 | 2Ш | 15.7 | 00:12 | 441 | 589 | III | 1.34 |  | X-70 | 1.1 | 1.1 | 0.9 | 78.4
4579 | 50479.269 | 11.325 | 2Ш | 15.7 | 11:05 | 441 | 589 | III | 1.34 |  | X-70 | 1.1 | 1.1 | 0.9 | 78.4
4580 | 50490.594 | 11.595 | 1Ш | 15.7 | 07:48 | 461 | 588 | III | 1.34 |  | X-70, X-67 | 1.1 | 1.1 | 0.9 | 78.4
4581 | 50502.189 | 11.15 | 1Ш | 15.7 | 01:45 | 461 | 588 | III | 1.34 |  | X-70, X-67 | 1.1 | 1.1 | 0.9 | 78.4
4582 | 50513.339 | 11.64 | 1Ш | 15.7 | 03:09 | 461 | 588 | III | 1.34 |  | X-70, X-67 | 1.1 | 1.1 | 0.9 | 78.4
4583 | 50524.979 | 10.6 | 2Ш | 16.8 | 11:02 | 421 | 549 | III | 1.34 |  | 08Г2ФЮ | 1.1 | 1.1 | 0.9 | 78.4
4584 | 50535.579 | 11.25 | 2Ш | 15.7 | 10:49 | 441 | 589 | III | 1.34 |  | X-70 | 1.1 | 1.1 | 0.9 | 78.4
4585 | 50546.829 | 11.52 | 2Ш | 16.8 | 11:17 | 421 | 549 | III | 1.34 |  | 08Г2ФЮ | 1.1 | 1.1 | 0.9 | 78.4
4586 | 50558.349 | 11.615 | 2Ш | 15.7 | 00:05 | 441 | 589 | III | 1.34 |  | X-70 | 1.1 | 1.1 | 0.9 | 78.4
4587 | 50569.964 | 11.625 | 2Ш | 15.7 | 10:52 | 441 | 589 | III | 1.34 |  | X-70 | 1.1 | 1.1 | 0.9 | 78.4
4588 | 50581.589 | 11.59 | 2Ш | 15.7 | 11:07 | 441 | 589 | III | 1.34 |  | X-70 | 1.1 | 1.1 | 0.9 | 78.4
4589 | 50593.179 | 1.665 | 1Ш | 15.7 | 07:00 | 461 | 588 | III | 1.34 |  | X-70, X-67 | 1.1 | 1.1 | 0.9 | 78.4
4590 | 50594.844 | 11.235 | 2Ш | 18.7 | 10:39 | 441 | 589 | II | 1.34 |  | Х70 | 1.1 | 1.1 | 0.75 | 78.4
4591 | 50606.079 | 11.065 | 2Ш | 18.7 | 02:18 | 441 | 589 | II | 1.34 |  | Х70 | 1.1 | 1.1 | 0.75 | 78.4
4592 | 50617.144 | 11.475 | 2Ш | 18.7 | 10:06 | 441 | 589 | II | 1.34 |  | Х70 | 1.1 | 1.1 | 0.75 | 78.4
4593 | 50628.619 | 10.9 | 1Ш | 18.7 | 01:35 | 461 | 588 | II | 1.34 |  | X-70, X-67 | 1.1 | 1.1 | 0.75 | 78.4
4594 | 50639.519 | 10.91 | 1Ш | 18.7 | 00:06 | 461 | 588 | II | 1.34 |  | X-70, X-67 | 1.1 | 1.1 | 0.75 | 78.4
4595 | 50650.429 | 11.66 | 1Ш | 18.7 | 03:02 | 461 | 588 | II | 1.34 |  | X-70, X-67 | 1.1 | 1.1 | 0.75 | 78.4
4596 | 50662.089 | 11.56 | 1Ш | 18.7 | 08:60 | 461 | 588 | II | 1.34 |  | X-70, X-67 | 1.1 | 1.1 | 0.75 | 78.4
4597 | 50673.649 | 11.71 | 1Ш | 18.7 | 06:22 | 461 | 588 | II | 1.34 |  | X-70, X-67 | 1.1 | 1.1 | 0.75 | 78.4
4598 | 50685.359 | 10.93 | 1Ш | 18.7 | 06:35 | 461 | 588 | II | 1.34 |  | X-70, X-67 | 1.1 | 1.1 | 0.75 | 78.4
4599 | 50696.289 | 11.01 | 1Ш | 18.7 | 04:12 | 461 | 588 | II | 1.34 |  | X-70, X-67 | 1.1 | 1.1 | 0.75 | 78.4
4600 | 50707.299 | 10.77 | 1Ш | 18.7 | 03:20 | 461 | 588 | II | 1.34 |  | X-70, X-67 | 1.1 | 1.1 | 0.75 | 78.4
4601 | 50718.069 | 10.95 | 1Ш | 18.7 | 00:42 | 461 | 588 | II | 1.34 |  | X-70, X-67 | 1.1 | 1.1 | 0.75 | 78.4
4602 | 50729.019 | 11.53 | 1Ш | 18.7 | 00:35 | 461 | 588 | II | 1.34 |  | X-70, X-67 | 1.1 | 1.1 | 0.75 | 78.4
4603 | 50740.549 | 11.335 | 1Ш | 18.7 | 03:16 | 461 | 588 | II | 1.34 |  | X-70, X-67 | 1.1 | 1.1 | 0.75 | 78.4
4604 | 50751.884 | 10.975 | 1Ш | 18.7 | 09:25 | 461 | 588 | II | 1.34 |  | X-70, X-67 | 1.1 | 1.1 | 0.75 | 78.4
4605 | 50762.859 | 11.065 | 1Ш | 18.7 | 08:57 | 461 | 588 | II | 1.34 |  | X-70, X-67 | 1.1 | 1.1 | 0.75 | 78.4
4606 | 50773.924 | 11.675 | 1Ш | 18.7 | 01:47 | 461 | 588 | II | 1.34 |  | X-70, X-67 | 1.1 | 1.1 | 0.75 | 78.4
4607 | 50785.599 | 11.7 | 1Ш | 18.7 | 11:25 | 461 | 588 | II | 1.34 |  | X-70, X-67 | 1.1 | 1.1 | 0.75 | 78.4
4608 | 50797.299 | 11.54 | 1Ш | 18.7 | 00:11 | 461 | 588 | II | 1.34 |  | X-70, X-67 | 1.1 | 1.1 | 0.75 | 78.4
4609 | 50808.839 | 11.7 | 1Ш | 15.7 | 11:18 | 461 | 588 | III | 1.34 |  | X-70, X-67 | 1.1 | 1.1 | 0.9 | 78.4
4610 | 50820.539 | 11.16 | 1Ш | 15.7 | 02:47 | 461 | 588 | III | 1.34 |  | X-70, X-67 | 1.1 | 1.1 | 0.9 | 78.4
4611 | 50831.699 | 11.305 | 1Ш | 15.7 | 07:37 | 461 | 588 | III | 1.34 |  | X-70, X-67 | 1.1 | 1.1 | 0.9 | 78.4
4612 | 50843.004 | 11.745 | 1Ш | 15.7 | 10:24 | 461 | 588 | III | 1.34 |  | X-70, X-67 | 1.1 | 1.1 | 0.9 | 78.4
4613 | 50854.749 | 11.275 | 1Ш | 15.7 | 07:20 | 461 | 588 | III | 1.34 |  | X-70, X-67 | 1.1 | 1.1 | 0.9 | 78.4
4614 | 50866.024 | 11.645 | 1Ш | 15.7 | 02:22 | 461 | 588 | III | 1.34 |  | X-70, X-67 | 1.1 | 1.1 | 0.9 | 78.4
4615 | 50877.669 | 11.435 | 2Ш | 15.7 | 01:08 | 441 | 589 | III | 1.34 |  | X-70 | 1.1 | 1.1 | 0.9 | 78.4
4616 | 50889.104 | 11.27 | 2Ш | 15.7 | 10:38 | 441 | 589 | III | 1.34 |  | X-70 | 1.1 | 1.1 | 0.9 | 78.4
4617 | 50900.374 | 11.405 | 2Ш | 15.7 | 02:32 | 441 | 589 | III | 1.34 |  | X-70 | 1.1 | 1.1 | 0.9 | 78.4
4618 | 50911.779 | 11.45 | 2Ш | 15.7 | 11:49 | 441 | 589 | III | 1.34 |  | X-70 | 1.1 | 1.1 | 0.9 | 78.4
4619 | 50923.229 | 11.475 | 2Ш | 15.7 | 09:06 | 441 | 589 | III | 1.34 |  | X-70 | 1.1 | 1.1 | 0.9 | 78.4
4620 | 50934.704 | 11.485 | 2Ш | 15.7 | 02:51 | 441 | 589 | III | 1.34 |  | X-70 | 1.1 | 1.1 | 0.9 | 78.4
4621 | 50946.189 | 11.345 | 2Ш | 15.7 | 00:21 | 441 | 589 | III | 1.34 |  | X-70 | 1.1 | 1.1 | 0.9 | 78.4
4622 | 50957.534 | 11.34 | 2Ш | 15.7 | 09:54 | 441 | 589 | III | 1.34 |  | X-70 | 1.1 | 1.1 | 0.9 | 78.4
4623 | 50968.874 | 11.34 | 2Ш | 15.7 | 00:12 | 441 | 589 | III | 1.34 |  | X-70 | 1.1 | 1.1 | 0.9 | 78.4
4624 | 50980.214 | 11.45 | 1Ш | 15.7 | 09:01 | 461 | 588 | III | 1.34 |  | X-70, X-67 | 1.1 | 1.1 | 0.9 | 78.4
4625 | 50991.664 | 10.68 | 1Ш | 15.7 | 11:20 | 461 | 588 | III | 1.34 |  | X-70, X-67 | 1.1 | 1.1 | 0.9 | 78.4
4626 | 51002.344 | 10.435 | 1Ш | 15.7 | 02:49 | 461 | 588 | III | 1.34 |  | X-70, X-67 | 1.1 | 1.1 | 0.9 | 78.4
4627 | 51012.779 | 11.57 | 1Ш | 15.7 | 00:11 | 461 | 588 | III | 1.34 |  | X-70, X-67 | 1.1 | 1.1 | 0.9 | 78.4
4628 | 51024.349 | 11.03 | 1Ш | 15.7 | 03:01 | 461 | 588 | III | 1.34 |  | X-70, X-67 | 1.1 | 1.1 | 0.9 | 78.4
4629 | 51035.379 | 10.935 | 1Ш | 15.7 | 06:48 | 461 | 588 | III | 1.34 |  | X-70, X-67 | 1.1 | 1.1 | 0.9 | 78.4
4630 | 51046.314 | 3.175 | 2Ш | 15.7 | 11:43 | 441 | 589 | III | 1.34 |  | X-70 | 1.1 | 1.1 | 0.9 | 78.4
4631 | 51049.489 | 8 | 2Ш | 15.7 | 11:52 | 441 | 589 | III | 1.34 |  | X-70 | 1.1 | 1.1 | 0.9 | 78.4
4632 | 51057.489 | 11.28 | 2Ш | 15.7 | 09:23 | 441 | 589 | III | 1.34 |  | X-70 | 1.1 | 1.1 | 0.9 | 78.4
4633 | 51068.769 | 11.515 | 2Ш | 15.7 | 11:56 | 441 | 589 | III | 1.34 |  | X-70 | 1.1 | 1.1 | 0.9 | 78.4
4634 | 51080.284 | 11.535 | 2Ш | 15.7 | 11:54 | 441 | 589 | III | 1.34 |  | X-70 | 1.1 | 1.1 | 0.9 | 78.4
4635 | 51091.819 | 11.385 | 2Ш | 15.7 | 00:30 | 441 | 589 | III | 1.34 |  | X-70 | 1.1 | 1.1 | 0.9 | 78.4
4636 | 51103.204 | 11.485 | 2Ш | 15.7 | 02:31 | 441 | 589 | III | 1.34 |  | X-70 | 1.1 | 1.1 | 0.9 | 78.4
4637 | 51114.689 | 11.465 | 2Ш | 15.7 | 02:45 | 441 | 589 | III | 1.34 |  | X-70 | 1.1 | 1.1 | 0.9 | 78.4
4638 | 51126.154 | 10.61 | 2Ш | 15.7 | 02:58 | 441 | 589 | III | 1.34 |  | X-70 | 1.1 | 1.1 | 0.9 | 78.4
4639 | 51136.764 | 11.49 | 2Ш | 15.7 | 02:12 | 441 | 589 | III | 1.34 |  | X-70 | 1.1 | 1.1 | 0.9 | 78.4
4640 | 51148.254 | 11.075 | 1Ш | 15.7 | 09:05 | 461 | 588 | III | 1.34 |  | X-70, X-67 | 1.1 | 1.1 | 0.9 | 78.4
4641 | 51159.329 | 11.51 | 1Ш | 15.7 | 03:19 | 461 | 588 | III | 1.34 |  | X-70, X-67 | 1.1 | 1.1 | 0.9 | 78.4
4642 | 51170.839 | 11.04 | 2Ш | 15.7 | 02:08 | 441 | 589 | III | 1.34 |  | X-70 | 1.1 | 1.1 | 0.9 | 78.4
4643 | 51181.879 | 11.095 | 2Ш | 15.7 | 10:57 | 441 | 589 | III | 1.34 |  | X-70 | 1.1 | 1.1 | 0.9 | 78.4
4644 | 51192.974 | 3.145 | 2Ш | 15.7 | 10:15 | 441 | 589 | III | 1.34 |  | X-70 | 1.1 | 1.1 | 0.9 | 78.4
4645 | 51196.119 | 7.86 | 2Ш | 15.7 | 10:21 | 441 | 589 | III | 1.34 |  | X-70 | 1.1 | 1.1 | 0.9 | 78.4
4646 | 51203.979 | 10.77 | 2Ш | 15.7 | 00:60 | 441 | 589 | III | 1.34 |  | X-70 | 1.1 | 1.1 | 0.9 | 78.4
4647 | 51214.749 | 11.41 | 2Ш | 15.7 | 02:49 | 441 | 589 | III | 1.34 |  | X-70 | 1.1 | 1.1 | 0.9 | 78.4
4648 | 51226.159 | 11.17 | 2Ш | 15.7 | 11:46 | 441 | 589 | III | 1.34 |  | X-70 | 1.1 | 1.1 | 0.9 | 78.4
4649 | 51237.329 | 11.19 | 2Ш | 15.7 | 01:22 | 441 | 589 | III | 1.34 |  | X-70 | 1.1 | 1.1 | 0.9 | 78.4
4650 | 51248.519 | 11.43 | 2Ш | 15.7 | 02:34 | 441 | 589 | III | 1.34 |  | X-70 | 1.1 | 1.1 | 0.9 | 78.4
4651 | 51259.949 | 11.55 | 2Ш | 15.7 | 09:54 | 441 | 589 | III | 1.34 |  | X-70 | 1.1 | 1.1 | 0.9 | 78.4
4652 | 51271.499 | 11.61 | 2Ш | 15.7 | 00:08 | 441 | 589 | III | 1.34 |  | X-70 | 1.1 | 1.1 | 0.9 | 78.4
4653 | 51283.109 | 11.5 | 2Ш | 15.7 | 10:53 | 441 | 589 | III | 1.34 | На трубе проводился ремонт. | X-70 | 1.1 | 1.1 | 0.9 | 78.4
4654 | 51294.609 | 11.495 | 2Ш | 15.7 | 09:53 | 441 | 589 | III | 1.34 |  | X-70 | 1.1 | 1.1 | 0.9 | 78.4
4655 | 51306.104 | 11.145 | 2Ш | 15.7 | 01:42 | 441 | 589 | III | 1.34 |  | X-70 | 1.1 | 1.1 | 0.9 | 78.4
4656 | 51317.249 | 11.34 | 2Ш | 15.7 | 11:07 | 441 | 589 | III | 1.34 |  | X-70 | 1.1 | 1.1 | 0.9 | 78.4
4657 | 51328.589 | 10.93 | 2Ш | 15.7 | 00:01 | 441 | 589 | III | 1.34 |  | X-70 | 1.1 | 1.1 | 0.9 | 78.4
4658 | 51339.519 | 11.485 | 2Ш | 15.7 | 10:30 | 441 | 589 | III | 1.34 |  | X-70 | 1.1 | 1.1 | 0.9 | 78.4
4659 | 51351.004 | 1.895 | 2Ш | 15.7 | 10:38 | 441 | 589 | III | 1.34 |  | X-70 | 1.1 | 1.1 | 0.9 | 78.4
4660 | 51352.899 | 8.295 | 2Ш | 15.7 | 10:34 | 441 | 589 | III | 1.34 |  | X-70 | 1.1 | 1.1 | 0.9 | 78.4
4661а | 51361.194 | 11.295 | 2Ш | 15.7 | 09:04 | 441 | 589 | III | 1.34 |  | X-70 | 1.1 | 1.1 | 0.9 | 78.4
4661б | 51372.489 | 1.928 | 2Ш | 15.7 | 02:05 | 441 | 589 | III | 1.34 |  | X-70 | 1.1 | 1.1 | 0.9 | 78.4
4662а | 51374.417 | 9.192 | 2Ш | 15.7 | 02:39 | 441 | 589 | III | 1.34 |  | X-70 | 1.1 | 1.1 | 0.9 | 78.4
4663 | 51383.609 | 7.73 | 2Ш | 15.7 | 11:58 | 441 | 589 | III | 1.34 |  | X-70 | 1.1 | 1.1 | 0.9 | 78.4
4664 | 51391.339 | 3.07 | 2Ш | 15.7 | 11:55 | 441 | 589 | III | 1.34 |  | X-70 | 1.1 | 1.1 | 0.9 | 78.4
4665 | 51394.409 | 11.29 | 2Ш | 15.7 | 09:28 | 441 | 589 | III | 1.34 |  | X-70 | 1.1 | 1.1 | 0.9 | 78.4
4666 | 51405.699 | 11.45 | 2Ш | 15.7 | 11:32 | 441 | 589 | III | 1.34 |  | X-70 | 1.1 | 1.1 | 0.9 | 78.4
4667 | 51417.149 | 11.23 | 2Ш | 15.7 | 11:57 | 441 | 589 | III | 1.34 |  | X-70 | 1.1 | 1.1 | 0.9 | 78.4
4668 | 51428.379 | 11.24 | 2Ш | 15.7 | 00:45 | 441 | 589 | III | 1.34 |  | X-70 | 1.1 | 1.1 | 0.9 | 78.4
4669 | 51439.619 | 11.145 | 2Ш | 15.7 | 09:14 | 441 | 589 | III | 1.34 |  | X-70 | 1.1 | 1.1 | 0.9 | 78.4
4670 | 51450.764 | 11.45 | 2Ш | 15.7 | 09:25 | 441 | 589 | III | 1.34 |  | X-70 | 1.1 | 1.1 | 0.9 | 78.4
4671 | 51462.214 | 11.3 | 2Ш | 15.7 | 10:43 | 441 | 589 | III | 1.34 |  | X-70 | 1.1 | 1.1 | 0.9 | 78.4
4672 | 51473.514 | 11.585 | 1Ш | 15.7 | 02:39 | 461 | 588 | III | 1.34 |  | X-70, X-67 | 1.1 | 1.1 | 0.9 | 78.4
4673 | 51485.099 | 11.42 | 1Ш | 15.7 | 06:51 | 461 | 588 | III | 1.34 |  | X-70, X-67 | 1.1 | 1.1 | 0.9 | 78.4
4674 | 51496.519 | 11.255 | 2Ш | 15.7 | 01:15 | 441 | 589 | III | 1.34 |  | X-70 | 1.1 | 1.1 | 0.9 | 78.4
4675 | 51507.774 | 11.41 | 2Ш | 15.7 | 00:29 | 441 | 589 | III | 1.34 |  | X-70 | 1.1 | 1.1 | 0.9 | 78.4
4676 | 51519.184 | 11.255 | 2Ш | 15.7 | 09:48 | 441 | 589 | III | 1.34 |  | X-70 | 1.1 | 1.1 | 0.9 | 78.4
4677 | 51530.439 | 11.435 | 2Ш | 15.7 | 11:05 | 441 | 589 | III | 1.34 |  | X-70 | 1.1 | 1.1 | 0.9 | 78.4
4678 | 51541.874 | 11.25 | 2Ш | 15.7 | 10:38 | 441 | 589 | III | 1.34 |  | X-70 | 1.1 | 1.1 | 0.9 | 78.4
4679 | 51553.124 | 11.445 | 2Ш | 15.7 | 11:50 | 441 | 589 | III | 1.34 |  | X-70 | 1.1 | 1.1 | 0.9 | 78.4
4680 | 51564.569 | 6.525 | 2Ш | 15.7 | 02:43 | 441 | 589 | III | 1.34 |  | X-70 | 1.1 | 1.1 | 0.9 | 78.4
4681 | 51571.094 | 4.08 | 2Ш | 15.7 | 02:41 | 441 | 589 | III | 1.34 |  | X-70 | 1.1 | 1.1 | 0.9 | 78.4
4682 | 51575.174 | 11.34 | 2Ш | 15.7 | 01:48 | 441 | 589 | III | 1.34 |  | X-70 | 1.1 | 1.1 | 0.9 | 78.4
4683 | 51586.514 | 11.52 | 2Ш | 15.7 | 11:24 | 441 | 589 | III | 1.34 |  | X-70 | 1.1 | 1.1 | 0.9 | 78.4
4684 | 51598.034 | 11.34 | 2Ш | 15.7 | 12:03 | 441 | 589 | III | 1.34 |  | X-70 | 1.1 | 1.1 | 0.9 | 78.4
4685 | 51609.374 | 11.415 | 2Ш | 15.7 | 01:40 | 441 | 589 | III | 1.34 |  | X-70 | 1.1 | 1.1 | 0.9 | 78.4
4686 | 51620.789 | 11.49 | 2Ш | 15.7 | 00:41 | 441 | 589 | III | 1.34 |  | X-70 | 1.1 | 1.1 | 0.9 | 78.4
4687 | 51632.279 | 11.705 | 1Ш | 15.7 | 05:40 | 461 | 588 | III | 1.34 |  | X-70, X-67 | 1.1 | 1.1 | 0.9 | 78.4
4688 | 51643.984 | 11.455 | 1Ш | 15.7 | 08:51 | 461 | 588 | III | 1.34 |  | X-70, X-67 | 1.1 | 1.1 | 0.9 | 78.4
4689 | 51655.439 | 11.32 | 2Ш | 15.7 | 09:13 | 441 | 589 | III | 1.34 |  | X-70 | 1.1 | 1.1 | 0.9 | 78.4
4690 | 51666.759 | 11.49 | 2Ш | 15.7 | 11:39 | 441 | 589 | III | 1.34 |  | X-70 | 1.1 | 1.1 | 0.9 | 78.4
4691 | 51678.249 | 11.66 | 2Ш | 15.7 | 01:17 | 441 | 589 | III | 1.34 |  | X-70 | 1.1 | 1.1 | 0.9 | 78.4
4692 | 51689.909 | 11.255 | 2Ш | 15.7 | 09:43 | 441 | 589 | III | 1.34 |  | X-70 | 1.1 | 1.1 | 0.9 | 78.4
4693 | 51701.164 | 11.395 | 2Ш | 15.7 | 01:23 | 441 | 589 | III | 1.34 |  | X-70 | 1.1 | 1.1 | 0.9 | 78.4
4694 | 51712.559 | 11.455 | 2Ш | 15.7 | 02:31 | 441 | 589 | III | 1.34 |  | X-70 | 1.1 | 1.1 | 0.9 | 78.4
4695 | 51724.014 | 4.065 | 2Ш | 15.7 | 00:35 | 441 | 589 | III | 1.34 |  | X-70 | 1.1 | 1.1 | 0.9 | 78.4
4696 | 51728.079 | 6.73 | 2Ш | 15.7 | 00:31 | 441 | 589 | III | 1.34 |  | X-70 | 1.1 | 1.1 | 0.9 | 78.4
4697 | 51734.809 | 11.24 | 2Ш | 15.7 | 09:34 | 441 | 589 | III | 1.34 |  | X-70 | 1.1 | 1.1 | 0.9 | 78.4
4698 | 51746.049 | 11.39 | 2Ш | 15.7 | 01:53 | 441 | 589 | III | 1.34 |  | X-70 | 1.1 | 1.1 | 0.9 | 78.4
4699 | 51757.439 | 11.51 | 2Ш | 15.7 | 09:22 | 441 | 589 | III | 1.34 |  | X-70 | 1.1 | 1.1 | 0.9 | 78.4
4700 | 51768.949 | 3.685 | 2Ш | 15.7 | 11:13 | 441 | 589 | III | 1.34 |  | X-70 | 1.1 | 1.1 | 0.9 | 78.4
4701 | 51772.634 | 7.28 | 2Ш | 15.7 | 11:23 | 441 | 589 | III | 1.34 |  | X-70 | 1.1 | 1.1 | 0.9 | 78.4
4702 | 51779.914 | 11.4 | 2Ш | 15.7 | 00:58 | 441 | 589 | III | 1.34 |  | X-70 | 1.1 | 1.1 | 0.9 | 78.4
4703 | 51791.314 | 11.46 | 2Ш | 15.7 | 01:44 | 441 | 589 | III | 1.34 |  | X-70 | 1.1 | 1.1 | 0.9 | 78.4
4704 | 51802.774 | 11.46 | 2Ш | 15.7 | 10:23 | 441 | 589 | III | 1.34 |  | X-70 | 1.1 | 1.1 | 0.9 | 78.4
4705 | 51814.234 | 11.465 | 2Ш | 15.7 | 00:07 | 441 | 589 | III | 1.34 |  | X-70 | 1.1 | 1.1 | 0.9 | 78.4
4706 | 51825.699 | 11.355 | 2Ш | 15.7 | 11:25 | 441 | 589 | III | 1.34 |  | X-70 | 1.1 | 1.1 | 0.9 | 78.4
4707 | 51837.054 | 11.45 | 2Ш | 15.7 | 09:41 | 441 | 589 | III | 1.34 |  | X-70 | 1.1 | 1.1 | 0.9 | 78.4
4708 | 51848.504 | 11.51 | 2Ш | 15.7 | 02:32 | 441 | 589 | III | 1.34 |  | X-70 | 1.1 | 1.1 | 0.9 | 78.4
4709 | 51860.014 | 11.485 | 2Ш | 15.7 | 11:14 | 441 | 589 | III | 1.34 |  | X-70 | 1.1 | 1.1 | 0.9 | 78.4
4710 | 51871.499 | 11.425 | 2Ш | 15.7 | 11:05 | 441 | 589 | III | 1.34 |  | X-70 | 1.1 | 1.1 | 0.9 | 78.4
4711 | 51882.924 | 10.91 | 2Ш | 15.7 | 02:34 | 441 | 589 | III | 1.34 |  | X-70 | 1.1 | 1.1 | 0.9 | 78.4
4712 | 51893.834 | 11.38 | 2Ш | 15.7 | 10:31 | 441 | 589 | III | 1.34 |  | X-70 | 1.1 | 1.1 | 0.9 | 78.4
4713 | 51905.214 | 11.39 | 2Ш | 15.7 | 00:04 | 441 | 589 | III | 1.34 |  | X-70 | 1.1 | 1.1 | 0.9 | 78.4
4714 | 51916.604 | 11.445 | 2Ш | 15.7 | 10:15 | 441 | 589 | III | 1.34 |  | X-70 | 1.1 | 1.1 | 0.9 | 78.4
4715 | 51928.049 | 11.48 | 2Ш | 15.7 | 10:46 | 441 | 589 | III | 1.34 |  | X-70 | 1.1 | 1.1 | 0.9 | 78.4
4716 | 51939.529 | 11.555 | 2Ш | 15.7 | 11:27 | 441 | 589 | III | 1.34 |  | X-70 | 1.1 | 1.1 | 0.9 | 78.4
4717а | 51951.084 | 10.087 | 2Ш | 15.7 | 00:59 | 441 | 589 | III | 1.34 |  | X-70 | 1.1 | 1.1 | 0.9 | 78.4
4717б | 51961.171 | 10.892 | СШ | 15.7 | 03:27 | 441 | 589 | III | 1.34 |  | X-70 | 1.1 | 1.1 | 0.9 | 78.4
4718а | 51972.063 | 1.902 | 1Ш | 15.7 | 00:31 | 461 | 588 | III | 1.34 |  | X-70, X-67 | 1.1 | 1.1 | 0.9 | 78.4
4719а | 51973.965 | 11.269 | 2Ш | 15.7 | 10:22 | 441 | 589 | III | 1.34 |  | X-70 | 1.1 | 1.1 | 0.9 | 78.4
4720 | 51985.234 | 11.19 | 2Ш | 15.7 | 10:18 | 441 | 589 | III | 1.34 |  | X-70 | 1.1 | 1.1 | 0.9 | 78.4
4721 | 51996.424 | 10.965 | 2Ш | 15.7 | 11:31 | 441 | 589 | III | 1.34 |  | X-70 | 1.1 | 1.1 | 0.9 | 78.4
4722 | 52007.389 | 11.375 | 2Ш | 15.7 | 10:23 | 441 | 589 | III | 1.34 |  | X-70 | 1.1 | 1.1 | 0.9 | 78.4
4723 | 52018.764 | 10.915 | 2Ш | 15.7 | 00:11 | 441 | 589 | III | 1.34 |  | X-70 | 1.1 | 1.1 | 0.9 | 78.4
4724 | 52029.679 | 10.75 | 2Ш | 15.7 | 11:25 | 441 | 589 | III | 1.34 |  | X-70 | 1.1 | 1.1 | 0.9 | 78.4
4725 | 52040.429 | 11.455 | 2Ш | 15.7 | 10:24 | 441 | 589 | III | 1.34 |  | X-70 | 1.1 | 1.1 | 0.9 | 78.4
4726 | 52051.884 | 11.19 | 2Ш | 15.7 | 10:01 | 441 | 589 | III | 1.34 |  | X-70 | 1.1 | 1.1 | 0.9 | 78.4
4727 | 52063.074 | 11.26 | 2Ш | 15.7 | 09:30 | 441 | 589 | III | 1.34 |  | X-70 | 1.1 | 1.1 | 0.9 | 78.4
4728 | 52074.334 | 11.3 | 2Ш | 15.7 | 00:35 | 441 | 589 | III | 1.34 |  | X-70 | 1.1 | 1.1 | 0.9 | 78.4
4729 | 52085.634 | 11.47 | 2Ш | 15.7 | 09:36 | 441 | 589 | III | 1.34 |  | X-70 | 1.1 | 1.1 | 0.9 | 78.4
4730 | 52097.104 | 11.265 | 2Ш | 15.7 | 02:41 | 441 | 589 | III | 1.34 |  | X-70 | 1.1 | 1.1 | 0.9 | 78.4
4731 | 52108.369 | 11.33 | 2Ш | 15.7 | 11:18 | 441 | 589 | III | 1.34 |  | X-70 | 1.1 | 1.1 | 0.9 | 78.4
4732 | 52119.699 | 11.53 | 2Ш | 15.7 | 01:39 | 441 | 589 | III | 1.34 |  | X-70 | 1.1 | 1.1 | 0.9 | 78.4
4733 | 52131.229 | 11.68 | 1Ш | 15.7 | 05:41 | 461 | 588 | III | 1.34 |  | X-70, X-67 | 1.1 | 1.1 | 0.9 | 78.4
4734 | 52142.909 | 11.075 | 1Ш | 15.7 | 09:41 | 461 | 588 | III | 1.34 |  | X-70, X-67 | 1.1 | 1.1 | 0.9 | 78.4
4735 | 52153.984 | 11.695 | 1Ш | 15.7 | 09:38 | 461 | 588 | III | 1.34 |  | X-70, X-67 | 1.1 | 1.1 | 0.9 | 78.4
4736 | 52165.679 | 11.35 | 2Ш | 15.7 | 02:36 | 441 | 589 | III | 1.34 |  | X-70 | 1.1 | 1.1 | 0.9 | 78.4
4737 | 52177.029 | 11.57 | 2Ш | 15.7 | 02:42 | 441 | 589 | III | 1.34 |  | X-70 | 1.1 | 1.1 | 0.9 | 78.4
4738 | 52188.599 | 11.52 | 2Ш | 15.7 | 11:28 | 441 | 589 | III | 1.34 |  | X-70 | 1.1 | 1.1 | 0.9 | 78.4
4739 | 52200.119 | 11.09 | 2Ш | 15.7 | 00:39 | 441 | 589 | III | 1.34 |  | X-70 | 1.1 | 1.1 | 0.9 | 78.4
4740 | 52211.209 | 11.47 | 2Ш | 15.7 | 10:45 | 441 | 589 | III | 1.34 |  | X-70 | 1.1 | 1.1 | 0.9 | 78.4
4741 | 52222.679 | 11.305 | 2Ш | 15.7 | 02:32 | 441 | 589 | III | 1.34 |  | X-70 | 1.1 | 1.1 | 0.9 | 78.4
4742а | 52233.984 | 10.546 | 2Ш | 15.7 | 11:17 | 441 | 589 | III | 1.34 |  | X-70 | 1.1 | 1.1 | 0.9 | 78.4
4742б | 52244.53 | 1.858 | 1Ш | 15.7 | 04:43 | 461 | 588 | III | 1.34 |  | X-70, X-67 | 1.1 | 1.1 | 0.9 | 78.4
4743а | 52246.388 | 11.176 | СШ | 15.7 | 00:12 | 441 | 589 | III | 1.34 |  | X-70 | 1.1 | 1.1 | 0.9 | 78.4
4744а | 52257.564 | 11.146 | СШ | 15.7 | 08:30 | 441 | 589 | III | 1.34 |  | X-70 | 1.1 | 1.1 | 0.9 | 78.4
4745а | 52268.71 | 11.579 | СШ | 15.7 | 09:45 | 441 | 589 | III | 1.34 |  | X-70 | 1.1 | 1.1 | 0.9 | 78.4
4746а | 52280.289 | 11.605 | 2Ш | 15.7 | 11:14 | 441 | 589 | III | 1.34 |  | X-70 | 1.1 | 1.1 | 0.9 | 78.4
4747 | 52291.894 | 11.09 | 2Ш | 15.7 | 11:16 | 441 | 589 | III | 1.34 |  | X-70 | 1.1 | 1.1 | 0.9 | 78.4
4748 | 52302.984 | 11.32 | 2Ш | 15.7 | 02:18 | 441 | 589 | III | 1.34 | Наружное обследование проводилось в 2010 году. | X-70 | 1.1 | 1.1 | 0.9 | 78.4
4749 | 52314.304 | 11.525 | 2Ш | 15.7 | 00:21 | 441 | 589 | III | 1.34 |  | X-70 | 1.1 | 1.1 | 0.9 | 78.4
4750 | 52325.829 | 11.005 | 2Ш | 15.7 | 00:09 | 441 | 589 | III | 1.34 |  | X-70 | 1.1 | 1.1 | 0.9 | 78.4
4751 | 52336.834 | 11.085 | 2Ш | 15.7 | 02:49 | 441 | 589 | III | 1.34 |  | X-70 | 1.1 | 1.1 | 0.9 | 78.4
4752 | 52347.919 | 11.02 | 2Ш | 15.7 | 00:00 | 441 | 589 | III | 1.34 |  | X-70 | 1.1 | 1.1 | 0.9 | 78.4
4753 | 52358.939 | 11.61 | 2Ш | 15.7 | 01:52 | 441 | 589 | III | 1.34 |  | X-70 | 1.1 | 1.1 | 0.9 | 78.4
4754 | 52370.549 | 11.475 | 2Ш | 15.7 | 02:21 | 441 | 589 | III | 1.34 |  | X-70 | 1.1 | 1.1 | 0.9 | 78.4
4755 | 52382.024 | 11.055 | 2Ш | 15.7 | 11:19 | 441 | 589 | III | 1.34 |  | X-70 | 1.1 | 1.1 | 0.9 | 78.4
4756 | 52393.079 | 11.42 | 2Ш | 15.7 | 00:27 | 441 | 589 | III | 1.34 |  | X-70 | 1.1 | 1.1 | 0.9 | 78.4
4757 | 52404.499 | 11.59 | 2Ш | 15.7 | 11:14 | 441 | 589 | III | 1.34 |  | X-70 | 1.1 | 1.1 | 0.9 | 78.4
4758 | 52416.089 | 11.325 | 2Ш | 15.7 | 11:21 | 441 | 589 | III | 1.34 |  | X-70 | 1.1 | 1.1 | 0.9 | 78.4
4759 | 52427.414 | 10.71 | 2Ш | 15.7 | 02:31 | 441 | 589 | III | 1.34 |  | X-70 | 1.1 | 1.1 | 0.9 | 78.4
4760 | 52438.124 | 11.64 | 2Ш | 15.7 | 02:35 | 441 | 589 | III | 1.34 |  | X-70 | 1.1 | 1.1 | 0.9 | 78.4
4761 | 52449.764 | 11.375 | 2Ш | 15.7 | 10:59 | 441 | 589 | III | 1.34 |  | X-70 | 1.1 | 1.1 | 0.9 | 78.4
4762 | 52461.139 | 11.205 | 2Ш | 15.7 | 10:10 | 441 | 589 | III | 1.34 |  | X-70 | 1.1 | 1.1 | 0.9 | 78.4
4763 | 52472.344 | 11.545 | 2Ш | 15.7 | 02:04 | 441 | 589 | III | 1.34 |  | X-70 | 1.1 | 1.1 | 0.9 | 78.4
4764а | 52483.889 | 11.412 | 2Ш | 15.7 | 00:57 | 441 | 589 | III | 1.34 |  | X-70 | 1.1 | 1.1 | 0.9 | 78.4
4764б | 52495.301 | 11.05 | СШ | 15.7 | 06:43 | 441 | 589 | III | 1.34 |  | X-70 | 1.1 | 1.1 | 0.9 | 78.4
4765а | 52506.351 | 10.093 | СШ | 15.7 | 10:45 | 441 | 589 | III | 1.34 |  | X-70 | 1.1 | 1.1 | 0.9 | 78.4
4766а | 52516.444 | 1.954 | 1Ш | 15.7 | 03:15 | 461 | 588 | III | 1.34 |  | X-70, X-67 | 1.1 | 1.1 | 0.9 | 78.4
4767а | 52518.398 | 11.251 | 2Ш | 15.7 | 00:48 | 441 | 589 | III | 1.34 |  | X-70 | 1.1 | 1.1 | 0.9 | 78.4
4768 | 52529.649 | 11.67 | 2Ш | 15.7 | 09:13 | 441 | 589 | III | 1.34 |  | X-70 | 1.1 | 1.1 | 0.9 | 78.4
4769а | 52541.319 | 9.743 | 2Ш | 15.7 | 00:07 | 441 | 589 | III | 1.34 |  | X-70 | 1.1 | 1.1 | 0.9 | 78.4
4769б | 52551.062 | 9.985 | 1Ш | 18.7 | 10:21 | 461 | 588 | II | 1.34 |  | X-70, X-67 | 1.1 | 1.1 | 0.75 | 78.4
4770а | 52561.047 | 1.553 | 2Ш | 18.7 | 01:29 | 441 | 589 | II | 1.34 |  | Х70 | 1.1 | 1.1 | 0.75 | 78.4
4771а | 52562.6 | 11.257 | 1Ш | 18.7 | 05:48 | 461 | 588 | II | 1.34 |  | X-70, X-67 | 1.1 | 1.1 | 0.75 | 78.4
4772а | 52573.857 | 11.347 | 1Ш | 15.7 | 10:09 | 461 | 588 | III | 1.34 |  | X-70, X-67 | 1.1 | 1.1 | 0.9 | 78.4
4773 | 52585.204 | 11.34 | 1Ш | 15.7 | 08:54 | 461 | 588 | III | 1.34 |  | X-70, X-67 | 1.1 | 1.1 | 0.9 | 78.4
4774 | 52596.544 | 10.79 | 1Ш | 15.7 | 09:18 | 461 | 588 | III | 1.34 |  | X-70, X-67 | 1.1 | 1.1 | 0.9 | 78.4
4775 | 52607.334 | 10.765 | 1Ш | 15.7 | 02:33 | 461 | 588 | III | 1.34 |  | X-70, X-67 | 1.1 | 1.1 | 0.9 | 78.4
4776 | 52618.099 | 10.45 | 1Ш | 15.7 | 03:12 | 461 | 588 | III | 1.34 |  | X-70, X-67 | 1.1 | 1.1 | 0.9 | 78.4
4777 | 52628.549 | 11.04 | 2Ш | 15.7 | 00:00 | 441 | 589 | III | 1.34 |  | X-70 | 1.1 | 1.1 | 0.9 | 78.4
4778 | 52639.589 | 10.055 | 2Ш | 15.7 | 01:17 | 441 | 589 | III | 1.34 |  | X-70 | 1.1 | 1.1 | 0.9 | 78.4
4779 | 52649.644 | 11.54 | 2Ш | 15.7 | 01:25 | 441 | 589 | III | 1.34 |  | X-70 | 1.1 | 1.1 | 0.9 | 78.4
4780 | 52661.184 | 11.49 | 2Ш | 15.7 | 10:17 | 441 | 589 | III | 1.34 |  | X-70 | 1.1 | 1.1 | 0.9 | 78.4
4781 | 52672.674 | 11.56 | 2Ш | 15.7 | 10:24 | 441 | 589 | III | 1.34 |  | X-70 | 1.1 | 1.1 | 0.9 | 78.4
4782 | 52684.234 | 11.515 | 2Ш | 15.7 | 09:47 | 441 | 589 | III | 1.34 |  | X-70 | 1.1 | 1.1 | 0.9 | 78.4
4783 | 52695.749 | 11.58 | 1Ш | 15.7 | 08:50 | 461 | 588 | III | 1.34 |  | X-70, X-67 | 1.1 | 1.1 | 0.9 | 78.4
4784 | 52707.329 | 11.22 | 1Ш | 15.7 | 08:46 | 461 | 588 | III | 1.34 |  | X-70, X-67 | 1.1 | 1.1 | 0.9 | 78.4
4785 | 52718.549 | 11.525 | 2Ш | 15.7 | 00:50 | 441 | 589 | III | 1.34 |  | X-70 | 1.1 | 1.1 | 0.9 | 78.4
4786 | 52730.074 | 11.305 | 2Ш | 15.7 | 11:05 | 441 | 589 | III | 1.34 |  | X-70 | 1.1 | 1.1 | 0.9 | 78.4
4787 | 52741.379 | 11.41 | 2Ш | 15.7 | 11:19 | 441 | 589 | III | 1.34 |  | X-70 | 1.1 | 1.1 | 0.9 | 78.4
4788 | 52752.789 | 10.98 | 2Ш | 15.7 | 10:35 | 441 | 589 | III | 1.34 |  | X-70 | 1.1 | 1.1 | 0.9 | 78.4
4789 | 52763.769 | 11.49 | 2Ш | 15.7 | 09:01 | 441 | 589 | III | 1.34 |  | X-70 | 1.1 | 1.1 | 0.9 | 78.4
4790 | 52775.259 | 11.4 | 2Ш | 15.7 | 09:08 | 441 | 589 | III | 1.34 |  | X-70 | 1.1 | 1.1 | 0.9 | 78.4
4791 | 52786.659 | 11.58 | 2Ш | 15.7 | 02:56 | 441 | 589 | III | 1.34 |  | X-70 | 1.1 | 1.1 | 0.9 | 78.4
4792 | 52798.239 | 11.24 | 2Ш | 15.7 | 09:24 | 441 | 589 | III | 1.34 |  | X-70 | 1.1 | 1.1 | 0.9 | 78.4
4793 | 52809.479 | 11.16 | 2Ш | 15.7 | 01:29 | 441 | 589 | III | 1.34 |  | X-70 | 1.1 | 1.1 | 0.9 | 78.4
4794 | 52820.639 | 11.57 | 1Ш | 15.7 | 02:49 | 461 | 588 | III | 1.34 |  | X-70, X-67 | 1.1 | 1.1 | 0.9 | 78.4
4795 | 52832.209 | 11.61 | 1Ш | 15.7 | 04:53 | 461 | 588 | III | 1.34 |  | X-70, X-67 | 1.1 | 1.1 | 0.9 | 78.4
4796 | 52843.819 | 11.58 | 1Ш | 15.7 | 04:48 | 461 | 588 | III | 1.34 |  | X-70, X-67 | 1.1 | 1.1 | 0.9 | 78.4
4797 | 52855.399 | 11.585 | 1Ш | 15.7 | 02:48 | 461 | 588 | III | 1.34 |  | Х70 | 1.1 | 1.1 | 0.9 | 78.4
4798 | 52866.984 | 11.575 | 2Ш | 18.7 | 10:12 | 441 | 589 | III | 1.34 |  | Х70 | 1.1 | 1.1 | 0.9 | 78.4
4799 | 52878.559 | 11.4 | 2Ш | 16.8 | 11:11 | 421 | 549 | III | 1.34 |  | 08Г2ФЮ | 1.1 | 1.1 | 0.9 | 78.4
4800 | 52889.959 | 11.495 | 2Ш | 16.8 | 01:26 | 421 | 549 | III | 1.34 |  | 08Г2ФЮ | 1.1 | 1.1 | 0.9 | 78.4
4801 | 52901.454 | 9.25 | 1Ш | 15.7 | 06:58 | 461 | 588 | III | 1.34 |  | X-70, X-67 | 1.1 | 1.1 | 0.9 | 78.4
4802 | 52910.704 | 11.705 | 1Ш | 15.7 | 00:36 | 461 | 588 | III | 1.34 |  | X-70, X-67 | 1.1 | 1.1 | 0.9 | 78.4
4803 | 52922.409 | 11.365 | 1Ш | 15.7 | 00:18 | 461 | 588 | III | 1.34 |  | X-70, X-67 | 1.1 | 1.1 | 0.9 | 78.4
4804 | 52933.774 | 11.63 | 2Ш | 15.7 | 01:28 | 441 | 589 | III | 1.34 |  | X-70 | 1.1 | 1.1 | 0.9 | 78.4
4805 | 52945.404 | 11.64 | 2Ш | 15.7 | 02:49 | 441 | 589 | III | 1.34 |  | X-70 | 1.1 | 1.1 | 0.9 | 78.4
4806а | 52957.044 | 11.46 | 2Ш | 15.7 | 01:35 | 441 | 589 | III | 1.34 |  | X-70 | 1.1 | 1.1 | 0.9 | 78.4
4806б | 52968.504 | 9.468 | 1Ш | 15.7 | 11:04 | 461 | 588 | III | 1.34 |  | X-70, X-67 | 1.1 | 1.1 | 0.9 | 78.4
4807аа | 52977.972 | 1.66 | 1Ш | 15.7 | 02:35 | 461 | 588 | III | 1.34 |  | X-70, X-67 | 1.1 | 1.1 | 0.9 | 78.4
4807аб | 52979.632 | 12.065 | 1Ш | 15.7 | 00:16 | 461 | 588 | III | 1.34 |  | X-70, X-67 | 1.1 | 1.1 | 0.9 | 78.4
4809а | 52991.697 | 11.15 | 2Ш | 15.7 | 01:56 | 441 | 589 | III | 1.34 |  | X-70 | 1.1 | 1.1 | 0.9 | 78.4
4810 | 53002.847 | 11.59 | 2Ш | 15.7 | 11:24 | 441 | 589 | III | 1.34 |  | X-70 | 1.1 | 1.1 | 0.9 | 78.4
4811 | 53014.437 | 11.73 | 2Ш | 15.7 | 00:06 | 441 | 589 | III | 1.34 |  | X-70 | 1.1 | 1.1 | 0.9 | 78.4
4812 | 53026.167 | 11.555 | 2Ш | 15.7 | 02:03 | 441 | 589 | III | 1.34 |  | X-70 | 1.1 | 1.1 | 0.9 | 78.4
4813 | 53037.722 | 11.76 | 1Ш | 15.7 | 03:06 | 461 | 588 | III | 1.34 |  | X-70, X-67 | 1.1 | 1.1 | 0.9 | 78.4
4814 | 53049.482 | 11.72 | 1Ш | 15.7 | 00:17 | 461 | 588 | III | 1.34 |  | X-70, X-67 | 1.1 | 1.1 | 0.9 | 78.4
4815 | 53061.202 | 11.35 | 1Ш | 15.7 | 09:05 | 461 | 588 | III | 1.34 |  | X-70, X-67 | 1.1 | 1.1 | 0.9 | 78.4
4816 | 53072.552 | 11.615 | 1Ш | 15.7 | 08:08 | 461 | 588 | III | 1.34 |  | X-70, X-67 | 1.1 | 1.1 | 0.9 | 78.4
4817а | 53084.167 | 10.128 | 2Ш | 15.7 | 10:55 | 441 | 589 | III | 1.34 |  | X-70 | 1.1 | 1.1 | 0.9 | 78.4
4817б | 53094.295 | 11.525 | СШ | 15.7 | 08:39 | 441 | 589 | III | 1.34 |  | X-70 | 1.1 | 1.1 | 0.9 | 78.4
4819а | 53105.82 | 11.267 | 2Ш | 15.7 | 02:00 | 441 | 589 | III | 1.34 |  | X-70 | 1.1 | 1.1 | 0.9 | 78.4
4820 | 53117.087 | 11.57 | 1Ш | 15.7 | 09:50 | 461 | 588 | III | 1.34 |  | X-70, X-67 | 1.1 | 1.1 | 0.9 | 78.4
4821 | 53128.657 | 11.305 | 1Ш | 15.7 | 03:04 | 461 | 588 | III | 1.34 |  | X-70, X-67 | 1.1 | 1.1 | 0.9 | 78.4
4822 | 53139.962 | 10.79 | 2Ш | 15.7 | 01:56 | 441 | 589 | III | 1.34 |  | X-70 | 1.1 | 1.1 | 0.9 | 78.4
4823 | 53150.752 | 11.28 | 2Ш | 15.7 | 10:55 | 441 | 589 | III | 1.34 |  | X-70 | 1.1 | 1.1 | 0.9 | 78.4
4824 | 53162.032 | 11.26 | 2Ш | 15.7 | 11:11 | 441 | 589 | III | 1.34 |  | X-70 | 1.1 | 1.1 | 0.9 | 78.4
4825 | 53173.292 | 11.37 | 2Ш | 15.7 | 02:36 | 441 | 589 | III | 1.34 |  | X-70 | 1.1 | 1.1 | 0.9 | 78.4
4826а | 53184.662 | 11.518 | 2Ш | 15.7 | 11:06 | 441 | 589 | III | 1.34 |  | X-70 | 1.1 | 1.1 | 0.9 | 78.4
4826б | 53196.18 | 11.644 | СШ | 15.7 | 09:15 | 441 | 589 | III | 1.34 |  | X-70 | 1.1 | 1.1 | 0.9 | 78.4
4828а | 53207.824 | 5.353 | 2Ш | 15.7 | 00:52 | 441 | 589 | III | 1.34 |  | X-70 | 1.1 | 1.1 | 0.9 | 78.4
4829 | 53213.177 | 6.02 | 2Ш | 15.7 | 01:01 | 441 | 589 | III | 1.34 |  | X-70 | 1.1 | 1.1 | 0.9 | 78.4
4830 | 53219.197 | 11.505 | 2Ш | 15.7 | 12:02 | 441 | 589 | III | 1.34 |  | X-70 | 1.1 | 1.1 | 0.9 | 78.4
4831 | 53230.702 | 10.885 | 2Ш | 15.7 | 10:23 | 441 | 589 | III | 1.34 |  | X-70 | 1.1 | 1.1 | 0.9 | 78.4
4832 | 53241.587 | 11.26 | 2Ш | 15.7 | 01:05 | 441 | 589 | III | 1.34 |  | X-70 | 1.1 | 1.1 | 0.9 | 78.4
4833 | 53252.847 | 11.51 | 2Ш | 15.7 | 11:25 | 441 | 589 | III | 1.34 |  | X-70 | 1.1 | 1.1 | 0.9 | 78.4
4834 | 53264.357 | 11.39 | 2Ш | 15.7 | 00:17 | 441 | 589 | III | 1.34 |  | X-70 | 1.1 | 1.1 | 0.9 | 78.4
4835 | 53275.747 | 11.175 | 1Ш | 15.7 | 10:58 | 461 | 588 | III | 1.34 |  | X-70, X-67 | 1.1 | 1.1 | 0.9 | 78.4
4836 | 53286.922 | 11.34 | 1Ш | 15.7 | 00:10 | 461 | 588 | III | 1.34 |  | X-70, X-67 | 1.1 | 1.1 | 0.9 | 78.4
4837 | 53298.262 | 11.635 | 1Ш | 15.7 | 05:30 | 461 | 588 | III | 1.34 |  | X-70, X-67 | 1.1 | 1.1 | 0.9 | 78.4
4838 | 53309.897 | 11.32 | 2Ш | 15.7 | 02:45 | 441 | 589 | III | 1.34 |  | X-70 | 1.1 | 1.1 | 0.9 | 78.4
4839 | 53321.217 | 11.405 | 2Ш | 15.7 | 00:13 | 441 | 589 | III | 1.34 |  | X-70 | 1.1 | 1.1 | 0.9 | 78.4
4840 | 53332.622 | 11.11 | 2Ш | 15.7 | 11:26 | 441 | 589 | III | 1.34 |  | X-70 | 1.1 | 1.1 | 0.9 | 78.4
4841 | 53343.732 | 11.33 | 2Ш | 15.7 | 01:40 | 441 | 589 | III | 1.34 |  | X-70 | 1.1 | 1.1 | 0.9 | 78.4
4842а | 53355.062 | 9.935 | 2Ш | 15.7 | 00:19 | 441 | 589 | III | 1.34 |  | X-70 | 1.1 | 1.1 | 0.9 | 78.4
4842б | 53364.997 | 1.588 | 1Ш | 15.7 | 03:20 | 461 | 588 | III | 1.34 |  | X-70, X-67 | 1.1 | 1.1 | 0.9 | 78.4
4843а | 53366.585 | 11.503 | СШ | 15.7 | 06:15 | 441 | 589 | III | 1.34 |  | X-70 | 1.1 | 1.1 | 0.9 | 78.4
4844а | 53378.088 | 11.302 | СШ | 15.7 | 04:32 | 441 | 589 | III | 1.34 |  | X-70 | 1.1 | 1.1 | 0.9 | 78.4
4845а | 53389.39 | 11.562 | 2Ш | 15.7 | 11:35 | 441 | 589 | III | 1.34 |  | X-70 | 1.1 | 1.1 | 0.9 | 78.4
4846 | 53400.952 | 11.57 | 2Ш | 15.7 | 09:57 | 441 | 589 | III | 1.34 |  | X-70 | 1.1 | 1.1 | 0.9 | 78.4
4847 | 53412.522 | 11.48 | 2Ш | 15.7 | 01:43 | 441 | 589 | III | 1.34 |  | X-70 | 1.1 | 1.1 | 0.9 | 78.4
4848 | 53424.002 | 10.75 | 2Ш | 15.7 | 00:53 | 441 | 589 | III | 1.34 |  | X-70 | 1.1 | 1.1 | 0.9 | 78.4
4849 | 53434.752 | 11.55 | 2Ш | 15.7 | 02:39 | 441 | 589 | III | 1.34 |  | X-70 | 1.1 | 1.1 | 0.9 | 78.4
4850аа | 53446.302 | 9.09 | 2Ш | 15.7 | 11:51 | 441 | 589 | III | 1.34 |  | X-70 | 1.1 | 1.1 | 0.9 | 78.4
4850аб | 53455.392 | 2.045 | 1Ш | 15.7 | 00:45 | 461 | 588 | III | 1.34 |  | X-70, X-67 | 1.1 | 1.1 | 0.9 | 78.4
4850ба | 53457.437 | 1.35 | 1Ш | 15.7 | 10:24 | 461 | 588 | III | 1.34 |  | X-70, X-67 | 1.1 | 1.1 | 0.9 | 78.4
4851а | 53458.787 | 11.558 | СШ | 15.7 | 09:12 | 441 | 589 | III | 1.34 |  | X-70 | 1.1 | 1.1 | 0.9 | 78.4
4852а | 53470.345 | 11.044 | СШ | 15.7 | 08:57 | 441 | 589 | III | 1.34 |  | X-70 | 1.1 | 1.1 | 0.9 | 78.4
4853а | 53481.389 | 11.185 | СШ | 15.7 | 04:22 | 441 | 589 | III | 1.34 |  | X-70 | 1.1 | 1.1 | 0.9 | 78.4
4854а | 53492.574 | 10.977 | 1Ш | 15.7 | 11:54 | 461 | 588 | III | 1.34 |  | X-70, X-67 | 1.1 | 1.1 | 0.9 | 78.4
4855 | 53503.551 | 11.54 | 1Ш | 15.7 | 10:20 | 461 | 588 | III | 1.34 |  | X-70, X-67 | 1.1 | 1.1 | 0.9 | 78.4
4856 | 53515.091 | 11.63 | 1Ш | 15.7 | 06:11 | 461 | 588 | III | 1.34 |  | X-70, X-67 | 1.1 | 1.1 | 0.9 | 78.4
4857 | 53526.721 | 10.91 | 1Ш | 15.7 | 11:60 | 461 | 588 | III | 1.34 |  | Х70 | 1.1 | 1.1 | 0.9 | 78.4
4858 | 53537.631 | 11.615 | 1Ш | 15.7 | 05:38 | 461 | 588 | III | 1.34 |  | X-70, X-67 | 1.1 | 1.1 | 0.9 | 78.4
4859 | 53549.246 | 11.42 | 2Ш | 15.7 | 11:17 | 441 | 589 | III | 1.34 |  | X-70 | 1.1 | 1.1 | 0.9 | 78.4
4860 | 53560.666 | 11.42 | 2Ш | 15.7 | 09:57 | 441 | 589 | III | 1.34 |  | X-70 | 1.1 | 1.1 | 0.9 | 78.4
4861 | 53572.086 | 11.63 | 2Ш | 15.7 | 09:28 | 441 | 589 | III | 1.34 |  | X-70 | 1.1 | 1.1 | 0.9 | 78.4
4862 | 53583.716 | 11.22 | 2Ш | 15.7 | 01:20 | 441 | 589 | III | 1.34 |  | X-70 | 1.1 | 1.1 | 0.9 | 78.4
4863 | 53594.936 | 11.345 | 2Ш | 15.7 | 00:01 | 441 | 589 | III | 1.34 |  | X-70 | 1.1 | 1.1 | 0.9 | 78.4
4864 | 53606.281 | 11.505 | 2Ш | 15.7 | 10:21 | 441 | 589 | III | 1.34 |  | X-70 | 1.1 | 1.1 | 0.9 | 78.4
4865 | 53617.786 | 11.15 | 2Ш | 15.7 | 01:51 | 441 | 589 | III | 1.34 |  | X-70 | 1.1 | 1.1 | 0.9 | 78.4
4866 | 53628.936 | 11.165 | 2Ш | 15.7 | 09:54 | 441 | 589 | III | 1.34 |  | X-70 | 1.1 | 1.1 | 0.9 | 78.4
4867 | 53640.101 | 11.375 | 2Ш | 15.7 | 01:42 | 441 | 589 | III | 1.34 |  | X-70 | 1.1 | 1.1 | 0.9 | 78.4
4868 | 53651.476 | 11.705 | 1Ш | 15.7 | 09:08 | 461 | 588 | III | 1.34 |  | X-70, X-67 | 1.1 | 1.1 | 0.9 | 78.4
4869 | 53663.181 | 11.695 | 1Ш | 15.7 | 07:39 | 461 | 588 | III | 1.34 |  | X-70, X-67 | 1.1 | 1.1 | 0.9 | 78.4
4870 | 53674.876 | 11.29 | 2Ш | 15.7 | 00:12 | 441 | 589 | III | 1.34 |  | X-70 | 1.1 | 1.1 | 0.9 | 78.4
4871 | 53686.166 | 11.7 | 2Ш | 15.7 | 10:46 | 441 | 589 | III | 1.34 |  | X-70 | 1.1 | 1.1 | 0.9 | 78.4
4872 | 53697.866 | 11.475 | 2Ш | 15.7 | 11:58 | 441 | 589 | III | 1.34 |  | X-70 | 1.1 | 1.1 | 0.9 | 78.4
4873 | 53709.341 | 11.64 | 2Ш | 15.7 | 09:04 | 441 | 589 | III | 1.34 |  | X-70 | 1.1 | 1.1 | 0.9 | 78.4
4874 | 53720.981 | 11.535 | 2Ш | 15.7 | 09:57 | 441 | 589 | III | 1.34 |  | X-70 | 1.1 | 1.1 | 0.9 | 78.4
4875 | 53732.516 | 11.51 | 2Ш | 15.7 | 09:39 | 441 | 589 | III | 1.34 |  | X-70 | 1.1 | 1.1 | 0.9 | 78.4
4876 | 53744.026 | 11.72 | 1Ш | 15.7 | 02:42 | 461 | 588 | III | 1.34 |  | X-70, X-67 | 1.1 | 1.1 | 0.9 | 78.4
4877 | 53755.746 | 11.68 | 1Ш | 15.7 | 02:55 | 461 | 588 | III | 1.34 |  | X-70, X-67 | 1.1 | 1.1 | 0.9 | 78.4
4878 | 53767.426 | 11.535 | 2Ш | 15.7 | 11:16 | 441 | 589 | III | 1.34 |  | X-70 | 1.1 | 1.1 | 0.9 | 78.4
4879а | 53778.961 | 2.895 | 1Ш | 18.7 | 08:23 | 461 | 588 | II | 1.34 |  | X-70, X-67 | 1.1 | 1.1 | 0.75 | 78.4
4879б | 53781.856 | 11.865 | 1Ш | 18.7 | 02:08 | 461 | 588 | II | 1.34 |  | X-70, X-67 | 1.1 | 1.1 | 0.75 | 78.4
4880а | 53793.721 | 12.075 | 1Ш | 18.7 | 08:26 | 461 | 588 | II | 1.34 |  | X-70, X-67 | 1.1 | 1.1 | 0.75 | 78.4
4881а | 53805.796 | 5.1 | 1Ш | 18.7 | 03:49 | 461 | 588 | II | 1.34 |  | X-70, X-67 | 1.1 | 1.1 | 0.75 | 78.4
4881б | 53810.896 | 12.1 | 1Ш | 18.7 | 00:50 | 461 | 588 | II | 1.34 |  | X-70, X-67 | 1.1 | 1.1 | 0.75 | 78.4
4884а | 53822.996 | 12.005 | 1Ш | 18.7 | 07:07 | 461 | 588 | II | 1.34 |  | X-70, X-67 | 1.1 | 1.1 | 0.75 | 78.4
4886 | 53835.001 | 11.505 | 2Ш | 15.7 | 09:38 | 441 | 589 | III | 1.34 |  | X-70 | 1.1 | 1.1 | 0.9 | 78.4
4887 | 53846.506 | 11.555 | 2Ш | 15.7 | 11:18 | 441 | 589 | III | 1.34 |  | X-70 | 1.1 | 1.1 | 0.9 | 78.4
4888 | 53858.061 | 11.505 | 2Ш | 15.7 | 01:10 | 441 | 589 | III | 1.34 |  | X-70 | 1.1 | 1.1 | 0.9 | 78.4
4889 | 53869.566 | 11.015 | 2Ш | 15.7 | 01:32 | 441 | 589 | III | 1.34 |  | X-70 | 1.1 | 1.1 | 0.9 | 78.4
4890 | 53880.581 | 11.345 | 2Ш | 15.7 | 11:11 | 441 | 589 | III | 1.34 |  | X-70 | 1.1 | 1.1 | 0.9 | 78.4
4891 | 53891.926 | 11.215 | 2Ш | 15.7 | 02:12 | 441 | 589 | III | 1.34 |  | X-70 | 1.1 | 1.1 | 0.9 | 78.4
4892 | 53903.141 | 11.195 | 1Ш | 15.7 | 08:52 | 461 | 588 | III | 1.34 |  | X-70, X-67 | 1.1 | 1.1 | 0.9 | 78.4
4893 | 53914.336 | 11.68 | 1Ш | 15.7 | 00:14 | 461 | 588 | III | 1.34 |  | X-70, X-67 | 1.1 | 1.1 | 0.9 | 78.4
4894 | 53926.016 | 11.555 | 2Ш | 15.7 | 09:46 | 441 | 589 | III | 1.34 |  | X-70 | 1.1 | 1.1 | 0.9 | 78.4
4895 | 53937.571 | 10.63 | 2Ш | 15.7 | 10:15 | 441 | 589 | III | 1.34 |  | X-70 | 1.1 | 1.1 | 0.9 | 78.4
4896 | 53948.201 | 11.5 | 2Ш | 15.7 | 00:13 | 441 | 589 | III | 1.34 |  | X-70 | 1.1 | 1.1 | 0.9 | 78.4
4897 | 53959.701 | 11.51 | 2Ш | 15.7 | 11:47 | 441 | 589 | III | 1.34 |  | X-70 | 1.1 | 1.1 | 0.9 | 78.4
4898 | 53971.211 | 11.495 | 2Ш | 15.7 | 11:08 | 441 | 589 | III | 1.34 |  | X-70 | 1.1 | 1.1 | 0.9 | 78.4
4899 | 53982.706 | 11.625 | 2Ш | 15.7 | 02:37 | 441 | 589 | III | 1.34 |  | X-70 | 1.1 | 1.1 | 0.9 | 78.4
4900 | 53994.331 | 11.14 | 2Ш | 15.7 | 00:25 | 441 | 589 | III | 1.34 |  | X-70 | 1.1 | 1.1 | 0.9 | 78.4
4901 | 54005.471 | 11.175 | 2Ш | 15.7 | 11:24 | 441 | 589 | III | 1.34 |  | X-70 | 1.1 | 1.1 | 0.9 | 78.4
4902 | 54016.646 | 11.455 | 2Ш | 15.7 | 10:47 | 441 | 589 | III | 1.34 |  | X-70 | 1.1 | 1.1 | 0.9 | 78.4
4903 | 54028.101 | 5.68 | 2Ш | 15.7 | 09:41 | 441 | 589 | III | 1.34 |  | X-70 | 1.1 | 1.1 | 0.9 | 78.4
4904 | 54033.781 | 3.355 | 1Ш | 15.7 | 07:49 | 461 | 588 | III | 1.34 |  | X-70, X-67 | 1.1 | 1.1 | 0.9 | 78.4
4905 | 54037.136 | 2.615 | 2Ш | 15.7 | 09:44 | 441 | 589 | III | 1.34 |  | X-70 | 1.1 | 1.1 | 0.9 | 78.4
4906 | 54039.751 | 11.13 | 2Ш | 15.7 | 01:58 | 441 | 589 | III | 1.34 |  | X-70 | 1.1 | 1.1 | 0.9 | 78.4
4907 | 54050.881 | 11.42 | 2Ш | 15.7 | 00:14 | 441 | 589 | III | 1.34 |  | X-70 | 1.1 | 1.1 | 0.9 | 78.4
4908 | 54062.301 | 11.45 | 2Ш | 15.7 | 09:14 | 441 | 589 | III | 1.34 |  | X-70 | 1.1 | 1.1 | 0.9 | 78.4
4909 | 54073.751 | 9.96 | 2Ш | 15.7 | 09:18 | 441 | 589 | III | 1.34 |  | X-70 | 1.1 | 1.1 | 0.9 | 78.4
4910 | 54083.711 | 11.48 | 2Ш | 15.7 | 02:07 | 441 | 589 | III | 1.34 |  | X-70 | 1.1 | 1.1 | 0.9 | 78.4
4911 | 54095.191 | 11.67 | 1Ш | 15.7 | 08:40 | 461 | 588 | III | 1.34 |  | X-70, X-67 | 1.1 | 1.1 | 0.9 | 78.4
4912 | 54106.861 | 11.65 | 1Ш | 15.7 | 08:58 | 461 | 588 | III | 1.34 |  | X-70, X-67 | 1.1 | 1.1 | 0.9 | 78.4
4913 | 54118.511 | 11.44 | 2Ш | 15.7 | 00:30 | 441 | 589 | III | 1.34 |  | X-70 | 1.1 | 1.1 | 0.9 | 78.4
4914 | 54129.951 | 11.34 | 2Ш | 15.7 | 00:54 | 441 | 589 | III | 1.34 |  | X-70 | 1.1 | 1.1 | 0.9 | 78.4
4915 | 54141.291 | 11.385 | 2Ш | 15.7 | 10:22 | 441 | 589 | III | 1.34 |  | X-70 | 1.1 | 1.1 | 0.9 | 78.4
4916 | 54152.676 | 11.505 | 2Ш | 15.7 | 01:36 | 441 | 589 | III | 1.34 |  | X-70 | 1.1 | 1.1 | 0.9 | 78.4
4917 | 54164.181 | 11.54 | 2Ш | 15.7 | 00:33 | 441 | 589 | III | 1.34 |  | X-70 | 1.1 | 1.1 | 0.9 | 78.4
4918 | 54175.721 | 11.58 | 2Ш | 15.7 | 01:34 | 441 | 589 | III | 1.34 |  | X-70 | 1.1 | 1.1 | 0.9 | 78.4
4919 | 54187.301 | 11.14 | 1Ш | 15.7 | 05:46 | 461 | 588 | III | 1.34 |  | X-70, X-67 | 1.1 | 1.1 | 0.9 | 78.4
4920 | 54198.441 | 11.555 | 1Ш | 15.7 | 02:50 | 461 | 588 | III | 1.34 |  | X-70, X-67 | 1.1 | 1.1 | 0.9 | 78.4
4921 | 54209.996 | 11.55 | 1Ш | 15.7 | 09:01 | 461 | 588 | III | 1.34 |  | X-70, X-67 | 1.1 | 1.1 | 0.9 | 78.4
4922 | 54221.546 | 11.37 | 1Ш | 15.7 | 03:39 | 461 | 588 | III | 1.34 |  | X-70, X-67 | 1.1 | 1.1 | 0.9 | 78.4
4923 | 54232.916 | 11.395 | 1Ш | 15.7 | 09:05 | 461 | 588 | III | 1.34 |  | X-70, X-67 | 1.1 | 1.1 | 0.9 | 78.4
4924 | 54244.311 | 11.415 | 1Ш | 15.7 | 09:17 | 461 | 588 | III | 1.34 |  | X-70, X-67 | 1.1 | 1.1 | 0.9 | 78.4
4925 | 54255.726 | 11.715 | 1Ш | 15.7 | 06:13 | 461 | 588 | III | 1.34 |  | X-70, X-67 | 1.1 | 1.1 | 0.9 | 78.4
4926 | 54267.441 | 11.66 | 1Ш | 15.7 | 01:28 | 461 | 588 | III | 1.34 |  | X-70, X-67 | 1.1 | 1.1 | 0.9 | 78.4
4927 | 54279.101 | 11.675 | 1Ш | 15.7 | 10:03 | 461 | 588 | III | 1.34 |  | X-70, X-67 | 1.1 | 1.1 | 0.9 | 78.4
4928 | 54290.776 | 11.65 | 1Ш | 15.7 | 02:59 | 461 | 588 | III | 1.34 |  | X-70, X-67 | 1.1 | 1.1 | 0.9 | 78.4
4929 | 54302.426 | 11.515 | 1Ш | 15.7 | 02:55 | 461 | 588 | III | 1.34 |  | X-70, X-67 | 1.1 | 1.1 | 0.9 | 78.4
4930 | 54313.941 | 11.43 | 1Ш | 15.7 | 02:30 | 461 | 588 | III | 1.34 |  | X-70, X-67 | 1.1 | 1.1 | 0.9 | 78.4
4931 | 54325.371 | 11.675 | 1Ш | 15.7 | 02:51 | 461 | 588 | III | 1.34 |  | X-70, X-67 | 1.1 | 1.1 | 0.9 | 78.4
4932 | 54337.046 | 11.09 | 1Ш | 15.7 | 03:57 | 461 | 588 | III | 1.34 |  | X-70, X-67 | 1.1 | 1.1 | 0.9 | 78.4
4933 | 54348.136 | 10.575 | 1Ш | 15.7 | 03:03 | 461 | 588 | III | 1.34 |  | X-70, X-67 | 1.1 | 1.1 | 0.9 | 78.4
4934 | 54358.711 | 11.685 | 1Ш | 15.7 | 07:45 | 461 | 588 | III | 1.34 |  | X-70, X-67 | 1.1 | 1.1 | 0.9 | 78.4
4935 | 54370.396 | 11.68 | 1Ш | 15.7 | 07:49 | 461 | 588 | III | 1.34 |  | X-70, X-67 | 1.1 | 1.1 | 0.9 | 78.4
4936а | 54382.076 | 12.055 | 1Ш | 15.7 | 05:32 | 461 | 588 | III | 1.34 |  | X-70, X-67 | 1.1 | 1.1 | 0.9 | 78.4
4937а | 54394.131 | 12.045 | 1Ш | 15.7 | 10:23 | 461 | 588 | III | 1.34 |  | X-70, X-67 | 1.1 | 1.1 | 0.9 | 78.4
4938а | 54406.176 | 11.94 | 1Ш | 15.7 | 02:18 | 461 | 588 | III | 1.34 |  | X-70, X-67 | 1.1 | 1.1 | 0.9 | 78.4
4939а | 54418.116 | 11.955 | 1Ш | 15.7 | 02:45 | 461 | 588 | III | 1.34 |  | X-70, X-67 | 1.1 | 1.1 | 0.9 | 78.4
4940а | 54430.071 | 11.99 | 1Ш | 15.7 | 09:20 | 461 | 588 | III | 1.34 |  | X-70, X-67 | 1.1 | 1.1 | 0.9 | 78.4
4941а | 54442.061 | 1.89 | 1Ш | 15.7 | 11:37 | 461 | 588 | III | 1.34 |  | X-70, X-67 | 1.1 | 1.1 | 0.9 | 78.4
4941б | 54443.951 | 6.48 | 1Ш | 15.7 | 04:39 | 461 | 588 | III | 1.34 |  | X-70, X-67 | 1.1 | 1.1 | 0.9 | 78.4
4942а | 54450.431 | 11.45 | 1Ш | 15.7 | 09:08 | 461 | 588 | III | 1.34 |  | X-70, X-67 | 1.1 | 1.1 | 0.9 | 78.4
4943 | 54461.881 | 11.695 | 1Ш | 15.7 | 02:50 | 461 | 588 | III | 1.34 |  | X-70, X-67 | 1.1 | 1.1 | 0.9 | 78.4
4944 | 54473.576 | 11.175 | 1Ш | 15.7 | 08:30 | 461 | 588 | III | 1.34 |  | X-70, X-67 | 1.1 | 1.1 | 0.9 | 78.4
4945 | 54484.751 | 11.55 | 2Ш | 15.7 | 09:50 | 441 | 589 | III | 1.34 |  | X-70 | 1.1 | 1.1 | 0.9 | 78.4
4946 | 54496.301 | 11.495 | 2Ш | 15.7 | 09:45 | 441 | 589 | III | 1.34 |  | X-70 | 1.1 | 1.1 | 0.9 | 78.4
4947 | 54507.796 | 11.615 | 2Ш | 15.7 | 11:32 | 441 | 589 | III | 1.34 |  | X-70 | 1.1 | 1.1 | 0.9 | 78.4
4948а | 54519.411 | 11.019 | 2Ш | 15.7 | 10:10 | 441 | 589 | III | 1.34 |  | X-70 | 1.1 | 1.1 | 0.9 | 78.4
4948б | 54530.43 | 11.628 | СШ | 15.7 | 07:07 | 441 | 589 | III | 1.34 |  | X-70 | 1.1 | 1.1 | 0.9 | 78.4
4949а | 54542.058 | 11.452 | СШ | 15.7 | 02:57 | 441 | 589 | III | 1.34 |  | X-70 | 1.1 | 1.1 | 0.9 | 78.4
4950а | 54553.51 | 11.482 | СШ | 15.7 | 04:29 | 441 | 589 | III | 1.34 |  | X-70 | 1.1 | 1.1 | 0.9 | 78.4
4952а | 54564.992 | 11.497 | СШ | 15.7 | 04:31 | 441 | 589 | III | 1.34 |  | X-70 | 1.1 | 1.1 | 0.9 | 78.4
4953а | 54576.489 | 11.602 | 2Ш | 15.7 | 11:56 | 441 | 589 | III | 1.34 |  | X-70 | 1.1 | 1.1 | 0.9 | 78.4
4954 | 54588.091 | 11.545 | 2Ш | 15.7 | 10:28 | 441 | 589 | III | 1.34 |  | X-70 | 1.1 | 1.1 | 0.9 | 78.4
4955а | 54599.636 | 11.119 | 2Ш | 15.7 | 09:23 | 441 | 589 | III | 1.34 |  | X-70 | 1.1 | 1.1 | 0.9 | 78.4
4955б | 54610.755 | 11.86 | 1Ш | 15.7 | 06:23 | 461 | 588 | III | 1.34 |  | X-70, X-67 | 1.1 | 1.1 | 0.9 | 78.4
4957а | 54622.615 | 10.926 | 2Ш | 15.7 | 09:29 | 441 | 589 | III | 1.34 |  | X-70 | 1.1 | 1.1 | 0.9 | 78.4
4958 | 54633.541 | 11.635 | 2Ш | 15.7 | 00:13 | 441 | 589 | III | 1.34 |  | X-70 | 1.1 | 1.1 | 0.9 | 78.4
4959 | 54645.176 | 11.53 | 2Ш | 15.7 | 00:19 | 441 | 589 | III | 1.34 |  | X-70 | 1.1 | 1.1 | 0.9 | 78.4
4960 | 54656.706 | 11.525 | 2Ш | 15.7 | 09:27 | 441 | 589 | III | 1.34 |  | X-70 | 1.1 | 1.1 | 0.9 | 78.4
4961 | 54668.231 | 11.54 | 2Ш | 15.7 | 09:18 | 441 | 589 | III | 1.34 |  | X-70 | 1.1 | 1.1 | 0.9 | 78.4
4962 | 54679.771 | 11.385 | 2Ш | 16.8 | 09:44 | 421 | 549 | III | 1.34 |  | 08Г2ФЮ | 1.1 | 1.1 | 0.9 | 78.4
4963 | 54691.156 | 11.245 | 2Ш | 15.7 | 11:31 | 441 | 589 | III | 1.34 |  | X-70 | 1.1 | 1.1 | 0.9 | 78.4
4964 | 54702.401 | 11.62 | 2Ш | 16.8 | 09:11 | 421 | 549 | III | 1.34 |  | 08Г2ФЮ | 1.1 | 1.1 | 0.9 | 78.4
4965 | 54714.021 | 11.6 | 2Ш | 15.7 | 00:41 | 441 | 589 | III | 1.34 |  | X-70 | 1.1 | 1.1 | 0.9 | 78.4
4966 | 54725.621 | 11.4 | 2Ш | 15.7 | 10:35 | 441 | 589 | III | 1.34 |  | X-70 | 1.1 | 1.1 | 0.9 | 78.4
4967 | 54737.021 | 11.6 | 2Ш | 15.7 | 10:26 | 441 | 589 | III | 1.34 |  | X-70 | 1.1 | 1.1 | 0.9 | 78.4
4968 | 54748.621 | 11.435 | 2Ш | 15.7 | 01:26 | 441 | 589 | III | 1.34 |  | X-70 | 1.1 | 1.1 | 0.9 | 78.4
4969 | 54760.056 | 11.27 | 2Ш | 15.7 | 11:30 | 441 | 589 | III | 1.34 |  | X-70 | 1.1 | 1.1 | 0.9 | 78.4
4970а | 54771.326 | 10.985 | 2Ш | 15.7 | 00:49 | 441 | 589 | III | 1.34 |  | X-70 | 1.1 | 1.1 | 0.9 | 78.4
4970б | 54782.311 | 12.12 | 1Ш | 18.7 | 04:03 | 461 | 588 | II | 1.34 |  | X-70, X-67 | 1.1 | 1.1 | 0.75 | 78.4
4972а | 54794.431 | 12.08 | 1Ш | 18.7 | 05:57 | 461 | 588 | II | 1.34 |  | X-70, X-67 | 1.1 | 1.1 | 0.75 | 78.4
4973а | 54806.511 | 12.085 | 1Ш | 18.7 | 03:14 | 461 | 588 | II | 1.34 |  | X-70, X-67 | 1.1 | 1.1 | 0.75 | 78.4
4974а | 54818.596 | 12.16 | 1Ш | 18.7 | 10:23 | 461 | 588 | II | 1.34 |  | X-70, X-67 | 1.1 | 1.1 | 0.75 | 78.4
4975а | 54830.756 | 12.085 | 1Ш | 18.7 | 02:17 | 461 | 588 | II | 1.34 |  | X-70, X-67 | 1.1 | 1.1 | 0.75 | 78.4
4976а | 54842.841 | 12.05 | 1Ш | 18.7 | 04:03 | 461 | 588 | II | 1.34 |  | X-70, X-67 | 1.1 | 1.1 | 0.75 | 78.4
4977а | 54854.891 | 2.2 | 1Ш | 18.7 | 06:23 | 461 | 588 | II | 1.34 |  | X-70, X-67 | 1.1 | 1.1 | 0.75 | 78.4
4977б | 54857.091 | 12.09 | 1Ш | 18.7 | 09:22 | 461 | 588 | II | 1.34 |  | X-70, X-67 | 1.1 | 1.1 | 0.75 | 78.4
4978а | 54869.181 | 12.13 | 1Ш | 18.7 | 04:08 | 461 | 588 | II | 1.34 |  | X-70, X-67 | 1.1 | 1.1 | 0.75 | 78.4
4979а | 54881.311 | 12.165 | 1Ш | 18.7 | 09:18 | 461 | 588 | II | 1.34 |  | X-70, X-67 | 1.1 | 1.1 | 0.75 | 78.4
4980а | 54893.476 | 12.1 | 1Ш | 18.7 | 06:23 | 461 | 588 | II | 1.34 |  | X-70, X-67 | 1.1 | 1.1 | 0.75 | 78.4
4981а | 54905.576 | 12.115 | 1Ш | 18.7 | 00:13 | 461 | 588 | II | 1.34 |  | X-70, X-67 | 1.1 | 1.1 | 0.75 | 78.4
4982а | 54917.691 | 12.15 | 1Ш | 18.7 | 07:08 | 461 | 588 | II | 1.34 |  | X-70, X-67 | 1.1 | 1.1 | 0.75 | 78.4
4983а | 54929.841 | 12.14 | 1Ш | 18.7 | 01:24 | 461 | 588 | II | 1.34 |  | X-70, X-67 | 1.1 | 1.1 | 0.75 | 78.4
4985 | 54941.981 | 11.135 | 2Ш | 15.7 | 02:01 | 441 | 589 | III | 1.34 |  | X-70 | 1.1 | 1.1 | 0.9 | 78.4
4986 | 54953.116 | 11.075 | 2Ш | 15.7 | 10:38 | 441 | 589 | III | 1.34 |  | X-70 | 1.1 | 1.1 | 0.9 | 78.4
4987 | 54964.191 | 10.825 | 1Ш | 15.7 | 10:05 | 461 | 588 | III | 1.34 |  | X-70, X-67 | 1.1 | 1.1 | 0.9 | 78.4
4988 | 54975.016 | 11.745 | 1Ш | 15.7 | 02:53 | 461 | 588 | III | 1.34 |  | X-70, X-67 | 1.1 | 1.1 | 0.9 | 78.4
4989 | 54986.761 | 11.64 | 1Ш | 15.7 | 09:10 | 461 | 588 | III | 1.34 |  | X-70, X-67 | 1.1 | 1.1 | 0.9 | 78.4
4990 | 54998.401 | 11.695 | 1Ш | 15.7 | 09:03 | 461 | 588 | III | 1.34 |  | X-70, X-67 | 1.1 | 1.1 | 0.9 | 78.4
4991 | 55010.096 | 11.415 | 2Ш | 15.7 | 09:54 | 441 | 589 | III | 1.34 |  | X-70 | 1.1 | 1.1 | 0.9 | 78.4
4992 | 55021.511 | 11.5 | 2Ш | 15.7 | 10:11 | 441 | 589 | III | 1.34 |  | X-70 | 1.1 | 1.1 | 0.9 | 78.4
4993а | 55033.011 | 5.13 | 1Ш | 15.7 | 11:35 | 461 | 588 | III | 1.34 |  | Х70 | 1.1 | 1.1 | 0.9 | 78.4
4993б | 55038.141 | 5.495 | 1Ш | 15.7 | 01:35 | 461 | 588 | III | 1.34 |  | Х70 | 1.1 | 1.1 | 0.9 | 78.4
4993в | 55043.636 | 12 | 1Ш | 18.7 | 07:50 | 461 | 588 | III | 1.34 |  | X-70, X-67 | 1.1 | 1.1 | 0.9 | 78.4
4994б | 55055.636 | 2.47 | 1Ш | 15.7 | 10:49 | 461 | 588 | III | 1.34 |  | X-70, X-67 | 1.1 | 1.1 | 0.9 | 78.4
4995а | 55058.106 | 11.509 | СШ | 15.7 | 02:10 | 441 | 589 | III | 1.34 |  | X-70 | 1.1 | 1.1 | 0.9 | 78.4
4996а | 55069.615 | 10.979 | СШ | 15.7 | 01:58 | 441 | 589 | III | 1.34 |  | X-70 | 1.1 | 1.1 | 0.9 | 78.4
4997а | 55080.594 | 10.105 | СШ | 15.7 | 09:51 | 441 | 589 | III | 1.34 |  | X-70 | 1.1 | 1.1 | 0.9 | 78.4
4998а | 55090.699 | 11.631 | СШ | 15.7 | 02:48 | 441 | 589 | III | 1.34 |  | X-70 | 1.1 | 1.1 | 0.9 | 78.4
4999а | 55102.33 | 11.58 | СШ | 15.7 | 05:07 | 441 | 589 | III | 1.34 |  | X-70 | 1.1 | 1.1 | 0.9 | 78.4
5000а | 55113.91 | 11.307 | СШ | 15.7 | 04:58 | 441 | 589 | III | 1.34 |  | X-70 | 1.1 | 1.1 | 0.9 | 78.4
5000б | 55125.217 | 11.509 | СШ | 15.7 | 08:33 | 441 | 589 | III | 1.34 |  | X-70 | 1.1 | 1.1 | 0.9 | 78.4
5002а | 55136.726 | 11.505 | 2Ш | 15.7 | 10:06 | 441 | 589 | III | 1.34 |  | X-70 | 1.1 | 1.1 | 0.9 | 78.4
5003 | 55148.231 | 11.08 | 1Ш | 18.7 | 09:00 | 461 | 588 | II | 1.34 |  | X-70, X-67 | 1.1 | 1.1 | 0.75 | 78.4
5004 | 55159.311 | 11.685 | 1Ш | 18.7 | 02:32 | 461 | 588 | II | 1.34 |  | X-70, X-67 | 1.1 | 1.1 | 0.75 | 78.4
5005 | 55170.996 | 11.135 | 1Ш | 18.7 | 01:44 | 461 | 588 | II | 1.34 |  | X-70, X-67 | 1.1 | 1.1 | 0.75 | 78.4
5006 | 55182.131 | 10.895 | 1Ш | 18.7 | 04:24 | 461 | 588 | II | 1.34 |  | X-70, X-67 | 1.1 | 1.1 | 0.75 | 78.4
5007 | 55193.026 | 11.025 | 1Ш | 18.7 | 10:58 | 461 | 588 | II | 1.34 |  | X-70, X-67 | 1.1 | 1.1 | 0.75 | 78.4
5008 | 55204.051 | 10.87 | 1Ш | 18.7 | 11:19 | 461 | 588 | II | 1.34 |  | X-70, X-67 | 1.1 | 1.1 | 0.75 | 78.4
5009 | 55214.921 | 10.97 | 1Ш | 18.7 | 04:33 | 461 | 588 | II | 1.34 |  | X-70, X-67 | 1.1 | 1.1 | 0.75 | 78.4
5010 | 55225.891 | 11.155 | 1Ш | 18.7 | 11:53 | 461 | 588 | II | 1.34 |  | X-70, X-67 | 1.1 | 1.1 | 0.75 | 78.4
5011 | 55237.046 | 11.66 | 1Ш | 18.7 | 08:55 | 461 | 588 | II | 1.34 |  | X-70, X-67 | 1.1 | 1.1 | 0.75 | 78.4
5012 | 55248.706 | 11.65 | 1Ш | 18.7 | 04:21 | 461 | 588 | II | 1.34 |  | X-70, X-67 | 1.1 | 1.1 | 0.75 | 78.4
5013 | 55260.356 | 11.255 | 2Ш | 15.7 | 09:54 | 441 | 589 | II | 1.34 |  | X-70 | 1.1 | 1.1 | 0.75 | 78.4
5014 | 55271.611 | 11.12 | 2Ш | 15.7 | 00:43 | 441 | 589 | II | 1.34 |  | X-70 | 1.1 | 1.1 | 0.75 | 78.4
5015а | 55282.731 | 6.78 | 1Ш | 18.7 | 10:37 | 461 | 588 | II | 1.34 |  | X-70, X-67 | 1.1 | 1.1 | 0.75 | 78.4
5015б | 55289.511 | 12.06 | 1Ш | 18.7 | 00:04 | 461 | 588 | II | 1.34 |  | X-70, X-67 | 1.1 | 1.1 | 0.75 | 78.4
5016а | 55301.571 | 4.095 | 1Ш | 18.7 | 08:38 | 461 | 588 | II | 1.34 |  | X-70, X-67 | 1.1 | 1.1 | 0.75 | 78.4
5017 | 55305.666 | 11.59 | 2Ш | 15.7 | 10:36 | 441 | 589 | III | 1.34 |  | X-70 | 1.1 | 1.1 | 0.9 | 78.4
5018 | 55317.256 | 11.49 | 2Ш | 15.7 | 00:15 | 441 | 589 | III | 1.34 |  | X-70 | 1.1 | 1.1 | 0.9 | 78.4
5019 | 55328.746 | 10.695 | 2Ш | 15.7 | 02:60 | 441 | 589 | III | 1.34 |  | X-70 | 1.1 | 1.1 | 0.9 | 78.4
5020 | 55339.441 | 11.685 | 2Ш | 15.7 | 00:08 | 441 | 589 | III | 1.34 |  | X-70 | 1.1 | 1.1 | 0.9 | 78.4
5021 | 55351.126 | 11.445 | 2Ш | 15.7 | 01:11 | 441 | 589 | III | 1.34 |  | X-70 | 1.1 | 1.1 | 0.9 | 78.4
5022 | 55362.571 | 11.595 | 2Ш | 15.7 | 00:21 | 441 | 589 | III | 1.34 |  | X-70 | 1.1 | 1.1 | 0.9 | 78.4
5023 | 55374.166 | 11.555 | 2Ш | 15.7 | 11:54 | 441 | 589 | III | 1.34 |  | X-70 | 1.1 | 1.1 | 0.9 | 78.4
5024 | 55385.721 | 11.63 | 2Ш | 15.7 | 01:31 | 441 | 589 | III | 1.34 |  | X-70 | 1.1 | 1.1 | 0.9 | 78.4
5025 | 55397.351 | 11.62 | 2Ш | 15.7 | 09:57 | 441 | 589 | III | 1.34 |  | X-70 | 1.1 | 1.1 | 0.9 | 78.4
5026 | 55408.971 | 11.34 | 2Ш | 15.7 | 10:01 | 441 | 589 | III | 1.34 |  | X-70 | 1.1 | 1.1 | 0.9 | 78.4
5027 | 55420.311 | 11.31 | 2Ш | 15.7 | 11:27 | 441 | 589 | III | 1.34 |  | X-70 | 1.1 | 1.1 | 0.9 | 78.4
5028 | 55431.621 | 11.575 | 1Ш | 15.7 | 07:24 | 461 | 588 | III | 1.34 |  | X-70, X-67 | 1.1 | 1.1 | 0.9 | 78.4
5029 | 55443.196 | 10.685 | 1Ш | 15.7 | 06:20 | 461 | 588 | III | 1.34 |  | X-70, X-67 | 1.1 | 1.1 | 0.9 | 78.4
5030 | 55453.881 | 11.165 | 1Ш | 15.7 | 10:49 | 461 | 588 | III | 1.34 |  | X-70, X-67 | 1.1 | 1.1 | 0.9 | 78.4
5031 | 55465.046 | 10.88 | 1Ш | 15.7 | 00:52 | 461 | 588 | III | 1.34 |  | X-70, X-67 | 1.1 | 1.1 | 0.9 | 78.4
5032 | 55475.926 | 11.425 | 2Ш | 15.7 | 09:39 | 441 | 589 | III | 1.34 |  | X-70 | 1.1 | 1.1 | 0.9 | 78.4
5033 | 55487.351 | 11.26 | 2Ш | 15.7 | 00:39 | 441 | 589 | III | 1.34 |  | X-70 | 1.1 | 1.1 | 0.9 | 78.4
5034 | 55498.611 | 11.27 | 2Ш | 15.7 | 01:02 | 441 | 589 | III | 1.34 |  | X-70 | 1.1 | 1.1 | 0.9 | 78.4
5035 | 55509.881 | 10.09 | 2Ш | 15.7 | 11:57 | 441 | 589 | III | 1.34 |  | X-70 | 1.1 | 1.1 | 0.9 | 78.4
5036 | 55519.971 | 11.46 | 2Ш | 15.7 | 11:25 | 441 | 589 | III | 1.34 |  | X-70 | 1.1 | 1.1 | 0.9 | 78.4
5037 | 55531.431 | 11.455 | 2Ш | 15.7 | 10:21 | 441 | 589 | III | 1.34 |  | X-70 | 1.1 | 1.1 | 0.9 | 78.4
5038 | 55542.886 | 11.685 | 1Ш | 15.7 | 04:05 | 461 | 588 | III | 1.34 |  | X-70, X-67 | 1.1 | 1.1 | 0.9 | 78.4
5039 | 55554.571 | 10.905 | 1Ш | 15.7 | 04:08 | 461 | 588 | III | 1.34 |  | X-70, X-67 | 1.1 | 1.1 | 0.9 | 78.4
5040 | 55565.476 | 11.64 | 1Ш | 15.7 | 05:13 | 461 | 588 | III | 1.34 |  | X-70, X-67 | 1.1 | 1.1 | 0.9 | 78.4
5041 | 55577.116 | 10.41 | 1Ш | 15.7 | 10:42 | 461 | 588 | III | 1.34 |  | X-70, X-67 | 1.1 | 1.1 | 0.9 | 78.4
5042 | 55587.526 | 11.435 | 2Ш | 15.7 | 10:55 | 441 | 589 | III | 1.34 |  | X-70 | 1.1 | 1.1 | 0.9 | 78.4
5043 | 55598.961 | 11.395 | 2Ш | 15.7 | 10:50 | 441 | 589 | III | 1.34 |  | X-70 | 1.1 | 1.1 | 0.9 | 78.4
5044 | 55610.356 | 11.38 | 2Ш | 15.7 | 01:55 | 441 | 589 | III | 1.34 |  | X-70 | 1.1 | 1.1 | 0.9 | 78.4
5045 | 55621.736 | 11.535 | 2Ш | 15.7 | 10:06 | 441 | 589 | III | 1.34 |  | X-70 | 1.1 | 1.1 | 0.9 | 78.4
5046 | 55633.271 | 11.585 | 2Ш | 15.7 | 10:23 | 441 | 589 | III | 1.34 |  | X-70 | 1.1 | 1.1 | 0.9 | 78.4
5047 | 55644.856 | 2.87 | 2Ш | 15.7 | 01:02 | 441 | 589 | III | 1.34 |  | X-70 | 1.1 | 1.1 | 0.9 | 78.4
5048 | 55647.726 | 8.23 | 2Ш | 15.7 | 00:58 | 441 | 589 | III | 1.34 |  | X-70 | 1.1 | 1.1 | 0.9 | 78.4
5049 | 55655.956 | 7.34 | 2Ш | 15.7 | 00:51 | 441 | 589 | III | 1.34 |  | X-70 | 1.1 | 1.1 | 0.9 | 78.4
5050 | 55663.296 | 3.425 | 2Ш | 15.7 | 00:48 | 441 | 589 | III | 1.34 |  | X-70 | 1.1 | 1.1 | 0.9 | 78.4
5051 | 55666.721 | 11.46 | 2Ш | 15.7 | 11:30 | 441 | 589 | III | 1.34 |  | X-70 | 1.1 | 1.1 | 0.9 | 78.4
5052 | 55678.181 | 11.525 | 2Ш | 15.7 | 11:52 | 441 | 589 | III | 1.34 |  | X-70 | 1.1 | 1.1 | 0.9 | 78.4
5053 | 55689.706 | 11.23 | 2Ш | 15.7 | 01:06 | 441 | 589 | III | 1.34 |  | X-70 | 1.1 | 1.1 | 0.9 | 78.4
5054 | 55700.936 | 11.13 | 2Ш | 15.7 | 01:60 | 441 | 589 | III | 1.34 |  | X-70 | 1.1 | 1.1 | 0.9 | 78.4
5055 | 55712.066 | 11.015 | 2Ш | 15.7 | 09:52 | 441 | 589 | III | 1.34 |  | X-70 | 1.1 | 1.1 | 0.9 | 78.4
5056 | 55723.081 | 11.345 | 1Ш | 15.7 | 11:17 | 461 | 588 | III | 1.34 |  | X-70, X-67 | 1.1 | 1.1 | 0.9 | 78.4
5057 | 55734.426 | 11.54 | 1Ш | 15.7 | 09:31 | 461 | 588 | III | 1.34 |  | X-70, X-67 | 1.1 | 1.1 | 0.9 | 78.4
5058 | 55745.966 | 11.61 | 1Ш | 15.7 | 11:39 | 461 | 588 | III | 1.34 |  | X-70, X-67 | 1.1 | 1.1 | 0.9 | 78.4
5059 | 55757.576 | 11.535 | 1Ш | 15.7 | 04:11 | 461 | 588 | III | 1.34 |  | X-70, X-67 | 1.1 | 1.1 | 0.9 | 78.4
5060 | 55769.111 | 11.285 | 2Ш | 15.7 | 01:22 | 441 | 589 | III | 1.34 |  | X-70 | 1.1 | 1.1 | 0.9 | 78.4
5061 | 55780.396 | 11.365 | 2Ш | 15.7 | 09:49 | 441 | 589 | III | 1.34 |  | X-70 | 1.1 | 1.1 | 0.9 | 78.4
5062 | 55791.761 | 11.265 | 2Ш | 15.7 | 02:38 | 441 | 589 | III | 1.34 |  | X-70 | 1.1 | 1.1 | 0.9 | 78.4
5063 | 55803.026 | 10.745 | 2Ш | 15.7 | 01:09 | 441 | 589 | III | 1.34 |  | X-70 | 1.1 | 1.1 | 0.9 | 78.4
5064 | 55813.771 | 11.385 | 2Ш | 15.7 | 01:36 | 441 | 589 | III | 1.34 |  | X-70 | 1.1 | 1.1 | 0.9 | 78.4
5065 | 55825.156 | 11.51 | 2Ш | 15.7 | 02:54 | 441 | 589 | III | 1.34 |  | X-70 | 1.1 | 1.1 | 0.9 | 78.4
5066 | 55836.666 | 11.555 | 1Ш | 15.7 | 08:58 | 461 | 588 | III | 1.34 |  | X-70, X-67 | 1.1 | 1.1 | 0.9 | 78.4
5067 | 55848.221 | 11.6 | 1Ш | 15.7 | 02:18 | 461 | 588 | III | 1.34 | На трубе проводился ремонт в 2012 г. | X-70, X-67 | 1.1 | 1.1 | 0.9 | 78.4
5068 | 55859.821 | 11.47 | 2Ш | 15.7 | 10:20 | 441 | 589 | III | 1.34 |  | X-70 | 1.1 | 1.1 | 0.9 | 78.4
5069 | 55871.291 | 11.36 | 2Ш | 15.7 | 11:19 | 441 | 589 | III | 1.34 |  | X-70 | 1.1 | 1.1 | 0.9 | 78.4
5070 | 55882.651 | 11.43 | 2Ш | 15.7 | 09:44 | 441 | 589 | III | 1.34 |  | X-70 | 1.1 | 1.1 | 0.9 | 78.4
5071 | 55894.081 | 11.395 | 2Ш | 15.7 | 01:28 | 441 | 589 | III | 1.34 |  | X-70 | 1.1 | 1.1 | 0.9 | 78.4
5072 | 55905.476 | 11.44 | 2Ш | 15.7 | 10:55 | 441 | 589 | III | 1.34 |  | X-70 | 1.1 | 1.1 | 0.9 | 78.4
5073 | 55916.916 | 11.28 | 2Ш | 15.7 | 02:45 | 441 | 589 | III | 1.34 |  | X-70 | 1.1 | 1.1 | 0.9 | 78.4
5074 | 55928.196 | 11.62 | 1Ш | 15.7 | 09:18 | 461 | 588 | III | 1.34 |  | X-70, X-67 | 1.1 | 1.1 | 0.9 | 78.4
5075 | 55939.816 | 11.59 | 1Ш | 15.7 | 03:34 | 461 | 588 | III | 1.34 |  | X-70, X-67 | 1.1 | 1.1 | 0.9 | 78.4
5076 | 55951.406 | 11.485 | 1Ш | 15.7 | 03:26 | 461 | 588 | III | 1.34 |  | X-70, X-67 | 1.1 | 1.1 | 0.9 | 78.4
5077 | 55962.891 | 11.565 | 1Ш | 15.7 | 09:12 | 461 | 588 | III | 1.34 |  | X-70, X-67 | 1.1 | 1.1 | 0.9 | 78.4
5078 | 55974.456 | 11.27 | 2Ш | 15.7 | 11:47 | 441 | 589 | III | 1.34 |  | X-70 | 1.1 | 1.1 | 0.9 | 78.4
5079 | 55985.726 | 11.555 | 2Ш | 15.7 | 10:30 | 441 | 589 | III | 1.34 |  | X-70 | 1.1 | 1.1 | 0.9 | 78.4
5080 | 55997.281 | 11.555 | 2Ш | 15.7 | 09:40 | 441 | 589 | III | 1.34 |  | X-70 | 1.1 | 1.1 | 0.9 | 78.4
5081 | 56008.836 | 11.425 | 2Ш | 15.7 | 09:31 | 441 | 589 | III | 1.34 |  | X-70 | 1.1 | 1.1 | 0.9 | 78.4
5082 | 56020.261 | 10.83 | 2Ш | 15.7 | 10:36 | 441 | 589 | III | 1.34 |  | X-70 | 1.1 | 1.1 | 0.9 | 78.4
5083 | 56031.091 | 10.425 | 2Ш | 15.7 | 09:19 | 441 | 589 | III | 1.34 |  | X-70 | 1.1 | 1.1 | 0.9 | 78.4
5084а | 56041.516 | 10.618 | 1Ш | 15.7 | 00:17 | 461 | 588 | III | 1.34 |  | X-70, X-67 | 1.1 | 1.1 | 0.9 | 78.4
5084б | 56052.134 | 11.005 | СШ | 15.7 | 08:05 | 441 | 589 | III | 1.34 |  | X-70 | 1.1 | 1.1 | 0.9 | 78.4
5085а | 56063.139 | 11.623 | СШ | 15.7 | 04:54 | 441 | 589 | III | 1.34 |  | X-70 | 1.1 | 1.1 | 0.9 | 78.4
5087а | 56074.762 | 10.854 | СШ | 15.7 | 01:04 | 441 | 589 | III | 1.34 |  | X-70 | 1.1 | 1.1 | 0.9 | 78.4
5088а | 56085.616 | 11.629 | СШ | 15.7 | 11:46 | 441 | 589 | III | 1.34 |  | X-70 | 1.1 | 1.1 | 0.9 | 78.4
5090а | 56097.245 | 11.292 | СШ | 15.7 | 05:07 | 441 | 589 | III | 1.34 |  | X-70 | 1.1 | 1.1 | 0.9 | 78.4
5091а | 56108.537 | 11.568 | СШ | 15.7 | 04:39 | 441 | 589 | III | 1.34 |  | X-70 | 1.1 | 1.1 | 0.9 | 78.4
5092а | 56120.105 | 10.396 | СШ | 15.7 | 03:39 | 441 | 589 | III | 1.34 |  | X-70 | 1.1 | 1.1 | 0.9 | 78.4
5093а | 56130.501 | 10.909 | СШ | 15.7 | 07:59 | 441 | 589 | III | 1.34 |  | X-70 | 1.1 | 1.1 | 0.9 | 78.4
5094а | 56141.41 | 11.578 | СШ | 15.7 | 10:17 | 441 | 589 | III | 1.34 |  | X-70 | 1.1 | 1.1 | 0.9 | 78.4
5095а | 56152.988 | 11.251 | СШ | 15.7 | 08:28 | 441 | 589 | III | 1.34 |  | X-70 | 1.1 | 1.1 | 0.9 | 78.4
5096а | 56164.239 | 11.065 | СШ | 15.7 | 02:27 | 441 | 589 | III | 1.34 |  | X-70 | 1.1 | 1.1 | 0.9 | 78.4
5096б | 56175.304 | 11.629 | СШ | 15.7 | 02:30 | 441 | 589 | III | 1.34 |  | X-70 | 1.1 | 1.1 | 0.9 | 78.4
5097а | 56186.933 | 11.689 | СШ | 15.7 | 07:51 | 441 | 589 | III | 1.34 |  | X-70 | 1.1 | 1.1 | 0.9 | 78.4
5099а | 56198.622 | 11.412 | 2Ш | 15.7 | 09:51 | 441 | 589 | III | 1.34 |  | X-70 | 1.1 | 1.1 | 0.9 | 78.4
5100а | 56210.034 | 11.503 | 2Ш | 15.7 | 01:47 | 441 | 589 | III | 1.34 |  | X-70 | 1.1 | 1.1 | 0.9 | 78.4
5101а | 56221.537 | 9.954 | СШ | 15.7 | 03:26 | 441 | 589 | III | 1.34 |  | X-70 | 1.1 | 1.1 | 0.9 | 78.4
5101б | 56231.491 | 10.507 | СШ | 15.7 | 08:42 | 441 | 589 | III | 1.34 |  | X-70 | 1.1 | 1.1 | 0.9 | 78.4
5102а | 56241.998 | 10.914 | СШ | 15.7 | 04:17 | 441 | 589 | III | 1.34 |  | X-70 | 1.1 | 1.1 | 0.9 | 78.4
5103а | 56252.912 | 11.508 | СШ | 15.7 | 07:60 | 441 | 589 | III | 1.34 |  | X-70 | 1.1 | 1.1 | 0.9 | 78.4
5104а | 56264.42 | 11.025 | СШ | 15.7 | 00:38 | 441 | 589 | III | 1.34 |  | X-70 | 1.1 | 1.1 | 0.9 | 78.4
5105а | 56275.445 | 11.528 | СШ | 15.7 | 09:06 | 441 | 589 | III | 1.34 |  | X-70 | 1.1 | 1.1 | 0.9 | 78.4
5106а | 56286.973 | 11.372 | СШ | 15.7 | 03:58 | 441 | 589 | III | 1.34 |  | X-70 | 1.1 | 1.1 | 0.9 | 78.4
5107а | 56298.345 | 11.629 | СШ | 15.7 | 04:31 | 441 | 589 | III | 1.34 |  | X-70 | 1.1 | 1.1 | 0.9 | 78.4
5108а | 56309.974 | 11.553 | СШ | 15.7 | 03:15 | 441 | 589 | III | 1.34 |  | X-70 | 1.1 | 1.1 | 0.9 | 78.4
5109а | 56321.527 | 11.603 | СШ | 15.7 | 04:45 | 441 | 589 | III | 1.34 |  | X-70 | 1.1 | 1.1 | 0.9 | 78.4
5110а | 56333.13 | 11.608 | СШ | 15.7 | 10:15 | 441 | 589 | III | 1.34 |  | X-70 | 1.1 | 1.1 | 0.9 | 78.4
5111а | 56344.738 | 11.191 | СШ | 15.7 | 01:01 | 441 | 589 | III | 1.34 |  | X-70 | 1.1 | 1.1 | 0.9 | 78.4
5112а | 56355.929 | 11.302 | СШ | 15.7 | 10:39 | 441 | 589 | III | 1.34 |  | X-70 | 1.1 | 1.1 | 0.9 | 78.4
5113а | 56367.231 | 10.909 | СШ | 15.7 | 07:48 | 441 | 589 | III | 1.34 |  | X-70 | 1.1 | 1.1 | 0.9 | 78.4
5114а | 56378.14 | 11.558 | СШ | 15.7 | 06:06 | 441 | 589 | III | 1.34 |  | X-70 | 1.1 | 1.1 | 0.9 | 78.4
5115а | 56389.698 | 11.281 | СШ | 15.7 | 02:28 | 441 | 589 | III | 1.34 |  | X-70 | 1.1 | 1.1 | 0.9 | 78.4
5116а | 56400.979 | 11.538 | СШ | 15.7 | 05:42 | 441 | 589 | III | 1.34 |  | X-70 | 1.1 | 1.1 | 0.9 | 78.4
5117а | 56412.517 | 11.176 | СШ | 15.7 | 06:05 | 441 | 589 | III | 1.34 |  | X-70 | 1.1 | 1.1 | 0.9 | 78.4
5118а | 56423.693 | 11.352 | СШ | 15.7 | 07:48 | 441 | 589 | III | 1.34 |  | X-70 | 1.1 | 1.1 | 0.9 | 78.4
5119а | 56435.045 | 11.055 | СШ | 15.7 | 10:48 | 441 | 589 | III | 1.34 |  | X-70 | 1.1 | 1.1 | 0.9 | 78.4
5120а | 56446.1 | 11.618 | СШ | 15.7 | 00:30 | 441 | 589 | III | 1.34 |  | X-70 | 1.1 | 1.1 | 0.9 | 78.4
5121а | 56457.718 | 11.156 | СШ | 15.7 | 04:10 | 441 | 589 | III | 1.34 |  | X-70 | 1.1 | 1.1 | 0.9 | 78.4
5122а | 56468.874 | 11.478 | СШ | 15.7 | 06:26 | 441 | 589 | III | 1.34 |  | X-70 | 1.1 | 1.1 | 0.9 | 78.4
5123а | 56480.352 | 2.872 | 1Ш | 15.7 | 08:30 | 461 | 588 | III | 1.34 |  | X-70, X-67 | 1.1 | 1.1 | 0.9 | 78.4
5124а | 56483.224 | 11.447 | 2Ш | 15.7 | 01:52 | 441 | 589 | III | 1.34 |  | X-70 | 1.1 | 1.1 | 0.9 | 78.4
5125 | 56494.671 | 11.635 | 2Ш | 15.7 | 01:33 | 441 | 589 | III | 1.34 |  | X-70 | 1.1 | 1.1 | 0.9 | 78.4
5126 | 56506.306 | 11.535 | 2Ш | 15.7 | 01:28 | 441 | 589 | III | 1.34 |  | X-70 | 1.1 | 1.1 | 0.9 | 78.4
5127 | 56517.841 | 11.595 | 2Ш | 15.7 | 01:26 | 441 | 589 | III | 1.34 |  | X-70 | 1.1 | 1.1 | 0.9 | 78.4
5128 | 56529.436 | 11.495 | 2Ш | 15.7 | 09:38 | 441 | 589 | III | 1.34 |  | X-70 | 1.1 | 1.1 | 0.9 | 78.4
5129 | 56540.931 | 11.635 | 2Ш | 15.7 | 09:60 | 441 | 589 | III | 1.34 |  | X-70 | 1.1 | 1.1 | 0.9 | 78.4
5130 | 56552.566 | 11.145 | 2Ш | 15.7 | 11:53 | 441 | 589 | III | 1.34 |  | X-70 | 1.1 | 1.1 | 0.9 | 78.4
5131 | 56563.711 | 11.53 | 2Ш | 15.7 | 10:34 | 441 | 589 | III | 1.34 |  | X-70 | 1.1 | 1.1 | 0.9 | 78.4
5132 | 56575.241 | 11.17 | 2Ш | 15.7 | 10:35 | 441 | 589 | III | 1.34 |  | X-70 | 1.1 | 1.1 | 0.9 | 78.4
5133 | 56586.411 | 11.445 | 2Ш | 15.7 | 10:25 | 441 | 589 | III | 1.34 |  | X-70 | 1.1 | 1.1 | 0.9 | 78.4
5134 | 56597.856 | 11.37 | 2Ш | 15.7 | 01:47 | 441 | 589 | III | 1.34 |  | X-70 | 1.1 | 1.1 | 0.9 | 78.4
5135 | 56609.226 | 11.28 | 2Ш | 15.7 | 10:55 | 441 | 589 | III | 1.34 |  | X-70 | 1.1 | 1.1 | 0.9 | 78.4
5136а | 56620.506 | 10.99 | 2Ш | 15.7 | 00:11 | 441 | 589 | III | 1.34 |  | X-70 | 1.1 | 1.1 | 0.9 | 78.4
5136б | 56631.496 | 2.087 | 1Ш | 15.7 | 03:02 | 461 | 588 | III | 1.34 |  | X-70, X-67 | 1.1 | 1.1 | 0.9 | 78.4
5137а | 56633.583 | 10.569 | 1Ш | 15.7 | 08:47 | 461 | 588 | III | 1.34 |  | X-70, X-67 | 1.1 | 1.1 | 0.9 | 78.4
5138а | 56644.152 | 10.574 | 1Ш | 18.7 | 00:26 | 461 | 588 | III | 1.34 |  | X-70, X-67 | 1.1 | 1.1 | 0.9 | 78.4
5139а | 56654.726 | 11.465 | 2Ш | 15.7 | 02:18 | 441 | 589 | III | 1.34 |  | X-70 | 1.1 | 1.1 | 0.9 | 78.4
5140 | 56666.191 | 11.555 | 2Ш | 15.7 | 11:36 | 441 | 589 | III | 1.34 |  | X-70 | 1.1 | 1.1 | 0.9 | 78.4
5141 | 56677.746 | 11.675 | 1Ш | 15.7 | 06:05 | 461 | 588 | III | 1.34 |  | X-70, X-67 | 1.1 | 1.1 | 0.9 | 78.4
5142 | 56689.421 | 10.235 | 1Ш | 15.7 | 02:55 | 461 | 588 | III | 1.34 |  | X-70, X-67 | 1.1 | 1.1 | 0.9 | 78.4
5143 | 56699.656 | 11.49 | 1Ш | 15.7 | 06:38 | 461 | 588 | III | 1.34 |  | X-70, X-67 | 1.1 | 1.1 | 0.9 | 78.4
5144 | 56711.146 | 11.48 | 2Ш | 15.7 | 02:26 | 441 | 589 | III | 1.34 |  | X-70 | 1.1 | 1.1 | 0.9 | 78.4
5145 | 56722.626 | 11.465 | 2Ш | 15.7 | 00:17 | 441 | 589 | III | 1.34 |  | X-70 | 1.1 | 1.1 | 0.9 | 78.4
5146 | 56734.091 | 11.59 | 2Ш | 15.7 | 09:34 | 441 | 589 | III | 1.34 |  | X-70 | 1.1 | 1.1 | 0.9 | 78.4
5147 | 56745.681 | 11.325 | 2Ш | 15.7 | 02:55 | 441 | 589 | III | 1.34 |  | X-70 | 1.1 | 1.1 | 0.9 | 78.4
5148 | 56757.006 | 11.585 | 2Ш | 15.7 | 02:55 | 441 | 589 | III | 1.34 |  | X-70 | 1.1 | 1.1 | 0.9 | 78.4
5149 | 56768.591 | 11.63 | 2Ш | 15.7 | 00:13 | 441 | 589 | III | 1.34 |  | X-70 | 1.1 | 1.1 | 0.9 | 78.4
5150 | 56780.221 | 11.455 | 2Ш | 15.7 | 00:27 | 441 | 589 | III | 1.34 |  | X-70 | 1.1 | 1.1 | 0.9 | 78.4
5151а | 56791.676 | 10.695 | 2Ш | 15.7 | 09:17 | 441 | 589 | III | 1.34 |  | X-70 | 1.1 | 1.1 | 0.9 | 78.4
5151б | 56802.371 | 1.491 | 1Ш | 15.7 | 01:27 | 461 | 588 | III | 1.34 |  | X-70, X-67 | 1.1 | 1.1 | 0.9 | 78.4
5152а | 56803.862 | 11.45 | СШ | 15.7 | 00:52 | 441 | 589 | III | 1.34 |  | X-70 | 1.1 | 1.1 | 0.9 | 78.4
5153а | 56815.312 | 10.619 | 2Ш | 15.7 | 10:18 | 441 | 589 | III | 1.34 |  | X-70 | 1.1 | 1.1 | 0.9 | 78.4
5154 | 56825.931 | 11.505 | 2Ш | 15.7 | 09:33 | 441 | 589 | III | 1.34 |  | X-70 | 1.1 | 1.1 | 0.9 | 78.4
5155 | 56837.436 | 11.535 | 2Ш | 15.7 | 11:12 | 441 | 589 | III | 1.34 |  | X-70 | 1.1 | 1.1 | 0.9 | 78.4
5156 | 56848.971 | 11.57 | 2Ш | 15.7 | 01:10 | 441 | 589 | III | 1.34 |  | X-70 | 1.1 | 1.1 | 0.9 | 78.4
5157 | 56860.541 | 11.48 | 2Ш | 15.7 | 00:55 | 441 | 589 | III | 1.34 |  | X-70 | 1.1 | 1.1 | 0.9 | 78.4
5158 | 56872.021 | 11.49 | 2Ш | 15.7 | 01:13 | 441 | 589 | III | 1.34 |  | X-70 | 1.1 | 1.1 | 0.9 | 78.4
5159 | 56883.511 | 8.3 | 2Ш | 15.7 | 10:44 | 441 | 589 | III | 1.34 |  | X-70 | 1.1 | 1.1 | 0.9 | 78.4
5160 | 56891.811 | 1.885 | 2Ш | 15.7 | 10:55 | 441 | 589 | III | 1.34 |  | X-70 | 1.1 | 1.1 | 0.9 | 78.4
5161 | 56893.696 | 11.105 | 2Ш | 15.7 | 00:48 | 441 | 589 | III | 1.34 |  | X-70 | 1.1 | 1.1 | 0.9 | 78.4
5162 | 56904.801 | 11.105 | 2Ш | 15.7 | 00:59 | 441 | 589 | III | 1.34 |  | X-70 | 1.1 | 1.1 | 0.9 | 78.4
5163 | 56915.906 | 11.48 | 2Ш | 15.7 | 02:35 | 441 | 589 | III | 1.34 |  | X-70 | 1.1 | 1.1 | 0.9 | 78.4
5164 | 56927.386 | 11.435 | 2Ш | 15.7 | 02:13 | 441 | 589 | III | 1.34 |  | X-70 | 1.1 | 1.1 | 0.9 | 78.4
5165а | 56938.821 | 11.315 | 2Ш | 15.7 | 01:50 | 441 | 589 | III | 1.34 |  | X-70 | 1.1 | 1.1 | 0.9 | 78.4
5165б | 56950.136 | 11.567 | СШ | 15.7 | 10:23 | 441 | 589 | III | 1.34 |  | X-70 | 1.1 | 1.1 | 0.9 | 78.4
5166а | 56961.703 | 11.653 | СШ | 15.7 | 02:05 | 441 | 589 | III | 1.34 |  | X-70 | 1.1 | 1.1 | 0.9 | 78.4
5168а | 56973.356 | 11.607 | СШ | 15.7 | 03:58 | 441 | 589 | III | 1.34 |  | X-70 | 1.1 | 1.1 | 0.9 | 78.4
5169а | 56984.963 | 11.183 | 2Ш | 15.7 | 11:22 | 441 | 589 | III | 1.34 |  | X-70 | 1.1 | 1.1 | 0.9 | 78.4
5170 | 56996.146 | 11.45 | 2Ш | 15.7 | 09:60 | 441 | 589 | III | 1.34 |  | X-70 | 1.1 | 1.1 | 0.9 | 78.4
5171 | 57007.596 | 11.545 | 2Ш | 15.7 | 00:27 | 441 | 589 | III | 1.34 |  | X-70 | 1.1 | 1.1 | 0.9 | 78.4
5172 | 57019.141 | 11.52 | 2Ш | 15.7 | 02:37 | 441 | 589 | III | 1.34 |  | X-70 | 1.1 | 1.1 | 0.9 | 78.4
5173 | 57030.661 | 11.385 | 2Ш | 15.7 | 01:12 | 441 | 589 | III | 1.34 |  | X-70 | 1.1 | 1.1 | 0.9 | 78.4
5174 | 57042.046 | 11.42 | 2Ш | 15.7 | 11:34 | 441 | 589 | III | 1.34 |  | X-70 | 1.1 | 1.1 | 0.9 | 78.4
5175а | 57053.466 | 8.421 | 2Ш | 15.7 | 10:59 | 441 | 589 | III | 1.34 |  | X-70 | 1.1 | 1.1 | 0.9 | 78.4
5175б | 57061.887 | 11.566 | СШ | 15.7 | 08:59 | 441 | 589 | III | 1.34 |  | X-70 | 1.1 | 1.1 | 0.9 | 78.4
5176а | 57073.453 | 11.375 | СШ | 15.7 | 06:58 | 441 | 589 | III | 1.34 |  | X-70 | 1.1 | 1.1 | 0.9 | 78.4
5177а | 57084.828 | 11.556 | СШ | 15.7 | 01:29 | 441 | 589 | III | 1.34 |  | X-70 | 1.1 | 1.1 | 0.9 | 78.4
5178а | 57096.384 | 11.631 | СШ | 15.7 | 09:38 | 441 | 589 | III | 1.34 |  | X-70 | 1.1 | 1.1 | 0.9 | 78.4
5179а | 57108.015 | 10.861 | СШ | 15.7 | 01:29 | 441 | 589 | III | 1.34 |  | X-70 | 1.1 | 1.1 | 0.9 | 78.4
5181а | 57118.876 | 11.551 | СШ | 15.7 | 04:49 | 441 | 589 | III | 1.34 |  | X-70 | 1.1 | 1.1 | 0.9 | 78.4
5182а | 57130.427 | 11.525 | СШ | 15.7 | 06:26 | 441 | 589 | III | 1.34 |  | X-70 | 1.1 | 1.1 | 0.9 | 78.4
5183а | 57141.952 | 11.128 | СШ | 15.7 | 02:17 | 441 | 589 | III | 1.34 |  | X-70 | 1.1 | 1.1 | 0.9 | 78.4
5184а | 57153.08 | 11.626 | СШ | 15.7 | 07:33 | 441 | 589 | III | 1.34 |  | X-70 | 1.1 | 1.1 | 0.9 | 78.4
5185а | 57164.706 | 11.349 | СШ | 15.7 | 04:32 | 441 | 589 | III | 1.34 |  | X-70 | 1.1 | 1.1 | 0.9 | 78.4
5186а | 57176.055 | 11.133 | СШ | 15.7 | 04:16 | 441 | 589 | III | 1.34 |  | X-70 | 1.1 | 1.1 | 0.9 | 78.4
5187а | 57187.188 | 10.992 | СШ | 15.7 | 06:10 | 441 | 589 | III | 1.34 |  | X-70 | 1.1 | 1.1 | 0.9 | 78.4
5188а | 57198.18 | 11.551 | СШ | 15.7 | 07:16 | 441 | 589 | III | 1.34 |  | X-70 | 1.1 | 1.1 | 0.9 | 78.4
5190а | 57209.731 | 10.55 | 2Ш | 15.7 | 10:59 | 441 | 589 | III | 1.34 |  | X-70 | 1.1 | 1.1 | 0.9 | 78.4
5191 | 57220.281 | 11.465 | 2Ш | 15.7 | 01:53 | 441 | 589 | III | 1.34 |  | X-70 | 1.1 | 1.1 | 0.9 | 78.4
5192 | 57231.746 | 11.37 | 2Ш | 15.7 | 02:33 | 441 | 589 | III | 1.34 |  | X-70 | 1.1 | 1.1 | 0.9 | 78.4
5193 | 57243.116 | 11.52 | 2Ш | 15.7 | 00:21 | 441 | 589 | III | 1.34 |  | X-70 | 1.1 | 1.1 | 0.9 | 78.4
5194 | 57254.636 | 11.38 | 2Ш | 15.7 | 09:31 | 441 | 589 | III | 1.34 |  | X-70 | 1.1 | 1.1 | 0.9 | 78.4
5195 | 57266.016 | 11.375 | 2Ш | 15.7 | 01:01 | 441 | 589 | III | 1.34 |  | X-70 | 1.1 | 1.1 | 0.9 | 78.4
5196 | 57277.391 | 11.415 | 2Ш | 15.7 | 11:38 | 441 | 589 | III | 1.34 |  | X-70 | 1.1 | 1.1 | 0.9 | 78.4
5197 | 57288.806 | 11.64 | 2Ш | 15.7 | 01:11 | 441 | 589 | III | 1.34 |  | X-70 | 1.1 | 1.1 | 0.9 | 78.4
5198 | 57300.446 | 11.3 | 2Ш | 15.7 | 00:57 | 441 | 589 | III | 1.34 |  | X-70 | 1.1 | 1.1 | 0.9 | 78.4
5199 | 57311.746 | 11.35 | 2Ш | 15.7 | 10:17 | 441 | 589 | III | 1.34 |  | X-70 | 1.1 | 1.1 | 0.9 | 78.4
5200 | 57323.096 | 11.515 | 2Ш | 15.7 | 10:35 | 441 | 589 | III | 1.34 |  | X-70 | 1.1 | 1.1 | 0.9 | 78.4
5201 | 57334.611 | 11.345 | 2Ш | 15.7 | 10:23 | 441 | 589 | III | 1.34 |  | X-70 | 1.1 | 1.1 | 0.9 | 78.4
5202 | 57345.956 | 11.33 | 2Ш | 15.7 | 02:56 | 441 | 589 | III | 1.34 |  | X-70 | 1.1 | 1.1 | 0.9 | 78.4
5203 | 57357.286 | 11.195 | 2Ш | 15.7 | 00:06 | 441 | 589 | III | 1.34 |  | X-70 | 1.1 | 1.1 | 0.9 | 78.4
5204 | 57368.481 | 11.505 | 2Ш | 15.7 | 09:05 | 441 | 589 | III | 1.34 |  | X-70 | 1.1 | 1.1 | 0.9 | 78.4
5205 | 57379.986 | 11.37 | 2Ш | 15.7 | 10:29 | 441 | 589 | III | 1.34 |  | X-70 | 1.1 | 1.1 | 0.9 | 78.4
5206 | 57391.356 | 10.995 | 2Ш | 15.7 | 00:07 | 441 | 589 | III | 1.34 |  | X-70 | 1.1 | 1.1 | 0.9 | 78.4
5207 | 57402.351 | 11.425 | 2Ш | 15.7 | 01:15 | 441 | 589 | III | 1.34 |  | X-70 | 1.1 | 1.1 | 0.9 | 78.4
5208 | 57413.776 | 11.625 | 2Ш | 15.7 | 01:27 | 441 | 589 | III | 1.34 |  | X-70 | 1.1 | 1.1 | 0.9 | 78.4
5209 | 57425.401 | 11.205 | 2Ш | 15.7 | 09:25 | 441 | 589 | III | 1.34 |  | X-70 | 1.1 | 1.1 | 0.9 | 78.4
5210 | 57436.606 | 11.555 | 2Ш | 15.7 | 11:11 | 441 | 589 | III | 1.34 |  | X-70 | 1.1 | 1.1 | 0.9 | 78.4
5211 | 57448.161 | 11.4 | 2Ш | 15.7 | 02:54 | 441 | 589 | III | 1.34 |  | X-70 | 1.1 | 1.1 | 0.9 | 78.4
5212 | 57459.561 | 11.475 | 2Ш | 15.7 | 01:02 | 441 | 589 | III | 1.34 |  | X-70 | 1.1 | 1.1 | 0.9 | 78.4
5213 | 57471.036 | 11.38 | 2Ш | 15.7 | 11:06 | 441 | 589 | III | 1.34 |  | X-70 | 1.1 | 1.1 | 0.9 | 78.4
5214 | 57482.416 | 11.49 | 2Ш | 15.7 | 02:57 | 441 | 589 | III | 1.34 |  | X-70 | 1.1 | 1.1 | 0.9 | 78.4
5215а | 57493.906 | 11.344 | 2Ш | 15.7 | 09:47 | 441 | 589 | III | 1.34 |  | X-70 | 1.1 | 1.1 | 0.9 | 78.4
5215б | 57505.25 | 11.339 | СШ | 15.7 | 10:49 | 441 | 589 | III | 1.34 |  | X-70 | 1.1 | 1.1 | 0.9 | 78.4
5217а | 57516.589 | 11.087 | 2Ш | 15.7 | 01:25 | 441 | 589 | III | 1.34 |  | X-70 | 1.1 | 1.1 | 0.9 | 78.4
5218 | 57527.676 | 11.56 | 2Ш | 15.7 | 00:04 | 441 | 589 | III | 1.34 |  | X-70 | 1.1 | 1.1 | 0.9 | 78.4
5219 | 57539.236 | 11.415 | 2Ш | 15.7 | 10:05 | 441 | 589 | III | 1.34 |  | X-70 | 1.1 | 1.1 | 0.9 | 78.4
5220 | 57550.651 | 11.39 | 2Ш | 15.7 | 11:14 | 441 | 589 | III | 1.34 |  | X-70 | 1.1 | 1.1 | 0.9 | 78.4
5221 | 57562.041 | 11.2 | 2Ш | 15.7 | 11:45 | 441 | 589 | III | 1.34 |  | X-70 | 1.1 | 1.1 | 0.9 | 78.4
5222 | 57573.241 | 11.095 | 2Ш | 15.7 | 01:58 | 441 | 589 | III | 1.34 |  | X-70 | 1.1 | 1.1 | 0.9 | 78.4
5223 | 57584.336 | 11.45 | 2Ш | 15.7 | 11:36 | 441 | 589 | III | 1.34 |  | X-70 | 1.1 | 1.1 | 0.9 | 78.4
5224 | 57595.786 | 10.49 | 1Ш | 15.7 | 08:30 | 461 | 588 | III | 1.34 |  | X-70, X-67 | 1.1 | 1.1 | 0.9 | 78.4
5225 | 57606.276 | 11.395 | 1Ш | 15.7 | 09:11 | 461 | 588 | III | 1.34 |  | X-70, X-67 | 1.1 | 1.1 | 0.9 | 78.4
5226 | 57617.671 | 11.265 | 1Ш | 15.7 | 02:46 | 461 | 588 | III | 1.34 |  | X-70, X-67 | 1.1 | 1.1 | 0.9 | 78.4
5227 | 57628.936 | 11.68 | 1Ш | 15.7 | 01:06 | 461 | 588 | III | 1.34 |  | X-70, X-67 | 1.1 | 1.1 | 0.9 | 78.4
5228 | 57640.616 | 11.79 | 1Ш | 15.7 | 02:29 | 461 | 588 | III | 1.34 |  | X-70, X-67 | 1.1 | 1.1 | 0.9 | 78.4
5229 | 57652.406 | 11.36 | 2Ш | 15.7 | 02:27 | 441 | 589 | III | 1.34 |  | X-70 | 1.1 | 1.1 | 0.9 | 78.4
5230 | 57663.766 | 11.33 | 2Ш | 15.7 | 11:27 | 441 | 589 | III | 1.34 |  | X-70 | 1.1 | 1.1 | 0.9 | 78.4
5231 | 57675.096 | 11.57 | 2Ш | 15.7 | 11:37 | 441 | 589 | III | 1.34 |  | X-70 | 1.1 | 1.1 | 0.9 | 78.4
5232 | 57686.666 | 11.595 | 2Ш | 15.7 | 00:38 | 441 | 589 | III | 1.34 |  | X-70 | 1.1 | 1.1 | 0.9 | 78.4
5233 | 57698.261 | 11.375 | 2Ш | 15.7 | 02:24 | 441 | 589 | III | 1.34 |  | X-70 | 1.1 | 1.1 | 0.9 | 78.4
5234 | 57709.636 | 10.995 | 2Ш | 15.7 | 09:02 | 441 | 589 | III | 1.34 |  | X-70 | 1.1 | 1.1 | 0.9 | 78.4
5235 | 57720.631 | 11.235 | 2Ш | 15.7 | 11:47 | 441 | 589 | III | 1.34 |  | X-70 | 1.1 | 1.1 | 0.9 | 78.4
5236 | 57731.866 | 11.27 | 2Ш | 15.7 | 00:34 | 441 | 589 | III | 1.34 |  | X-70 | 1.1 | 1.1 | 0.9 | 78.4
5237 | 57743.136 | 11.48 | 2Ш | 15.7 | 11:59 | 441 | 589 | III | 1.34 |  | X-70 | 1.1 | 1.1 | 0.9 | 78.4
5238 | 57754.616 | 11.38 | 2Ш | 15.7 | 10:50 | 441 | 589 | III | 1.34 |  | X-70 | 1.1 | 1.1 | 0.9 | 78.4
5239 | 57765.996 | 11.34 | 2Ш | 15.7 | 09:47 | 441 | 589 | III | 1.34 |  | X-70 | 1.1 | 1.1 | 0.9 | 78.4
5240 | 57777.336 | 11.05 | 2Ш | 15.7 | 01:53 | 441 | 589 | III | 1.34 |  | X-70 | 1.1 | 1.1 | 0.9 | 78.4
5241 | 57788.386 | 10.86 | 2Ш | 15.7 | 11:04 | 441 | 589 | III | 1.34 |  | X-70 | 1.1 | 1.1 | 0.9 | 78.4
5242 | 57799.246 | 11.42 | 2Ш | 15.7 | 02:02 | 441 | 589 | III | 1.34 |  | X-70 | 1.1 | 1.1 | 0.9 | 78.4
5243 | 57810.666 | 11.34 | 2Ш | 15.7 | 01:11 | 441 | 589 | III | 1.34 |  | X-70 | 1.1 | 1.1 | 0.9 | 78.4
5244 | 57822.006 | 11.45 | 2Ш | 15.7 | 09:02 | 441 | 589 | III | 1.34 |  | X-70 | 1.1 | 1.1 | 0.9 | 78.4
5245 | 57833.456 | 11.39 | 2Ш | 15.7 | 09:25 | 441 | 589 | III | 1.34 |  | X-70 | 1.1 | 1.1 | 0.9 | 78.4
5246 | 57844.846 | 11.35 | 2Ш | 15.7 | 10:39 | 441 | 589 | III | 1.34 |  | X-70 | 1.1 | 1.1 | 0.9 | 78.4
5247 | 57856.196 | 11.34 | 2Ш | 15.7 | 01:17 | 441 | 589 | III | 1.34 |  | X-70 | 1.1 | 1.1 | 0.9 | 78.4
5248 | 57867.536 | 11.215 | 2Ш | 15.7 | 11:55 | 441 | 589 | III | 1.34 |  | X-70 | 1.1 | 1.1 | 0.9 | 78.4
5249 | 57878.751 | 11.375 | 2Ш | 15.7 | 01:27 | 441 | 589 | III | 1.34 |  | X-70 | 1.1 | 1.1 | 0.9 | 78.4
5250 | 57890.126 | 11.215 | 2Ш | 15.7 | 09:54 | 441 | 589 | III | 1.34 |  | X-70 | 1.1 | 1.1 | 0.9 | 78.4
5251а | 57901.341 | 10.851 | 2Ш | 15.7 | 11:37 | 441 | 589 | III | 1.34 |  | X-70 | 1.1 | 1.1 | 0.9 | 78.4
5251б | 57912.192 | 11.517 | СШ | 15.7 | 08:46 | 441 | 589 | III | 1.34 |  | X-70 | 1.1 | 1.1 | 0.9 | 78.4
5253а | 57923.709 | 11.477 | 2Ш | 15.7 | 10:60 | 441 | 589 | III | 1.34 |  | X-70 | 1.1 | 1.1 | 0.9 | 78.4
5254 | 57935.186 | 11.39 | 2Ш | 15.7 | 10:58 | 441 | 589 | III | 1.34 |  | X-70 | 1.1 | 1.1 | 0.9 | 78.4
5255 | 57946.576 | 10.41 | 2Ш | 15.7 | 02:53 | 441 | 589 | III | 1.34 |  | X-70 | 1.1 | 1.1 | 0.9 | 78.4
5256 | 57956.986 | 11.47 | 2Ш | 15.7 | 10:15 | 441 | 589 | III | 1.34 |  | X-70 | 1.1 | 1.1 | 0.9 | 78.4
5257 | 57968.456 | 11.175 | 2Ш | 15.7 | 09:26 | 441 | 589 | III | 1.34 |  | X-70 | 1.1 | 1.1 | 0.9 | 78.4
5258 | 57979.631 | 11.43 | 2Ш | 15.7 | 00:55 | 441 | 589 | III | 1.34 |  | X-70 | 1.1 | 1.1 | 0.9 | 78.4
5259 | 57991.061 | 11.52 | 2Ш | 15.7 | 01:10 | 441 | 589 | III | 1.34 |  | X-70 | 1.1 | 1.1 | 0.9 | 78.4
5260 | 58002.581 | 11.395 | 2Ш | 15.7 | 00:55 | 441 | 589 | III | 1.34 |  | X-70 | 1.1 | 1.1 | 0.9 | 78.4
5261 | 58013.976 | 11.16 | 2Ш | 15.7 | 01:50 | 441 | 589 | III | 1.34 |  | X-70 | 1.1 | 1.1 | 0.9 | 78.4
5262 | 58025.136 | 11.56 | 1Ш | 15.7 | 08:28 | 461 | 588 | III | 1.34 |  | X-70, X-67 | 1.1 | 1.1 | 0.9 | 78.4
5263 | 58036.696 | 10.9 | 1Ш | 15.7 | 08:34 | 461 | 588 | III | 1.34 |  | X-70, X-67 | 1.1 | 1.1 | 0.9 | 78.4
5264 | 58047.596 | 11.45 | 2Ш | 15.7 | 10:32 | 441 | 589 | III | 1.34 |  | X-70 | 1.1 | 1.1 | 0.9 | 78.4
5265 | 58059.046 | 10.82 | 2Ш | 15.7 | 10:15 | 441 | 589 | III | 1.34 |  | X-70 | 1.1 | 1.1 | 0.9 | 78.4
5266 | 58069.866 | 11.34 | 2Ш | 15.7 | 02:42 | 441 | 589 | III | 1.34 |  | X-70 | 1.1 | 1.1 | 0.9 | 78.4
5267 | 58081.206 | 11.44 | 2Ш | 15.7 | 09:42 | 441 | 589 | III | 1.34 |  | X-70 | 1.1 | 1.1 | 0.9 | 78.4
5268 | 58092.646 | 11.45 | 2Ш | 15.7 | 09:15 | 441 | 589 | III | 1.34 |  | X-70 | 1.1 | 1.1 | 0.9 | 78.4
5269а | 58104.096 | 9.448 | 2Ш | 15.7 | 00:55 | 441 | 589 | III | 1.34 |  | X-70 | 1.1 | 1.1 | 0.9 | 78.4
5269б | 58113.544 | 3.847 | 1Ш | 15.7 | 08:30 | 461 | 588 | III | 1.34 |  | X-70, X-67 | 1.1 | 1.1 | 0.9 | 78.4
5270а | 58117.391 | 9.605 | СШ | 15.7 | 06:06 | 441 | 589 | III | 1.34 |  | X-70 | 1.1 | 1.1 | 0.9 | 78.4
5271а | 58126.996 | 11.091 | СШ | 15.7 | 10:03 | 441 | 589 | III | 1.34 |  | X-70 | 1.1 | 1.1 | 0.9 | 78.4
5272а | 58138.087 | 11.657 | СШ | 15.7 | 11:06 | 441 | 589 | III | 1.34 |  | X-70 | 1.1 | 1.1 | 0.9 | 78.4
5273а | 58149.744 | 11.042 | 2Ш | 15.7 | 02:56 | 441 | 589 | III | 1.34 |  | X-70 | 1.1 | 1.1 | 0.9 | 78.4
5274 | 58160.786 | 11.39 | 2Ш | 15.7 | 09:18 | 441 | 589 | III | 1.34 |  | X-70 | 1.1 | 1.1 | 0.9 | 78.4
5275 | 58172.176 | 11.13 | 2Ш | 15.7 | 02:58 | 441 | 589 | III | 1.34 |  | X-70 | 1.1 | 1.1 | 0.9 | 78.4
5276 | 58183.306 | 11.59 | 1Ш | 15.7 | 09:10 | 461 | 588 | III | 1.34 |  | X-70, X-67 | 1.1 | 1.1 | 0.9 | 78.4
5277 | 58194.896 | 11.53 | 1Ш | 15.7 | 00:39 | 461 | 588 | III | 1.34 |  | X-70, X-67 | 1.1 | 1.1 | 0.9 | 78.4
5278 | 58206.426 | 11.155 | 1Ш | 15.7 | 09:10 | 461 | 588 | III | 1.34 |  | X-70, X-67 | 1.1 | 1.1 | 0.9 | 78.4
5279 | 58217.581 | 11.175 | 1Ш | 15.7 | 01:24 | 461 | 588 | III | 1.34 |  | X-70, X-67 | 1.1 | 1.1 | 0.9 | 78.4
5280 | 58228.756 | 11.29 | 2Ш | 15.7 | 02:16 | 441 | 589 | III | 1.34 |  | X-70 | 1.1 | 1.1 | 0.9 | 78.4
5281 | 58240.046 | 11.07 | 2Ш | 15.7 | 02:26 | 441 | 589 | III | 1.34 |  | X-70 | 1.1 | 1.1 | 0.9 | 78.4
5282 | 58251.116 | 11.345 | 2Ш | 15.7 | 09:12 | 441 | 589 | III | 1.34 |  | X-70 | 1.1 | 1.1 | 0.9 | 78.4
5283 | 58262.461 | 11.41 | 2Ш | 15.7 | 00:32 | 441 | 589 | III | 1.34 |  | X-70 | 1.1 | 1.1 | 0.9 | 78.4
5284а | 58273.871 | 11.073 | 2Ш | 15.7 | 11:29 | 441 | 589 | III | 1.34 |  | X-70 | 1.1 | 1.1 | 0.9 | 78.4
5284б | 58284.944 | 11.577 | СШ | 15.7 | 05:08 | 441 | 589 | III | 1.34 |  | X-70 | 1.1 | 1.1 | 0.9 | 78.4
5286а | 58296.521 | 11.355 | 2Ш | 15.7 | 09:35 | 441 | 589 | III | 1.34 |  | X-70 | 1.1 | 1.1 | 0.9 | 78.4
5287 | 58307.876 | 11.39 | 2Ш | 15.7 | 00:27 | 441 | 589 | III | 1.34 |  | X-70 | 1.1 | 1.1 | 0.9 | 78.4
5288 | 58319.266 | 4.15 | 2Ш | 15.7 | 00:43 | 441 | 589 | III | 1.34 |  | X-70 | 1.1 | 1.1 | 0.9 | 78.4
5289 | 58323.416 | 6.78 | 2Ш | 15.7 | 00:40 | 441 | 589 | III | 1.34 |  | X-70 | 1.1 | 1.1 | 0.9 | 78.4
5290 | 58330.196 | 11.19 | 1Ш | 15.7 | 11:55 | 461 | 588 | III | 1.34 |  | X-70, X-67 | 1.1 | 1.1 | 0.9 | 78.4
5291 | 58341.386 | 11.68 | 1Ш | 15.7 | 08:49 | 461 | 588 | III | 1.34 |  | X-70, X-67 | 1.1 | 1.1 | 0.9 | 78.4
5292 | 58353.066 | 11.02 | 2Ш | 15.7 | 10:25 | 441 | 589 | III | 1.34 |  | X-70 | 1.1 | 1.1 | 0.9 | 78.4
5293 | 58364.086 | 11.45 | 2Ш | 16.8 | 02:04 | 421 | 549 | III | 1.34 |  | 08Г2ФЮ | 1.1 | 1.1 | 0.9 | 78.4
5294 | 58375.536 | 11.495 | 2Ш | 15.7 | 09:15 | 441 | 589 | III | 1.34 |  | X-70 | 1.1 | 1.1 | 0.9 | 78.4
5295 | 58387.031 | 10.9 | 2Ш | 15.7 | 01:09 | 441 | 589 | III | 1.34 |  | X-70 | 1.1 | 1.1 | 0.9 | 78.4
5296 | 58397.931 | 11.02 | 2Ш | 15.7 | 10:16 | 441 | 589 | III | 1.34 |  | X-70 | 1.1 | 1.1 | 0.9 | 78.4
5297 | 58408.951 | 11.545 | 2Ш | 15.7 | 02:20 | 441 | 589 | III | 1.34 |  | X-70 | 1.1 | 1.1 | 0.9 | 78.4
5298 | 58420.496 | 11.34 | 2Ш | 15.7 | 00:26 | 441 | 589 | III | 1.34 |  | X-70 | 1.1 | 1.1 | 0.9 | 78.4
5299 | 58431.836 | 11.405 | 2Ш | 15.7 | 00:00 | 441 | 589 | III | 1.34 |  | X-70 | 1.1 | 1.1 | 0.9 | 78.4
5300 | 58443.241 | 11.57 | 2Ш | 15.7 | 09:20 | 441 | 589 | III | 1.34 |  | X-70 | 1.1 | 1.1 | 0.9 | 78.4
5301 | 58454.811 | 11.625 | 1Ш | 15.7 | 08:60 | 461 | 588 | III | 1.34 |  | X-70, X-67 | 1.1 | 1.1 | 0.9 | 78.4
5302 | 58466.436 | 11.56 | 1Ш | 15.7 | 05:03 | 461 | 588 | III | 1.34 |  | X-70, X-67 | 1.1 | 1.1 | 0.9 | 78.4
5303 | 58477.996 | 11.37 | 2Ш | 15.7 | 10:54 | 441 | 589 | III | 1.34 |  | X-70 | 1.1 | 1.1 | 0.9 | 78.4
5304 | 58489.366 | 1.99 | 2Ш | 15.7 | 11:24 | 441 | 589 | III | 1.34 |  | X-70 | 1.1 | 1.1 | 0.9 | 78.4
5305 | 58491.356 | 8.605 | 2Ш | 15.7 | 11:17 | 441 | 589 | III | 1.34 |  | X-70 | 1.1 | 1.1 | 0.9 | 78.4
5306 | 58499.961 | 11.28 | 2Ш | 15.7 | 00:00 | 441 | 589 | III | 1.34 |  | X-70 | 1.1 | 1.1 | 0.9 | 78.4
5307 | 58511.241 | 11.445 | 2Ш | 15.7 | 11:40 | 441 | 589 | III | 1.34 |  | X-70 | 1.1 | 1.1 | 0.9 | 78.4
5308 | 58522.686 | 11.13 | 2Ш | 15.7 | 09:09 | 441 | 589 | III | 1.34 |  | X-70 | 1.1 | 1.1 | 0.9 | 78.4
5309 | 58533.816 | 11.49 | 2Ш | 15.7 | 11:40 | 441 | 589 | III | 1.34 |  | X-70 | 1.1 | 1.1 | 0.9 | 78.4
5310 | 58545.306 | 11.33 | 1Ш | 15.7 | 01:14 | 461 | 588 | III | 1.34 |  | X-70, X-67 | 1.1 | 1.1 | 0.9 | 78.4
5311 | 58556.636 | 11.57 | 1Ш | 15.7 | 03:14 | 461 | 588 | III | 1.34 |  | X-70, X-67 | 1.1 | 1.1 | 0.9 | 78.4
5312 | 58568.206 | 11.52 | 1Ш | 15.7 | 01:41 | 461 | 588 | III | 1.34 |  | X-70, X-67 | 1.1 | 1.1 | 0.9 | 78.4
5313 | 58579.726 | 10.48 | 1Ш | 15.7 | 09:06 | 461 | 588 | III | 1.34 |  | Х70 | 1.1 | 1.1 | 0.9 | 78.4
5314 | 58590.206 | 11.18 | 1Ш | 15.7 | 10:10 | 461 | 588 | III | 1.34 |  | X-70, X-67 | 1.1 | 1.1 | 0.9 | 78.4
5315 | 58601.386 | 11.28 | 1Ш | 15.7 | 09:02 | 461 | 588 | III | 1.34 |  | X-70, X-67 | 1.1 | 1.1 | 0.9 | 78.4
5316 | 58612.666 | 11.655 | 1Ш | 15.7 | 07:20 | 461 | 588 | III | 1.34 |  | X-70, X-67 | 1.1 | 1.1 | 0.9 | 78.4
5317 | 58624.321 | 11.465 | 1Ш | 15.7 | 03:01 | 461 | 588 | III | 1.34 |  | X-70, X-67 | 1.1 | 1.1 | 0.9 | 78.4
5318 | 58635.786 | 11.315 | 2Ш | 15.7 | 02:37 | 441 | 589 | III | 1.34 |  | X-70 | 1.1 | 1.1 | 0.9 | 78.4
5319 | 58647.101 | 11.4 | 2Ш | 15.7 | 09:42 | 441 | 589 | III | 1.34 |  | X-70 | 1.1 | 1.1 | 0.9 | 78.4
5320 | 58658.501 | 11.465 | 2Ш | 15.7 | 02:49 | 441 | 589 | III | 1.34 |  | X-70 | 1.1 | 1.1 | 0.9 | 78.4
5321 | 58669.966 | 11.36 | 2Ш | 15.7 | 10:23 | 441 | 589 | III | 1.34 |  | X-70 | 1.1 | 1.1 | 0.9 | 78.4
5322 | 58681.326 | 11.51 | 2Ш | 15.7 | 00:44 | 441 | 589 | III | 1.34 |  | X-70 | 1.1 | 1.1 | 0.9 | 78.4
5323 | 58692.836 | 10.99 | 2Ш | 15.7 | 01:31 | 441 | 589 | III | 1.34 |  | X-70 | 1.1 | 1.1 | 0.9 | 78.4
5324 | 58703.826 | 11.25 | 2Ш | 15.7 | 10:53 | 441 | 589 | III | 1.34 |  | X-70 | 1.1 | 1.1 | 0.9 | 78.4
5325 | 58715.076 | 11.455 | 2Ш | 15.7 | 01:26 | 441 | 589 | III | 1.34 |  | X-70 | 1.1 | 1.1 | 0.9 | 78.4
5326 | 58726.531 | 11.195 | 2Ш | 15.7 | 11:27 | 441 | 589 | III | 1.34 |  | X-70 | 1.1 | 1.1 | 0.9 | 78.4
5327 | 58737.726 | 11.4 | 1Ш | 15.7 | 00:01 | 461 | 588 | III | 1.34 |  | X-70, X-67 | 1.1 | 1.1 | 0.9 | 78.4
5328 | 58749.126 | 10.9 | 1Ш | 15.7 | 02:54 | 461 | 588 | III | 1.34 |  | X-70, X-67 | 1.1 | 1.1 | 0.9 | 78.4
5329 | 58760.026 | 11.15 | 1Ш | 15.7 | 08:58 | 461 | 588 | III | 1.34 |  | X-70, X-67 | 1.1 | 1.1 | 0.9 | 78.4
5330 | 58771.176 | 11.76 | 1Ш | 15.7 | 09:05 | 461 | 588 | III | 1.34 |  | X-70, X-67 | 1.1 | 1.1 | 0.9 | 78.4
5331 | 58782.936 | 10.47 | 2Ш | 15.7 | 09:34 | 441 | 589 | III | 1.34 |  | X-70 | 1.1 | 1.1 | 0.9 | 78.4
5332 | 58793.406 | 11.525 | 2Ш | 15.7 | 00:08 | 441 | 589 | III | 1.34 |  | X-70 | 1.1 | 1.1 | 0.9 | 78.4
5333 | 58804.931 | 11.375 | 2Ш | 15.7 | 10:00 | 441 | 589 | III | 1.34 |  | X-70 | 1.1 | 1.1 | 0.9 | 78.4
5334 | 58816.306 | 11.515 | 2Ш | 15.7 | 00:05 | 441 | 589 | III | 1.34 |  | X-70 | 1.1 | 1.1 | 0.9 | 78.4
5335 | 58827.821 | 11.095 | 2Ш | 15.7 | 09:02 | 441 | 589 | III | 1.34 |  | X-70 | 1.1 | 1.1 | 0.9 | 78.4
5336 | 58838.916 | 11.53 | 1Ш | 15.7 | 11:37 | 461 | 588 | III | 1.34 |  | X-70, X-67 | 1.1 | 1.1 | 0.9 | 78.4
5337 | 58850.446 | 10.85 | 1Ш | 15.7 | 02:46 | 461 | 588 | III | 1.34 |  | X-70, X-67 | 1.1 | 1.1 | 0.9 | 78.4
5338 | 58861.296 | 11.245 | 2Ш | 15.7 | 00:28 | 441 | 589 | III | 1.34 |  | X-70 | 1.1 | 1.1 | 0.9 | 78.4
5339 | 58872.541 | 11.265 | 2Ш | 15.7 | 02:28 | 441 | 589 | III | 1.34 |  | X-70 | 1.1 | 1.1 | 0.9 | 78.4
5340 | 58883.806 | 10.99 | 2Ш | 15.7 | 02:21 | 441 | 589 | III | 1.34 |  | X-70 | 1.1 | 1.1 | 0.9 | 78.4
5341 | 58894.796 | 10.795 | 2Ш | 15.7 | 00:14 | 441 | 589 | III | 1.34 |  | X-70 | 1.1 | 1.1 | 0.9 | 78.4
5342 | 58905.591 | 11.255 | 2Ш | 15.7 | 11:40 | 441 | 589 | III | 1.34 |  | X-70 | 1.1 | 1.1 | 0.9 | 78.4
5343 | 58916.846 | 11.425 | 2Ш | 15.7 | 09:52 | 441 | 589 | III | 1.34 |  | X-70 | 1.1 | 1.1 | 0.9 | 78.4
5344 | 58928.271 | 11.305 | 2Ш | 15.7 | 10:08 | 441 | 589 | III | 1.34 |  | X-70 | 1.1 | 1.1 | 0.9 | 78.4
5345 | 58939.576 | 11.485 | 2Ш | 15.7 | 00:24 | 441 | 589 | III | 1.34 |  | X-70 | 1.1 | 1.1 | 0.9 | 78.4
5346 | 58951.061 | 11.585 | 2Ш | 15.7 | 02:25 | 441 | 589 | III | 1.34 |  | X-70 | 1.1 | 1.1 | 0.9 | 78.4
5347 | 58962.646 | 11.085 | 2Ш | 15.7 | 02:45 | 441 | 589 | III | 1.34 |  | X-70 | 1.1 | 1.1 | 0.9 | 78.4
5348 | 58973.731 | 11.395 | 2Ш | 15.7 | 01:08 | 441 | 589 | III | 1.34 |  | X-70 | 1.1 | 1.1 | 0.9 | 78.4
5349 | 58985.126 | 11.505 | 2Ш | 15.7 | 10:44 | 441 | 589 | III | 1.34 |  | X-70 | 1.1 | 1.1 | 0.9 | 78.4
5350 | 58996.631 | 11.57 | 2Ш | 15.7 | 10:27 | 441 | 589 | III | 1.34 |  | X-70 | 1.1 | 1.1 | 0.9 | 78.4
5351 | 59008.201 | 11.205 | 2Ш | 15.7 | 01:43 | 441 | 589 | III | 1.34 |  | X-70 | 1.1 | 1.1 | 0.9 | 78.4
5352 | 59019.406 | 11.315 | 2Ш | 15.7 | 10:11 | 441 | 589 | III | 1.34 |  | X-70 | 1.1 | 1.1 | 0.9 | 78.4
5353 | 59030.721 | 11.39 | 2Ш | 15.7 | 00:32 | 441 | 589 | III | 1.34 |  | X-70 | 1.1 | 1.1 | 0.9 | 78.4
5354 | 59042.111 | 11.085 | 2Ш | 15.7 | 10:02 | 441 | 589 | III | 1.34 |  | X-70 | 1.1 | 1.1 | 0.9 | 78.4
5355 | 59053.196 | 11.25 | 2Ш | 15.7 | 11:45 | 441 | 589 | III | 1.34 |  | X-70 | 1.1 | 1.1 | 0.9 | 78.4
5356 | 59064.446 | 11.655 | 2Ш | 15.7 | 09:26 | 441 | 589 | III | 1.34 |  | X-70 | 1.1 | 1.1 | 0.9 | 78.4
5357 | 59076.101 | 11.31 | 2Ш | 15.7 | 09:52 | 441 | 589 | III | 1.34 |  | X-70 | 1.1 | 1.1 | 0.9 | 78.4
5358 | 59087.411 | 11.31 | 2Ш | 15.7 | 11:31 | 441 | 589 | III | 1.34 |  | X-70 | 1.1 | 1.1 | 0.9 | 78.4
5359 | 59098.721 | 11.735 | 1Ш | 15.7 | 03:14 | 461 | 588 | III | 1.34 |  | X-70, X-67 | 1.1 | 1.1 | 0.9 | 78.4
5360 | 59110.456 | 11.69 | 1Ш | 15.7 | 10:42 | 461 | 588 | III | 1.34 |  | X-70, X-67 | 1.1 | 1.1 | 0.9 | 78.4
5361 | 59122.146 | 11.37 | 2Ш | 16.8 | 09:36 | 421 | 549 | III | 1.34 |  | 08Г2ФЮ | 1.1 | 1.1 | 0.9 | 78.4
5362 | 59133.516 | 11.59 | 2Ш | 15.7 | 00:35 | 441 | 589 | III | 1.34 |  | X-70 | 1.1 | 1.1 | 0.9 | 78.4
5363 | 59145.106 | 11.425 | 2Ш | 15.7 | 09:24 | 441 | 589 | III | 1.34 |  | X-70 | 1.1 | 1.1 | 0.9 | 78.4
5364 | 59156.531 | 11.695 | 1Ш | 15.7 | 02:44 | 461 | 588 | III | 1.34 |  | X-70, X-67 | 1.1 | 1.1 | 0.9 | 78.4
5365 | 59168.226 | 11.475 | 1Ш | 15.7 | 04:39 | 461 | 588 | III | 1.34 |  | X-70, X-67 | 1.1 | 1.1 | 0.9 | 78.4
5366 | 59179.701 | 11.425 | 2Ш | 15.7 | 02:06 | 441 | 589 | III | 1.34 |  | X-70 | 1.1 | 1.1 | 0.9 | 78.4
5367 | 59191.126 | 11.25 | 2Ш | 15.7 | 02:01 | 441 | 589 | III | 1.34 |  | X-70 | 1.1 | 1.1 | 0.9 | 78.4
5368 | 59202.376 | 11.14 | 2Ш | 15.7 | 09:42 | 441 | 589 | III | 1.34 |  | X-70 | 1.1 | 1.1 | 0.9 | 78.4
5369 | 59213.516 | 11.365 | 2Ш | 15.7 | 09:22 | 441 | 589 | III | 1.34 |  | X-70 | 1.1 | 1.1 | 0.9 | 78.4
5370 | 59224.881 | 11.46 | 2Ш | 15.7 | 11:09 | 441 | 589 | III | 1.34 |  | X-70 | 1.1 | 1.1 | 0.9 | 78.4
5371 | 59236.341 | 11.495 | 2Ш | 15.7 | 01:45 | 441 | 589 | III | 1.34 |  | X-70 | 1.1 | 1.1 | 0.9 | 78.4
5372 | 59247.836 | 11.325 | 2Ш | 15.7 | 10:17 | 441 | 589 | III | 1.34 |  | X-70 | 1.1 | 1.1 | 0.9 | 78.4
5373 | 59259.161 | 11.405 | 2Ш | 15.7 | 01:59 | 441 | 589 | III | 1.34 |  | X-70 | 1.1 | 1.1 | 0.9 | 78.4
5374 | 59270.566 | 11.585 | 2Ш | 15.7 | 11:32 | 441 | 589 | III | 1.34 |  | X-70 | 1.1 | 1.1 | 0.9 | 78.4
5375 | 59282.151 | 11.615 | 1Ш | 15.7 | 03:04 | 461 | 588 | III | 1.34 |  | X-70, X-67 | 1.1 | 1.1 | 0.9 | 78.4
5376 | 59293.766 | 11.07 | 1Ш | 15.7 | 07:22 | 461 | 588 | III | 1.34 |  | X-70, X-67 | 1.1 | 1.1 | 0.9 | 78.4
5377 | 59304.836 | 11.405 | 2Ш | 15.7 | 02:33 | 441 | 589 | III | 1.34 |  | X-70 | 1.1 | 1.1 | 0.9 | 78.4
5378 | 59316.241 | 11.525 | 2Ш | 15.7 | 09:09 | 441 | 589 | III | 1.34 |  | X-70 | 1.1 | 1.1 | 0.9 | 78.4
5379 | 59327.766 | 11.47 | 2Ш | 15.7 | 02:17 | 441 | 589 | III | 1.34 |  | X-70 | 1.1 | 1.1 | 0.9 | 78.4
5380 | 59339.236 | 11.755 | 1Ш | 15.7 | 02:54 | 461 | 588 | III | 1.34 |  | X-70, X-67 | 1.1 | 1.1 | 0.9 | 78.4
5381 | 59350.991 | 11.39 | 1Ш | 15.7 | 01:56 | 461 | 588 | III | 1.34 |  | X-70, X-67 | 1.1 | 1.1 | 0.9 | 78.4
5382 | 59362.381 | 11.385 | 1Ш | 15.7 | 00:27 | 461 | 588 | III | 1.34 |  | X-70, X-67 | 1.1 | 1.1 | 0.9 | 78.4
5383 | 59373.766 | 11.02 | 1Ш | 15.7 | 02:38 | 461 | 588 | III | 1.34 |  | X-70, X-67 | 1.1 | 1.1 | 0.9 | 78.4
5384 | 59384.786 | 11.68 | 1Ш | 15.7 | 07:37 | 461 | 588 | III | 1.34 |  | X-70, X-67 | 1.1 | 1.1 | 0.9 | 78.4
5385 | 59396.466 | 11.7 | 1Ш | 15.7 | 08:46 | 461 | 588 | III | 1.34 |  | X-70, X-67 | 1.1 | 1.1 | 0.9 | 78.4
5386 | 59408.166 | 9.955 | 1Ш | 18.7 | 06:01 | 461 | 588 | III | 1.34 |  | X-70, X-67 | 1.1 | 1.1 | 0.9 | 78.4
5387 | 59418.121 | 10.54 | 1Ш | 18.7 | 09:14 | 461 | 588 | III | 1.34 |  | X-70, X-67 | 1.1 | 1.1 | 0.9 | 78.4
5388 | 59428.661 | 11.625 | 2Ш | 15.7 | 00:07 | 441 | 589 | III | 1.34 |  | X-70 | 1.1 | 1.1 | 0.9 | 78.4
5389 | 59440.286 | 11.62 | 2Ш | 15.7 | 02:33 | 441 | 589 | III | 1.34 |  | X-70 | 1.1 | 1.1 | 0.9 | 78.4
5390 | 59451.906 | 11.575 | 2Ш | 15.7 | 02:28 | 441 | 589 | III | 1.34 |  | X-70 | 1.1 | 1.1 | 0.9 | 78.4
5391 | 59463.481 | 11.6 | 1Ш | 15.7 | 06:46 | 461 | 588 | III | 1.34 |  | X-70, X-67 | 1.1 | 1.1 | 0.9 | 78.4
5392 | 59475.081 | 10.915 | 1Ш | 15.7 | 09:07 | 461 | 588 | III | 1.34 |  | X-70, X-67 | 1.1 | 1.1 | 0.9 | 78.4
5393 | 59485.996 | 11.725 | 1Ш | 15.7 | 10:36 | 461 | 588 | III | 1.34 |  | X-70, X-67 | 1.1 | 1.1 | 0.9 | 78.4
5394 | 59497.721 | 10.835 | 1Ш | 15.7 | 09:04 | 461 | 588 | III | 1.34 |  | X-70, X-67 | 1.1 | 1.1 | 0.9 | 78.4
5395 | 59508.556 | 11.505 | 1Ш | 15.7 | 07:57 | 461 | 588 | III | 1.34 |  | X-70, X-67 | 1.1 | 1.1 | 0.9 | 78.4
5396 | 59520.061 | 11.385 | 1Ш | 15.7 | 09:07 | 461 | 588 | III | 1.34 |  | X-70, X-67 | 1.1 | 1.1 | 0.9 | 78.4
5397 | 59531.446 | 11.685 | 2Ш | 15.7 | 00:32 | 441 | 589 | III | 1.34 |  | X-70 | 1.1 | 1.1 | 0.9 | 78.4
5398 | 59543.131 | 11.35 | 2Ш | 15.7 | 01:33 | 441 | 589 | III | 1.34 |  | X-70 | 1.1 | 1.1 | 0.9 | 78.4
5399 | 59554.481 | 11.57 | 2Ш | 15.7 | 00:30 | 441 | 589 | III | 1.34 |  | X-70 | 1.1 | 1.1 | 0.9 | 78.4
5400 | 59566.051 | 11.29 | 2Ш | 15.7 | 01:11 | 441 | 589 | III | 1.34 |  | X-70 | 1.1 | 1.1 | 0.9 | 78.4
5401 | 59577.341 | 11.395 | 2Ш | 15.7 | 02:05 | 441 | 589 | III | 1.34 |  | X-70 | 1.1 | 1.1 | 0.9 | 78.4
5402 | 59588.736 | 11.475 | 2Ш | 15.7 | 02:13 | 441 | 589 | III | 1.34 |  | X-70 | 1.1 | 1.1 | 0.9 | 78.4
5403 | 59600.211 | 11.5 | 2Ш | 15.7 | 01:00 | 441 | 589 | III | 1.34 |  | X-70 | 1.1 | 1.1 | 0.9 | 78.4
5404 | 59611.711 | 11.2 | 2Ш | 15.7 | 01:15 | 441 | 589 | III | 1.34 |  | X-70 | 1.1 | 1.1 | 0.9 | 78.4
5405 | 59622.911 | 11.515 | 2Ш | 15.7 | 09:31 | 441 | 589 | III | 1.34 |  | X-70 | 1.1 | 1.1 | 0.9 | 78.4
5406 | 59634.426 | 11.295 | 2Ш | 15.7 | 01:19 | 441 | 589 | III | 1.34 |  | X-70 | 1.1 | 1.1 | 0.9 | 78.4
5407 | 59645.721 | 11.35 | 2Ш | 15.7 | 02:51 | 441 | 589 | III | 1.34 |  | X-70 | 1.1 | 1.1 | 0.9 | 78.4
5408 | 59657.071 | 11.33 | 2Ш | 15.7 | 00:35 | 441 | 589 | III | 1.34 |  | X-70 | 1.1 | 1.1 | 0.9 | 78.4
5409аа | 59668.401 | 10.751 | 2Ш | 15.7 | 00:37 | 441 | 589 | III | 1.34 |  | X-70 | 1.1 | 1.1 | 0.9 | 78.4
5409аб | 59679.152 | 12.077 | 1Ш | 15.7 | 10:26 | 461 | 588 | III | 1.34 |  | X-70, X-67 | 1.1 | 1.1 | 0.9 | 78.4
5409ба | 59691.229 | 2.092 | 1Ш | 15.7 | 01:08 | 461 | 588 | III | 1.34 |  | X-70, X-67 | 1.1 | 1.1 | 0.9 | 78.4
5411ааа | 59693.321 | 12.11 | 1Ш | 18.7 | 04:02 | 461 | 588 | II | 1.34 |  | X-70, X-67 | 1.1 | 1.1 | 0.75 | 78.4
5412а | 59705.431 | 12.045 | 1Ш | 18.7 | 08:37 | 461 | 588 | II | 1.34 |  | X-70, X-67 | 1.1 | 1.1 | 0.75 | 78.4
5413а | 59717.476 | 11.74 | 1Ш | 18.7 | 01:40 | 461 | 588 | II | 1.34 |  | X-70, X-67 | 1.1 | 1.1 | 0.75 | 78.4
5414а | 59729.216 | 6.465 | 1Ш | 18.7 | 06:41 | 461 | 588 | II | 1.34 |  | X-70, X-67 | 1.1 | 1.1 | 0.75 | 78.4
5414б | 59735.681 | 12.115 | 1Ш | 18.7 | 10:09 | 461 | 588 | II | 1.34 |  | X-70, X-67 | 1.1 | 1.1 | 0.75 | 78.4
5415а | 59747.796 | 12.125 | 1Ш | 18.7 | 07:31 | 461 | 588 | II | 1.34 |  | X-70, X-67 | 1.1 | 1.1 | 0.75 | 78.4
5417 | 59759.921 | 11.335 | 2Ш | 15.7 | 11:42 | 441 | 589 | III | 1.34 |  | X-70 | 1.1 | 1.1 | 0.9 | 78.4
5418 | 59771.256 | 11.355 | 2Ш | 15.7 | 01:49 | 441 | 589 | III | 1.34 |  | X-70 | 1.1 | 1.1 | 0.9 | 78.4
5419 | 59782.611 | 11.635 | 2Ш | 15.7 | 02:58 | 441 | 589 | III | 1.34 |  | X-70 | 1.1 | 1.1 | 0.9 | 78.4
5420 | 59794.246 | 11.325 | 2Ш | 15.7 | 11:41 | 441 | 589 | III | 1.34 |  | X-70 | 1.1 | 1.1 | 0.9 | 78.4
5421 | 59805.571 | 11.4 | 1Ш | 15.7 | 05:30 | 461 | 588 | III | 1.34 |  | X-70, X-67 | 1.1 | 1.1 | 0.9 | 78.4
5422 | 59816.971 | 11.17 | 1Ш | 15.7 | 02:23 | 461 | 588 | III | 1.34 |  | X-70, X-67 | 1.1 | 1.1 | 0.9 | 78.4
5423 | 59828.141 | 11.17 | 2Ш | 15.7 | 02:57 | 441 | 589 | III | 1.34 |  | X-70 | 1.1 | 1.1 | 0.9 | 78.4
5424 | 59839.311 | 11.47 | 2Ш | 15.7 | 10:20 | 441 | 589 | III | 1.34 |  | X-70 | 1.1 | 1.1 | 0.9 | 78.4
5425 | 59850.781 | 11.18 | 2Ш | 15.7 | 09:16 | 441 | 589 | III | 1.34 |  | X-70 | 1.1 | 1.1 | 0.9 | 78.4
5426 | 59861.961 | 11.55 | 2Ш | 15.7 | 10:01 | 441 | 589 | III | 1.34 |  | X-70 | 1.1 | 1.1 | 0.9 | 78.4
5427 | 59873.511 | 10.72 | 2Ш | 15.7 | 02:18 | 441 | 589 | III | 1.34 |  | X-70 | 1.1 | 1.1 | 0.9 | 78.4
5428 | 59884.231 | 11.32 | 2Ш | 15.7 | 00:18 | 441 | 589 | III | 1.34 |  | X-70 | 1.1 | 1.1 | 0.9 | 78.4
5429 | 59895.551 | 11.12 | 2Ш | 15.7 | 00:39 | 441 | 589 | III | 1.34 |  | X-70 | 1.1 | 1.1 | 0.9 | 78.4
5430 | 59906.671 | 11.165 | 2Ш | 15.7 | 02:59 | 441 | 589 | III | 1.34 |  | X-70 | 1.1 | 1.1 | 0.9 | 78.4
5431 | 59917.836 | 11.5 | 2Ш | 16.8 | 02:58 | 421 | 549 | III | 1.34 |  | 08Г2ФЮ | 1.1 | 1.1 | 0.9 | 78.4
5432 | 59929.336 | 11.295 | 2Ш | 15.7 | 01:53 | 441 | 589 | III | 1.34 |  | X-70 | 1.1 | 1.1 | 0.9 | 78.4
5433 | 59940.631 | 11.555 | 2Ш | 15.7 | 01:15 | 441 | 589 | III | 1.34 |  | X-70 | 1.1 | 1.1 | 0.9 | 78.4
5434 | 59952.186 | 11.56 | 2Ш | 15.7 | 00:18 | 441 | 589 | III | 1.34 |  | X-70 | 1.1 | 1.1 | 0.9 | 78.4
5435 | 59963.746 | 10.96 | 1Ш | 15.7 | 05:45 | 461 | 588 | III | 1.34 |  | X-70, X-67 | 1.1 | 1.1 | 0.9 | 78.4
5436 | 59974.706 | 11.64 | 1Ш | 15.7 | 02:40 | 461 | 588 | III | 1.34 |  | X-70, X-67 | 1.1 | 1.1 | 0.9 | 78.4
5437 | 59986.346 | 11.53 | 2Ш | 15.7 | 10:23 | 441 | 589 | III | 1.34 |  | X-70 | 1.1 | 1.1 | 0.9 | 78.4
5438 | 59997.876 | 11.38 | 2Ш | 15.7 | 10:20 | 441 | 589 | III | 1.34 |  | X-70 | 1.1 | 1.1 | 0.9 | 78.4
5439 | 60009.256 | 11.585 | 2Ш | 15.7 | 09:29 | 441 | 589 | III | 1.34 |  | X-70 | 1.1 | 1.1 | 0.9 | 78.4
5440 | 60020.841 | 11.47 | 2Ш | 15.7 | 01:46 | 441 | 589 | III | 1.34 |  | X-70 | 1.1 | 1.1 | 0.9 | 78.4
5441 | 60032.311 | 11.46 | 2Ш | 15.7 | 11:56 | 441 | 589 | III | 1.34 |  | X-70 | 1.1 | 1.1 | 0.9 | 78.4
5442 | 60043.771 | 11.095 | 2Ш | 15.7 | 02:51 | 441 | 589 | III | 1.34 |  | X-70 | 1.1 | 1.1 | 0.9 | 78.4
5443 | 60054.866 | 10.88 | 1Ш | 15.7 | 08:53 | 461 | 588 | III | 1.34 |  | X-70, X-67 | 1.1 | 1.1 | 0.9 | 78.4
5444 | 60065.746 | 11.62 | 1Ш | 15.7 | 11:38 | 461 | 588 | III | 1.34 |  | X-70, X-67 | 1.1 | 1.1 | 0.9 | 78.4
5445 | 60077.366 | 11.67 | 2Ш | 15.7 | 02:58 | 441 | 589 | III | 1.34 |  | X-70 | 1.1 | 1.1 | 0.9 | 78.4
5446 | 60089.036 | 11.6 | 2Ш | 15.7 | 09:47 | 441 | 589 | III | 1.34 |  | X-70 | 1.1 | 1.1 | 0.9 | 78.4
5447 | 60100.636 | 11.645 | 2Ш | 16.8 | 09:54 | 421 | 549 | III | 1.34 |  | 08Г2ФЮ | 1.1 | 1.1 | 0.9 | 78.4
5448 | 60112.281 | 11.375 | 2Ш | 15.7 | 00:39 | 441 | 589 | III | 1.34 |  | X-70 | 1.1 | 1.1 | 0.9 | 78.4
5449 | 60123.656 | 11.56 | 2Ш | 15.7 | 10:08 | 441 | 589 | III | 1.34 |  | X-70 | 1.1 | 1.1 | 0.9 | 78.4
5450 | 60135.216 | 11 | 2Ш | 15.7 | 02:36 | 441 | 589 | III | 1.34 |  | X-70 | 1.1 | 1.1 | 0.9 | 78.4
5451 | 60146.216 | 11.59 | 1Ш | 15.7 | 08:22 | 461 | 588 | III | 1.34 |  | X-70, X-67 | 1.1 | 1.1 | 0.9 | 78.4
5452 | 60157.806 | 11.225 | 1Ш | 15.7 | 08:07 | 461 | 588 | III | 1.34 |  | X-70, X-67 | 1.1 | 1.1 | 0.9 | 78.4
5453 | 60169.031 | 11.38 | 2Ш | 15.7 | 10:23 | 441 | 589 | III | 1.34 |  | X-70 | 1.1 | 1.1 | 0.9 | 78.4
5454 | 60180.411 | 11.52 | 2Ш | 15.7 | 02:24 | 441 | 589 | III | 1.34 |  | X-70 | 1.1 | 1.1 | 0.9 | 78.4
5455 | 60191.931 | 11.625 | 2Ш | 15.7 | 01:22 | 441 | 589 | III | 1.34 |  | X-70 | 1.1 | 1.1 | 0.9 | 78.4
5456 | 60203.556 | 11.485 | 2Ш | 15.7 | 10:57 | 441 | 589 | III | 1.34 |  | X-70 | 1.1 | 1.1 | 0.9 | 78.4
5457 | 60215.041 | 11.41 | 2Ш | 15.7 | 10:51 | 441 | 589 | III | 1.34 |  | X-70 | 1.1 | 1.1 | 0.9 | 78.4
5458 | 60226.451 | 11.655 | 2Ш | 15.7 | 00:15 | 441 | 589 | III | 1.34 |  | X-70 | 1.1 | 1.1 | 0.9 | 78.4
5459 | 60238.106 | 11.085 | 2Ш | 15.7 | 10:15 | 441 | 589 | III | 1.34 |  | X-70 | 1.1 | 1.1 | 0.9 | 78.4
5460 | 60249.191 | 10.96 | 2Ш | 15.7 | 10:03 | 441 | 589 | III | 1.34 |  | X-70 | 1.1 | 1.1 | 0.9 | 78.4
5461 | 60260.151 | 11.26 | 2Ш | 15.7 | 10:57 | 441 | 589 | III | 1.34 |  | X-70 | 1.1 | 1.1 | 0.9 | 78.4
5462 | 60271.411 | 11.685 | 1Ш | 15.7 | 02:15 | 461 | 588 | III | 1.34 |  | X-70, X-67 | 1.1 | 1.1 | 0.9 | 78.4
5463 | 60283.096 | 11.19 | 1Ш | 15.7 | 11:52 | 461 | 588 | III | 1.34 |  | X-70, X-67 | 1.1 | 1.1 | 0.9 | 78.4
5464 | 60294.286 | 11.63 | 1Ш | 15.7 | 03:00 | 461 | 588 | III | 1.34 |  | X-70, X-67 | 1.1 | 1.1 | 0.9 | 78.4
5465 | 60305.916 | 10.945 | 1Ш | 15.7 | 02:58 | 461 | 588 | III | 1.34 |  | X-70, X-67 | 1.1 | 1.1 | 0.9 | 78.4
5466 | 60316.861 | 11.005 | 2Ш | 15.7 | 02:08 | 441 | 589 | III | 1.34 |  | X-70 | 1.1 | 1.1 | 0.9 | 78.4
5467 | 60327.866 | 11.405 | 2Ш | 15.7 | 11:57 | 441 | 589 | III | 1.34 |  | X-70 | 1.1 | 1.1 | 0.9 | 78.4
5468 | 60339.271 | 11.385 | 2Ш | 15.7 | 10:02 | 441 | 589 | III | 1.34 |  | X-70 | 1.1 | 1.1 | 0.9 | 78.4
5469 | 60350.656 | 11.525 | 2Ш | 15.7 | 02:59 | 441 | 589 | III | 1.34 |  | X-70 | 1.1 | 1.1 | 0.9 | 78.4
5470 | 60362.181 | 11.565 | 2Ш | 15.7 | 09:45 | 441 | 589 | III | 1.34 |  | X-70 | 1.1 | 1.1 | 0.9 | 78.4
5471 | 60373.746 | 11.44 | 2Ш | 15.7 | 09:56 | 441 | 589 | III | 1.34 |  | X-70 | 1.1 | 1.1 | 0.9 | 78.4
5472 | 60385.186 | 1.665 | 2Ш | 15.7 | 02:60 | 441 | 589 | III | 1.34 |  | X-70 | 1.1 | 1.1 | 0.9 | 78.4
5473 | 60386.851 | 9.45 | 2Ш | 15.7 | 09:10 | 441 | 589 | III | 1.34 |  | X-70 | 1.1 | 1.1 | 0.9 | 78.4
5474 | 60396.301 | 11.505 | 2Ш | 15.7 | 00:55 | 441 | 589 | III | 1.34 |  | X-70 | 1.1 | 1.1 | 0.9 | 78.4
5475 | 60407.806 | 11.52 | 2Ш | 15.7 | 09:24 | 441 | 589 | III | 1.34 |  | X-70 | 1.1 | 1.1 | 0.9 | 78.4
5476 | 60419.326 | 11.29 | 2Ш | 15.7 | 00:35 | 441 | 589 | III | 1.34 |  | X-70 | 1.1 | 1.1 | 0.9 | 78.4
5477 | 60430.616 | 11.5 | 2Ш | 15.7 | 02:36 | 441 | 589 | III | 1.34 |  | X-70 | 1.1 | 1.1 | 0.9 | 78.4
5478 | 60442.116 | 11.23 | 2Ш | 15.7 | 01:53 | 441 | 589 | III | 1.34 |  | X-70 | 1.1 | 1.1 | 0.9 | 78.4
5479а | 60453.346 | 10.5 | 1Ш | 15.7 | 03:14 | 461 | 588 | III | 1.34 |  | X-70, X-67 | 1.1 | 1.1 | 0.9 | 78.4
5479б | 60463.846 | 12.08 | 1Ш | 15.7 | 04:21 | 461 | 588 | III | 1.34 |  | X-70, X-67 | 1.1 | 1.1 | 0.9 | 78.4
5480а | 60475.926 | 12.08 | 1Ш | 15.7 | 00:47 | 461 | 588 | III | 1.34 |  | X-70, X-67 | 1.1 | 1.1 | 0.9 | 78.4
5482а | 60488.006 | 12.09 | 1Ш | 15.7 | 09:53 | 461 | 588 | III | 1.34 |  | Х70 | 1.1 | 1.1 | 0.9 | 78.4
5483а | 60500.096 | 12.07 | 1Ш | 18.7 | 06:35 | 461 | 588 | III | 1.34 |  | X-70, X-67 | 1.1 | 1.1 | 0.9 | 78.4
5484а | 60512.166 | 12.105 | 1Ш | 15.7 | 00:57 | 461 | 588 | III | 1.34 |  | Х70 | 1.1 | 1.1 | 0.9 | 78.4
5485а | 60524.271 | 11.99 | 1Ш | 15.7 | 09:06 | 461 | 588 | III | 1.34 |  | X-70, X-67 | 1.1 | 1.1 | 0.9 | 78.4
5486а | 60536.261 | 12.095 | 1Ш | 18.7 | 07:04 | 461 | 588 | II | 1.34 |  | X-70, X-67 | 1.1 | 1.1 | 0.75 | 78.4
5487а | 60548.356 | 12.135 | 1Ш | 18.7 | 10:55 | 461 | 588 | II | 1.34 |  | X-70, X-67 | 1.1 | 1.1 | 0.75 | 78.4
5488а | 60560.491 | 11.98 | 1Ш | 18.7 | 05:29 | 461 | 588 | II | 1.34 |  | X-70, X-67 | 1.1 | 1.1 | 0.75 | 78.4
5489а | 60572.471 | 2.21 | 1Ш | 18.7 | 11:48 | 461 | 588 | II | 1.34 |  | X-70, X-67 | 1.1 | 1.1 | 0.75 | 78.4
5489б | 60574.681 | 12.065 | 1Ш | 18.7 | 10:06 | 461 | 588 | II | 1.34 |  | X-70, X-67 | 1.1 | 1.1 | 0.75 | 78.4
5490а | 60586.746 | 8.985 | 1Ш | 18.7 | 00:15 | 461 | 588 | II | 1.34 |  | X-70, X-67 | 1.1 | 1.1 | 0.75 | 78.4
5491а | 60595.731 | 11.98 | 1Ш | 15.7 | 09:11 | 461 | 588 | II | 1.34 |  | X-70, X-67 | 1.1 | 1.1 | 0.75 | 78.4
5492а | 60607.711 | 12.09 | 1Ш | 18.7 | 07:01 | 461 | 588 | II | 1.34 |  | X-70, X-67 | 1.1 | 1.1 | 0.75 | 78.4
5493а | 60619.801 | 11.995 | 1Ш | 15.7 | 02:42 | 461 | 588 | III | 1.34 |  | X-70, X-67 | 1.1 | 1.1 | 0.9 | 78.4
5494а | 60631.796 | 12.115 | 1Ш | 15.7 | 11:50 | 461 | 588 | III | 1.34 |  | Х70 | 1.1 | 1.1 | 0.9 | 78.4
5495а | 60643.911 | 12.095 | 1Ш | 15.7 | 03:44 | 461 | 588 | III | 1.34 |  | Х70 | 1.1 | 1.1 | 0.9 | 78.4
5496а | 60656.006 | 11.815 | 1Ш | 15.7 | 02:24 | 461 | 588 | III | 1.34 |  | Х70 | 1.1 | 1.1 | 0.9 | 78.4
5498 | 60667.821 | 10.735 | 2Ш | 15.7 | 11:04 | 441 | 589 | III | 1.34 |  | X-70 | 1.1 | 1.1 | 0.9 | 78.4
5499 | 60678.556 | 10.76 | 1Ш | 15.7 | 10:01 | 461 | 588 | III | 1.34 |  | X-70, X-67 | 1.1 | 1.1 | 0.9 | 78.4
5500 | 60689.316 | 11.59 | 1Ш | 15.7 | 08:47 | 461 | 588 | III | 1.34 |  | X-70, X-67 | 1.1 | 1.1 | 0.9 | 78.4
5501 | 60700.906 | 11.54 | 1Ш | 15.7 | 09:26 | 461 | 588 | III | 1.34 |  | X-70, X-67 | 1.1 | 1.1 | 0.9 | 78.4
5502 | 60712.446 | 11.62 | 1Ш | 15.7 | 09:19 | 461 | 588 | III | 1.34 |  | X-70, X-67 | 1.1 | 1.1 | 0.9 | 78.4
5503 | 60724.066 | 11.58 | 1Ш | 15.7 | 09:13 | 461 | 588 | III | 1.34 |  | X-70, X-67 | 1.1 | 1.1 | 0.9 | 78.4
5504 | 60735.646 | 11.61 | 1Ш | 15.7 | 08:59 | 461 | 588 | III | 1.34 |  | X-70, X-67 | 1.1 | 1.1 | 0.9 | 78.4
5505 | 60747.256 | 11.53 | 2Ш | 15.7 | 01:06 | 441 | 589 | III | 1.34 |  | X-70 | 1.1 | 1.1 | 0.9 | 78.4
5506 | 60758.786 | 11.085 | 2Ш | 15.7 | 02:30 | 441 | 589 | III | 1.34 |  | X-70 | 1.1 | 1.1 | 0.9 | 78.4
5507 | 60769.871 | 11.57 | 2Ш | 15.7 | 00:50 | 441 | 589 | III | 1.34 |  | X-70 | 1.1 | 1.1 | 0.9 | 78.4
5508 | 60781.441 | 11.275 | 2Ш | 15.7 | 00:47 | 441 | 589 | III | 1.34 |  | X-70 | 1.1 | 1.1 | 0.9 | 78.4
5509 | 60792.716 | 11.39 | 2Ш | 15.7 | 10:39 | 441 | 589 | III | 1.34 |  | X-70 | 1.1 | 1.1 | 0.9 | 78.4
5510 | 60804.106 | 11.075 | 2Ш | 15.7 | 00:36 | 441 | 589 | III | 1.34 |  | X-70 | 1.1 | 1.1 | 0.9 | 78.4
5511 | 60815.181 | 11.335 | 1Ш | 15.7 | 03:16 | 461 | 588 | III | 1.34 |  | X-70, X-67 | 1.1 | 1.1 | 0.9 | 78.4
5512 | 60826.516 | 11.555 | 1Ш | 15.7 | 09:16 | 461 | 588 | III | 1.34 |  | X-70, X-67 | 1.1 | 1.1 | 0.9 | 78.4
5513 | 60838.071 | 11.425 | 2Ш | 15.7 | 09:09 | 441 | 589 | III | 1.34 |  | X-70 | 1.1 | 1.1 | 0.9 | 78.4
5514 | 60849.496 | 11.5 | 2Ш | 15.7 | 11:45 | 441 | 589 | III | 1.34 |  | X-70 | 1.1 | 1.1 | 0.9 | 78.4
5515 | 60860.996 | 10.285 | 2Ш | 15.7 | 09:19 | 441 | 589 | III | 1.34 |  | X-70 | 1.1 | 1.1 | 0.9 | 78.4
5516 | 60871.281 | 11.25 | 2Ш | 15.7 | 09:24 | 441 | 589 | III | 1.34 |  | X-70 | 1.1 | 1.1 | 0.9 | 78.4
5517 | 60882.531 | 11.03 | 2Ш | 15.7 | 09:20 | 441 | 589 | III | 1.34 |  | X-70 | 1.1 | 1.1 | 0.9 | 78.4
5518 | 60893.561 | 10.645 | 2Ш | 15.7 | 01:54 | 441 | 589 | III | 1.34 |  | X-70 | 1.1 | 1.1 | 0.9 | 78.4
5519 | 60904.206 | 11.74 | 1Ш | 15.7 | 03:01 | 461 | 588 | III | 1.34 |  | X-70, X-67 | 1.1 | 1.1 | 0.9 | 78.4
5520 | 60915.946 | 11.12 | 1Ш | 15.7 | 03:13 | 461 | 588 | III | 1.34 |  | X-70, X-67 | 1.1 | 1.1 | 0.9 | 78.4
5521 | 60927.066 | 11.66 | 2Ш | 15.7 | 01:09 | 441 | 589 | III | 1.34 |  | X-70 | 1.1 | 1.1 | 0.9 | 78.4
5522 | 60938.726 | 11.615 | 2Ш | 15.7 | 01:30 | 441 | 589 | III | 1.34 |  | X-70 | 1.1 | 1.1 | 0.9 | 78.4
5523 | 60950.341 | 11.54 | 2Ш | 15.7 | 02:49 | 441 | 589 | III | 1.34 |  | X-70 | 1.1 | 1.1 | 0.9 | 78.4
5524 | 60961.881 | 11.485 | 2Ш | 15.7 | 10:04 | 441 | 589 | III | 1.34 |  | X-70 | 1.1 | 1.1 | 0.9 | 78.4
5525 | 60973.366 | 11.61 | 2Ш | 15.7 | 00:04 | 441 | 589 | III | 1.34 |  | X-70 | 1.1 | 1.1 | 0.9 | 78.4
5526 | 60984.976 | 11.64 | 2Ш | 15.7 | 11:26 | 441 | 589 | III | 1.34 |  | X-70 | 1.1 | 1.1 | 0.9 | 78.4
5527 | 60996.616 | 11.655 | 1Ш | 15.7 | 06:60 | 461 | 588 | III | 1.34 |  | X-70, X-67 | 1.1 | 1.1 | 0.9 | 78.4
5528 | 61008.271 | 11.67 | 1Ш | 15.7 | 02:50 | 461 | 588 | III | 1.34 |  | X-70, X-67 | 1.1 | 1.1 | 0.9 | 78.4
5529 | 61019.941 | 11.64 | 1Ш | 15.7 | 03:04 | 461 | 588 | III | 1.34 |  | X-70, X-67 | 1.1 | 1.1 | 0.9 | 78.4
5530 | 61031.581 | 11.615 | 1Ш | 15.7 | 08:54 | 461 | 588 | III | 1.34 |  | X-70, X-67 | 1.1 | 1.1 | 0.9 | 78.4
5531 | 61043.196 | 11.455 | 2Ш | 15.7 | 10:14 | 441 | 589 | III | 1.34 |  | X-70 | 1.1 | 1.1 | 0.9 | 78.4
5532 | 61054.651 | 11.215 | 2Ш | 15.7 | 00:28 | 441 | 589 | III | 1.34 |  | X-70 | 1.1 | 1.1 | 0.9 | 78.4
5533 | 61065.866 | 11.535 | 2Ш | 15.7 | 09:38 | 441 | 589 | III | 1.34 |  | X-70 | 1.1 | 1.1 | 0.9 | 78.4
5534 | 61077.401 | 11.445 | 1Ш | 15.7 | 09:14 | 461 | 588 | III | 1.34 |  | X-70, X-67 | 1.1 | 1.1 | 0.9 | 78.4
5535 | 61088.846 | 11.72 | 1Ш | 15.7 | 09:07 | 461 | 588 | III | 1.34 |  | Х70 | 1.1 | 1.1 | 0.9 | 78.4
5536 | 61100.566 | 11.71 | 1Ш | 15.7 | 02:46 | 461 | 588 | III | 1.34 |  | X-70, X-67 | 1.1 | 1.1 | 0.9 | 78.4
5537 | 61112.276 | 11.49 | 1Ш | 15.7 | 02:53 | 461 | 588 | III | 1.34 |  | X-70, X-67 | 1.1 | 1.1 | 0.9 | 78.4
5538 | 61123.766 | 11.61 | 1Ш | 15.7 | 09:04 | 461 | 588 | III | 1.34 |  | X-70, X-67 | 1.1 | 1.1 | 0.9 | 78.4
5539 | 61135.376 | 10.445 | 1Ш | 15.7 | 08:51 | 461 | 588 | III | 1.34 |  | X-70, X-67 | 1.1 | 1.1 | 0.9 | 78.4
5540 | 61145.821 | 11.375 | 1Ш | 15.7 | 11:24 | 461 | 588 | III | 1.34 |  | X-70, X-67 | 1.1 | 1.1 | 0.9 | 78.4
5541 | 61157.196 | 11.725 | 1Ш | 15.7 | 02:46 | 461 | 588 | III | 1.34 |  | X-70, X-67 | 1.1 | 1.1 | 0.9 | 78.4
5542 | 61168.921 | 11.64 | 1Ш | 15.7 | 06:54 | 461 | 588 | III | 1.34 |  | X-70, X-67 | 1.1 | 1.1 | 0.9 | 78.4
5543 | 61180.561 | 11.735 | 1Ш | 15.7 | 02:60 | 461 | 588 | III | 1.34 |  | X-70, X-67 | 1.1 | 1.1 | 0.9 | 78.4
5544 | 61192.296 | 11.65 | 1Ш | 15.7 | 08:46 | 461 | 588 | III | 1.34 |  | X-70, X-67 | 1.1 | 1.1 | 0.9 | 78.4
5545 | 61203.946 | 11.69 | 1Ш | 15.7 | 08:56 | 461 | 588 | III | 1.34 |  | X-70, X-67 | 1.1 | 1.1 | 0.9 | 78.4
5546 | 61215.636 | 11.555 | 2Ш | 15.7 | 01:45 | 441 | 589 | III | 1.34 |  | X-70 | 1.1 | 1.1 | 0.9 | 78.4
5547 | 61227.191 | 11.635 | 2Ш | 15.7 | 00:51 | 441 | 589 | III | 1.34 |  | X-70 | 1.1 | 1.1 | 0.9 | 78.4
5548 | 61238.826 | 11.46 | 2Ш | 15.7 | 09:32 | 441 | 589 | III | 1.34 |  | X-70 | 1.1 | 1.1 | 0.9 | 78.4
5549 | 61250.286 | 11.57 | 2Ш | 15.7 | 02:04 | 441 | 589 | III | 1.34 |  | X-70 | 1.1 | 1.1 | 0.9 | 78.4
5550 | 61261.856 | 11.55 | 2Ш | 15.7 | 09:10 | 441 | 589 | III | 1.34 |  | X-70 | 1.1 | 1.1 | 0.9 | 78.4
5551 | 61273.406 | 11.52 | 2Ш | 15.7 | 09:35 | 441 | 589 | III | 1.34 |  | X-70 | 1.1 | 1.1 | 0.9 | 78.4
5552 | 61284.926 | 11.4 | 2Ш | 15.7 | 11:16 | 441 | 589 | III | 1.34 |  | X-70 | 1.1 | 1.1 | 0.9 | 78.4
5553 | 61296.326 | 11.225 | 2Ш | 15.7 | 02:25 | 441 | 589 | III | 1.34 |  | X-70 | 1.1 | 1.1 | 0.9 | 78.4
5554 | 61307.551 | 11.63 | 2Ш | 15.7 | 00:37 | 441 | 589 | III | 1.34 |  | X-70 | 1.1 | 1.1 | 0.9 | 78.4
5555 | 61319.181 | 11.615 | 1Ш | 15.7 | 03:01 | 461 | 588 | III | 1.34 |  | X-70, X-67 | 1.1 | 1.1 | 0.9 | 78.4
5556 | 61330.796 | 8.69 | 1Ш | 15.7 | 04:41 | 461 | 588 | III | 1.34 |  | X-70, X-67 | 1.1 | 1.1 | 0.9 | 78.4
5557 | 61339.486 | 2.755 | 1Ш | 15.7 | 00:04 | 461 | 588 | III | 1.34 |  | X-70, X-67 | 1.1 | 1.1 | 0.9 | 78.4
5558 | 61342.241 | 11.535 | 2Ш | 15.7 | 01:12 | 441 | 589 | III | 1.34 |  | X-70 | 1.1 | 1.1 | 0.9 | 78.4
5559 | 61353.776 | 11.565 | 2Ш | 15.7 | 01:45 | 441 | 589 | III | 1.34 |  | X-70 | 1.1 | 1.1 | 0.9 | 78.4
5560 | 61365.341 | 11.44 | 2Ш | 15.7 | 01:46 | 441 | 589 | III | 1.34 |  | X-70 | 1.1 | 1.1 | 0.9 | 78.4
5561 | 61376.781 | 11.69 | 2Ш | 15.7 | 01:15 | 441 | 589 | III | 1.34 |  | X-70 | 1.1 | 1.1 | 0.9 | 78.4
5562 | 61388.471 | 11.46 | 2Ш | 15.7 | 00:09 | 441 | 589 | III | 1.34 |  | X-70 | 1.1 | 1.1 | 0.9 | 78.4
5563 | 61399.931 | 11.54 | 2Ш | 15.7 | 01:35 | 441 | 589 | III | 1.34 |  | X-70 | 1.1 | 1.1 | 0.9 | 78.4
5564 | 61411.471 | 11.67 | 1Ш | 15.7 | 03:13 | 461 | 588 | III | 1.34 |  | X-70, X-67 | 1.1 | 1.1 | 0.9 | 78.4
5565 | 61423.141 | 10.495 | 1Ш | 15.7 | 11:34 | 461 | 588 | III | 1.34 |  | Х70 | 1.1 | 1.1 | 0.9 | 78.4
5566 | 61433.636 | 10.935 | 1Ш | 18.7 | 00:31 | 461 | 588 | II | 1.34 |  | X-70, X-67 | 1.1 | 1.1 | 0.75 | 78.4
5567 | 61444.571 | 11.62 | 1Ш | 18.7 | 03:03 | 461 | 588 | II | 1.34 |  | X-70, X-67 | 1.1 | 1.1 | 0.75 | 78.4
5568 | 61456.191 | 10.945 | 1Ш | 18.7 | 11:31 | 461 | 588 | II | 1.34 |  | X-70, X-67 | 1.1 | 1.1 | 0.75 | 78.4
5569 | 61467.136 | 10.96 | 1Ш | 18.7 | 04:18 | 461 | 588 | II | 1.34 |  | X-70, X-67 | 1.1 | 1.1 | 0.75 | 78.4
5570 | 61478.096 | 10.835 | 1Ш | 18.7 | 10:13 | 461 | 588 | II | 1.34 |  | X-70, X-67 | 1.1 | 1.1 | 0.75 | 78.4
5571 | 61488.931 | 11.27 | 1Ш | 18.7 | 11:04 | 461 | 588 | II | 1.34 |  | X-70, X-67 | 1.1 | 1.1 | 0.75 | 78.4
5572 | 61500.201 | 11.275 | 1Ш | 18.7 | 09:05 | 461 | 588 | II | 1.34 |  | X-70, X-67 | 1.1 | 1.1 | 0.75 | 78.4
5573 | 61511.476 | 11.485 | 1Ш | 18.7 | 06:41 | 461 | 588 | II | 1.34 |  | X-70, X-67 | 1.1 | 1.1 | 0.75 | 78.4
5574 | 61522.961 | 11.45 | 1Ш | 18.7 | 05:29 | 461 | 588 | II | 1.34 |  | X-70, X-67 | 1.1 | 1.1 | 0.75 | 78.4
5575 | 61534.411 | 11.595 | 1Ш | 18.7 | 11:36 | 461 | 588 | II | 1.34 |  | X-70, X-67 | 1.1 | 1.1 | 0.75 | 78.4
5576 | 61546.006 | 11.455 | 1Ш | 18.7 | 00:54 | 461 | 588 | II | 1.34 |  | X-70, X-67 | 1.1 | 1.1 | 0.75 | 78.4
5577 | 61557.461 | 11.355 | 2Ш | 15.7 | 09:30 | 441 | 589 | III | 1.34 | Наружное обследование проводилось в 2010 году. | X-70 | 1.1 | 1.1 | 0.9 | 78.4
5578 | 61568.816 | 11.335 | 2Ш | 15.7 | 09:29 | 441 | 589 | III | 1.34 |  | X-70 | 1.1 | 1.1 | 0.9 | 78.4
5579 | 61580.151 | 11.7 | 2Ш | 15.7 | 02:24 | 441 | 589 | III | 1.34 |  | X-70 | 1.1 | 1.1 | 0.9 | 78.4
5580 | 61591.851 | 11.645 | 2Ш | 15.7 | 09:12 | 441 | 589 | III | 1.34 |  | X-70 | 1.1 | 1.1 | 0.9 | 78.4
5581 | 61603.496 | 11.52 | 2Ш | 15.7 | 01:05 | 441 | 589 | III | 1.34 |  | X-70 | 1.1 | 1.1 | 0.9 | 78.4
5582 | 61615.016 | 11.5 | 2Ш | 15.7 | 01:50 | 441 | 589 | III | 1.34 |  | X-70 | 1.1 | 1.1 | 0.9 | 78.4
5583 | 61626.516 | 11.575 | 2Ш | 15.7 | 11:41 | 441 | 589 | III | 1.34 |  | X-70 | 1.1 | 1.1 | 0.9 | 78.4
5584 | 61638.091 | 11.62 | 2Ш | 16.8 | 01:08 | 421 | 549 | III | 1.34 |  | 08Г2ФЮ | 1.1 | 1.1 | 0.9 | 78.4
5585 | 61649.711 | 11.64 | 2Ш | 15.7 | 01:24 | 441 | 589 | III | 1.34 |  | X-70 | 1.1 | 1.1 | 0.9 | 78.4
5586 | 61661.351 | 11.43 | 2Ш | 15.7 | 10:26 | 441 | 589 | III | 1.34 |  | X-70 | 1.1 | 1.1 | 0.9 | 78.4
5587 | 61672.781 | 11.505 | 2Ш | 15.7 | 10:47 | 441 | 589 | III | 1.34 |  | X-70 | 1.1 | 1.1 | 0.9 | 78.4
5588 | 61684.286 | 11.41 | 2Ш | 15.7 | 01:15 | 441 | 589 | III | 1.34 |  | X-70 | 1.1 | 1.1 | 0.9 | 78.4
5589 | 61695.696 | 11.46 | 2Ш | 15.7 | 02:02 | 441 | 589 | III | 1.34 |  | X-70 | 1.1 | 1.1 | 0.9 | 78.4
5590 | 61707.156 | 11.13 | 2Ш | 15.7 | 09:56 | 441 | 589 | III | 1.34 |  | X-70 | 1.1 | 1.1 | 0.9 | 78.4
5591 | 61718.286 | 11.035 | 2Ш | 15.7 | 11:38 | 441 | 589 | III | 1.34 |  | X-70 | 1.1 | 1.1 | 0.9 | 78.4
5592 | 61729.321 | 11.62 | 1Ш | 15.7 | 07:54 | 461 | 588 | III | 1.34 |  | X-70, X-67 | 1.1 | 1.1 | 0.9 | 78.4
5593 | 61740.941 | 10.7 | 1Ш | 15.7 | 09:42 | 461 | 588 | III | 1.34 |  | X-70, X-67 | 1.1 | 1.1 | 0.9 | 78.4
5594 | 61751.641 | 6.925 | 2Ш | 15.7 | 01:16 | 441 | 589 | III | 1.34 |  | X-70 | 1.1 | 1.1 | 0.9 | 78.4
5595 | 61758.566 | 11.65 | 2Ш | 15.7 | 09:26 | 441 | 589 | III | 1.34 |  | X-70 | 1.1 | 1.1 | 0.9 | 78.4
5596 | 61770.216 | 11.56 | 2Ш | 15.7 | 01:58 | 441 | 589 | III | 1.34 |  | X-70 | 1.1 | 1.1 | 0.9 | 78.4
5597 | 61781.776 | 11.215 | 2Ш | 16.8 | 00:44 | 421 | 549 | III | 1.34 |  | 08Г2ФЮ | 1.1 | 1.1 | 0.9 | 78.4
5598 | 61792.991 | 11.615 | 2Ш | 15.7 | 01:03 | 441 | 589 | III | 1.34 |  | X-70 | 1.1 | 1.1 | 0.9 | 78.4
5599 | 61804.606 | 11.605 | 2Ш | 15.7 | 01:41 | 441 | 589 | III | 1.34 |  | X-70 | 1.1 | 1.1 | 0.9 | 78.4
5600 | 61816.211 | 11.735 | 1Ш | 15.7 | 10:27 | 461 | 588 | III | 1.34 |  | X-70, X-67 | 1.1 | 1.1 | 0.9 | 78.4
5601 | 61827.946 | 11.29 | 1Ш | 15.7 | 02:46 | 461 | 588 | III | 1.34 |  | X-70, X-67 | 1.1 | 1.1 | 0.9 | 78.4
5602 | 61839.236 | 11.49 | 2Ш | 15.7 | 02:26 | 441 | 589 | III | 1.34 |  | X-70 | 1.1 | 1.1 | 0.9 | 78.4
5603 | 61850.726 | 11.62 | 2Ш | 15.7 | 09:59 | 441 | 589 | III | 1.34 |  | X-70 | 1.1 | 1.1 | 0.9 | 78.4
5604 | 61862.346 | 11.48 | 2Ш | 15.7 | 11:27 | 441 | 589 | III | 1.34 |  | X-70 | 1.1 | 1.1 | 0.9 | 78.4
5605 | 61873.826 | 11.505 | 2Ш | 15.7 | 09:24 | 441 | 589 | III | 1.34 |  | X-70 | 1.1 | 1.1 | 0.9 | 78.4
5606 | 61885.331 | 10.795 | 2Ш | 15.7 | 02:01 | 441 | 589 | III | 1.34 |  | X-70 | 1.1 | 1.1 | 0.9 | 78.4
5607 | 61896.126 | 11.555 | 2Ш | 15.7 | 02:29 | 441 | 589 | III | 1.34 |  | X-70 | 1.1 | 1.1 | 0.9 | 78.4
5608 | 61907.681 | 11.585 | 2Ш | 16.8 | 00:34 | 421 | 549 | III | 1.34 |  | 08Г2ФЮ | 1.1 | 1.1 | 0.9 | 78.4
5609 | 61919.266 | 11.605 | 2Ш | 16.8 | 09:24 | 421 | 549 | III | 1.34 |  | 08Г2ФЮ | 1.1 | 1.1 | 0.9 | 78.4
5610 | 61930.871 | 11.575 | 2Ш | 15.7 | 10:31 | 441 | 589 | III | 1.34 |  | X-70 | 1.1 | 1.1 | 0.9 | 78.4
5611 | 61942.446 | 11.64 | 2Ш | 15.7 | 09:24 | 441 | 589 | III | 1.34 |  | X-70 | 1.1 | 1.1 | 0.9 | 78.4
5612 | 61954.086 | 11.37 | 2Ш | 15.7 | 02:46 | 441 | 589 | III | 1.34 |  | X-70 | 1.1 | 1.1 | 0.9 | 78.4
5613 | 61965.456 | 11.33 | 2Ш | 15.7 | 11:20 | 441 | 589 | III | 1.34 |  | X-70 | 1.1 | 1.1 | 0.9 | 78.4
5614 | 61976.786 | 11.31 | 2Ш | 15.7 | 01:25 | 441 | 589 | III | 1.34 |  | X-70 | 1.1 | 1.1 | 0.9 | 78.4
5615 | 61988.096 | 11.405 | 2Ш | 15.7 | 09:43 | 441 | 589 | III | 1.34 |  | X-70 | 1.1 | 1.1 | 0.9 | 78.4
5616 | 61999.501 | 11.44 | 2Ш | 15.7 | 11:56 | 441 | 589 | III | 1.34 |  | X-70 | 1.1 | 1.1 | 0.9 | 78.4
5617 | 62010.941 | 11.68 | 1Ш | 15.7 | 08:42 | 461 | 588 | III | 1.34 |  | X-70, X-67 | 1.1 | 1.1 | 0.9 | 78.4
5618 | 62022.621 | 11.665 | 1Ш | 15.7 | 03:55 | 461 | 588 | III | 1.34 |  | X-70, X-67 | 1.1 | 1.1 | 0.9 | 78.4
5619 | 62034.286 | 11.625 | 2Ш | 16.8 | 00:28 | 421 | 549 | III | 1.34 |  | 08Г2ФЮ | 1.1 | 1.1 | 0.9 | 78.4
5620 | 62045.911 | 11.575 | 2Ш | 15.7 | 00:43 | 441 | 589 | III | 1.34 |  | X-70 | 1.1 | 1.1 | 0.9 | 78.4
5621 | 62057.486 | 11.53 | 2Ш | 15.7 | 00:20 | 441 | 589 | III | 1.34 |  | X-70 | 1.1 | 1.1 | 0.9 | 78.4
5622 | 62069.016 | 11.6 | 2Ш | 15.7 | 02:50 | 441 | 589 | III | 1.34 |  | X-70 | 1.1 | 1.1 | 0.9 | 78.4
5623 | 62080.616 | 11.53 | 2Ш | 15.7 | 10:50 | 441 | 589 | III | 1.34 |  | X-70 | 1.1 | 1.1 | 0.9 | 78.4
5624 | 62092.146 | 11.25 | 2Ш | 15.7 | 00:59 | 441 | 589 | III | 1.34 |  | X-70 | 1.1 | 1.1 | 0.9 | 78.4
5625 | 62103.396 | 11.42 | 2Ш | 15.7 | 01:09 | 441 | 589 | III | 1.34 |  | X-70 | 1.1 | 1.1 | 0.9 | 78.4
5626 | 62114.816 | 11.525 | 2Ш | 15.7 | 00:27 | 441 | 589 | III | 1.34 |  | X-70 | 1.1 | 1.1 | 0.9 | 78.4
5627 | 62126.341 | 11.6 | 2Ш | 15.7 | 10:44 | 441 | 589 | III | 1.34 |  | X-70 | 1.1 | 1.1 | 0.9 | 78.4
5628 | 62137.941 | 11.51 | 2Ш | 15.7 | 10:10 | 441 | 589 | III | 1.34 |  | X-70 | 1.1 | 1.1 | 0.9 | 78.4
5629 | 62149.451 | 11.56 | 2Ш | 15.7 | 10:56 | 441 | 589 | III | 1.34 |  | X-70 | 1.1 | 1.1 | 0.9 | 78.4
5630 | 62161.011 | 11.5 | 2Ш | 16.8 | 10:18 | 421 | 549 | III | 1.34 |  | 08Г2ФЮ | 1.1 | 1.1 | 0.9 | 78.4
5631 | 62172.511 | 11.665 | 1Ш | 15.7 | 09:23 | 461 | 588 | III | 1.34 |  | X-70, X-67 | 1.1 | 1.1 | 0.9 | 78.4
5632 | 62184.176 | 11.305 | 1Ш | 15.7 | 02:58 | 461 | 588 | III | 1.34 |  | X-70, X-67 | 1.1 | 1.1 | 0.9 | 78.4
5633 | 62195.481 | 11.475 | 2Ш | 15.7 | 11:11 | 441 | 589 | III | 1.34 |  | X-70 | 1.1 | 1.1 | 0.9 | 78.4
5634 | 62206.956 | 11.555 | 2Ш | 15.7 | 01:26 | 441 | 589 | III | 1.34 |  | X-70 | 1.1 | 1.1 | 0.9 | 78.4
5635 | 62218.511 | 11.58 | 2Ш | 15.7 | 00:33 | 441 | 589 | III | 1.34 |  | X-70 | 1.1 | 1.1 | 0.9 | 78.4
5636 | 62230.091 | 11.29 | 2Ш | 15.7 | 01:36 | 441 | 589 | III | 1.34 |  | X-70 | 1.1 | 1.1 | 0.9 | 78.4
5637 | 62241.381 | 11.635 | 2Ш | 15.7 | 11:22 | 441 | 589 | III | 1.34 |  | X-70 | 1.1 | 1.1 | 0.9 | 78.4
5638 | 62253.016 | 11.485 | 2Ш | 15.7 | 02:41 | 441 | 589 | III | 1.34 |  | X-70 | 1.1 | 1.1 | 0.9 | 78.4
5639 | 62264.501 | 11.425 | 2Ш | 15.7 | 11:30 | 441 | 589 | III | 1.34 |  | X-70 | 1.1 | 1.1 | 0.9 | 78.4
5640 | 62275.926 | 11.62 | 2Ш | 15.7 | 09:10 | 441 | 589 | III | 1.34 |  | X-70 | 1.1 | 1.1 | 0.9 | 78.4
5641аа | 62287.546 | 10.93 | 2Ш | 15.7 | 11:20 | 441 | 589 | III | 1.34 |  | X-70 | 1.1 | 1.1 | 0.9 | 78.4
5641аб | 62298.476 | 12.095 | 1Ш | 15.7 | 08:49 | 461 | 588 | III | 1.34 |  | X-70, X-67 | 1.1 | 1.1 | 0.9 | 78.4
5643а | 62310.571 | 11.35 | 2Ш | 15.7 | 10:59 | 441 | 589 | III | 1.34 |  | X-70 | 1.1 | 1.1 | 0.9 | 78.4
5644 | 62321.921 | 11.41 | 2Ш | 15.7 | 09:59 | 441 | 589 | III | 1.34 |  | X-70 | 1.1 | 1.1 | 0.9 | 78.4
5645 | 62333.331 | 11.45 | 2Ш | 15.7 | 00:07 | 441 | 589 | III | 1.34 |  | X-70 | 1.1 | 1.1 | 0.9 | 78.4
5646 | 62344.781 | 11.29 | 2Ш | 15.7 | 01:28 | 441 | 589 | III | 1.34 |  | X-70 | 1.1 | 1.1 | 0.9 | 78.4
5647 | 62356.071 | 11.3 | 2Ш | 15.7 | 10:01 | 441 | 589 | III | 1.34 |  | X-70 | 1.1 | 1.1 | 0.9 | 78.4
5648 | 62367.371 | 11.545 | 1Ш | 15.7 | 11:54 | 461 | 588 | III | 1.34 |  | X-70, X-67 | 1.1 | 1.1 | 0.9 | 78.4
5649 | 62378.916 | 11.45 | 1Ш | 15.7 | 04:37 | 461 | 588 | III | 1.34 |  | X-70, X-67 | 1.1 | 1.1 | 0.9 | 78.4
5650 | 62390.366 | 11.64 | 1Ш | 15.7 | 05:41 | 461 | 588 | III | 1.34 |  | X-70, X-67 | 1.1 | 1.1 | 0.9 | 78.4
5651 | 62402.006 | 11.41 | 1Ш | 15.7 | 01:37 | 461 | 588 | III | 1.34 |  | X-70, X-67 | 1.1 | 1.1 | 0.9 | 78.4
5652 | 62413.416 | 11.45 | 1Ш | 15.7 | 00:08 | 461 | 588 | III | 1.34 |  | X-70, X-67 | 1.1 | 1.1 | 0.9 | 78.4
5653 | 62424.866 | 11.585 | 1Ш | 15.7 | 06:21 | 461 | 588 | III | 1.34 |  | X-70, X-67 | 1.1 | 1.1 | 0.9 | 78.4
5654 | 62436.451 | 11.525 | 1Ш | 15.7 | 06:03 | 461 | 588 | III | 1.34 |  | X-70, X-67 | 1.1 | 1.1 | 0.9 | 78.4
5655 | 62447.976 | 11.58 | 1Ш | 15.7 | 07:28 | 461 | 588 | III | 1.34 |  | X-70, X-67 | 1.1 | 1.1 | 0.9 | 78.4
5656 | 62459.556 | 11.725 | 1Ш | 15.7 | 11:48 | 461 | 588 | III | 1.34 |  | X-70, X-67 | 1.1 | 1.1 | 0.9 | 78.4
5657 | 62471.281 | 11.645 | 1Ш | 15.7 | 11:45 | 461 | 588 | III | 1.34 |  | X-70, X-67 | 1.1 | 1.1 | 0.9 | 78.4
5658 | 62482.926 | 11.07 | 1Ш | 15.7 | 01:44 | 461 | 588 | III | 1.34 |  | X-70, X-67 | 1.1 | 1.1 | 0.9 | 78.4
5659 | 62493.996 | 10.78 | 1Ш | 15.7 | 08:49 | 461 | 588 | III | 1.34 |  | X-70, X-67 | 1.1 | 1.1 | 0.9 | 78.4
5660 | 62504.776 | 9.75 | 1Ш | 15.7 | 09:06 | 461 | 588 | III | 1.34 |  | X-70, X-67 | 1.1 | 1.1 | 0.9 | 78.4
5661 | 62514.526 | 11.74 | 1Ш | 15.7 | 09:01 | 461 | 588 | III | 1.34 |  | X-70, X-67 | 1.1 | 1.1 | 0.9 | 78.4
5662 | 62526.266 | 11.175 | 2Ш | 15.7 | 01:17 | 441 | 589 | III | 1.34 |  | X-70 | 1.1 | 1.1 | 0.9 | 78.4
5663 | 62537.441 | 11.54 | 2Ш | 15.7 | 00:12 | 441 | 589 | III | 1.34 |  | X-70 | 1.1 | 1.1 | 0.9 | 78.4
5664 | 62548.981 | 10.135 | 2Ш | 15.7 | 02:58 | 441 | 589 | III | 1.34 |  | X-70 | 1.1 | 1.1 | 0.9 | 78.4
5665 | 62559.116 | 11.57 | 2Ш | 15.7 | 02:43 | 441 | 589 | III | 1.34 |  | X-70 | 1.1 | 1.1 | 0.9 | 78.4
5666 | 62570.686 | 11.55 | 2Ш | 15.7 | 10:55 | 441 | 589 | III | 1.34 |  | X-70 | 1.1 | 1.1 | 0.9 | 78.4
5667 | 62582.236 | 11.575 | 2Ш | 15.7 | 00:24 | 441 | 589 | III | 1.34 |  | X-70 | 1.1 | 1.1 | 0.9 | 78.4
5668 | 62593.811 | 11.375 | 2Ш | 15.7 | 00:50 | 441 | 589 | III | 1.34 |  | X-70 | 1.1 | 1.1 | 0.9 | 78.4
5669 | 62605.186 | 10.355 | 2Ш | 15.7 | 11:20 | 441 | 589 | III | 1.34 |  | X-70 | 1.1 | 1.1 | 0.9 | 78.4
5670 | 62615.541 | 11.525 | 2Ш | 15.7 | 01:28 | 441 | 589 | III | 1.34 |  | X-70 | 1.1 | 1.1 | 0.9 | 78.4
5671 | 62627.066 | 11.545 | 2Ш | 15.7 | 02:48 | 441 | 589 | III | 1.34 |  | X-70 | 1.1 | 1.1 | 0.9 | 78.4
5672 | 62638.611 | 10.45 | 2Ш | 15.7 | 10:38 | 441 | 589 | III | 1.34 |  | X-70 | 1.1 | 1.1 | 0.9 | 78.4
5673 | 62649.061 | 11.51 | 2Ш | 15.7 | 09:54 | 441 | 589 | III | 1.34 |  | X-70 | 1.1 | 1.1 | 0.9 | 78.4
5674 | 62660.571 | 11.165 | 1Ш | 15.7 | 06:13 | 461 | 588 | III | 1.34 |  | X-70, X-67 | 1.1 | 1.1 | 0.9 | 78.4
5675 | 62671.736 | 11.1 | 1Ш | 15.7 | 05:50 | 461 | 588 | III | 1.34 |  | X-70, X-67 | 1.1 | 1.1 | 0.9 | 78.4
5676 | 62682.836 | 11.14 | 1Ш | 15.7 | 08:19 | 461 | 588 | III | 1.34 |  | X-70, X-67 | 1.1 | 1.1 | 0.9 | 78.4
5677 | 62693.976 | 11.18 | 2Ш | 15.7 | 00:20 | 441 | 589 | III | 1.34 |  | X-70 | 1.1 | 1.1 | 0.9 | 78.4
5678 | 62705.156 | 11.32 | 2Ш | 15.7 | 09:19 | 441 | 589 | III | 1.34 |  | X-70 | 1.1 | 1.1 | 0.9 | 78.4
5679 | 62716.476 | 11.395 | 2Ш | 15.7 | 11:57 | 441 | 589 | III | 1.34 |  | X-70 | 1.1 | 1.1 | 0.9 | 78.4
5680 | 62727.871 | 7.26 | 1Ш | 15.7 | 03:39 | 461 | 588 | III | 1.34 |  | X-70, X-67 | 1.1 | 1.1 | 0.9 | 78.4
5681 | 62735.131 | 0.52 | 1Ш | 23.2 | 11:59 | 461 | 588 | II | 1.34 |  | X-70, X-67 | 1.1 | 1.1 | 0.75 | 78.4
5682 | 62735.651 | 2.055 | 1Ш | 23.2 | 03:02 | 461 | 588 | II | 1.34 |  | X-70, X-67 | 1.1 | 1.1 | 0.75 | 78.4
5683 | 62737.706 | 0.515 | 1Ш | 18.7 | 11:25 | 461 | 588 | II | 1.34 |  | X-70, X-67 | 1.1 | 1.1 | 0.75 | 78.4
5684 | 62738.221 | 10.805 | 1Ш | 15.7 | 06:57 | 461 | 588 | III | 1.34 |  | X-70, X-67 | 1.1 | 1.1 | 0.9 | 78.4
5685 | 62749.026 | 11.7 | 1Ш | 15.7 | 07:19 | 461 | 588 | III | 1.34 |  | X-70, X-67 | 1.1 | 1.1 | 0.9 | 78.4
5686 | 62760.726 | 11.55 | 2Ш | 15.7 | 02:54 | 441 | 589 | III | 1.34 |  | X-70 | 1.1 | 1.1 | 0.9 | 78.4
5687 | 62772.276 | 11.69 | 2Ш | 15.7 | 02:34 | 441 | 589 | III | 1.34 |  | X-70 | 1.1 | 1.1 | 0.9 | 78.4
5688 | 62783.966 | 11.37 | 2Ш | 15.7 | 11:51 | 441 | 589 | III | 1.34 |  | X-70 | 1.1 | 1.1 | 0.9 | 78.4
5689 | 62795.336 | 11.5 | 1Ш | 15.7 | 07:47 | 461 | 588 | III | 1.34 |  | X-70, X-67 | 1.1 | 1.1 | 0.9 | 78.4
5690 | 62806.836 | 11.465 | 1Ш | 15.7 | 05:13 | 461 | 588 | III | 1.34 |  | X-70, X-67 | 1.1 | 1.1 | 0.9 | 78.4
5691 | 62818.301 | 11.435 | 1Ш | 15.7 | 09:39 | 461 | 588 | III | 1.34 |  | X-70, X-67 | 1.1 | 1.1 | 0.9 | 78.4
5692 | 62829.736 | 11.37 | 2Ш | 15.7 | 11:33 | 441 | 589 | III | 1.34 |  | X-70 | 1.1 | 1.1 | 0.9 | 78.4
5693 | 62841.106 | 11.455 | 2Ш | 15.7 | 09:55 | 441 | 589 | III | 1.34 |  | X-70 | 1.1 | 1.1 | 0.9 | 78.4
5694 | 62852.561 | 11.635 | 2Ш | 15.7 | 09:37 | 441 | 589 | III | 1.34 |  | X-70 | 1.1 | 1.1 | 0.9 | 78.4
5695 | 62864.196 | 11.52 | 1Ш | 18.7 | 05:54 | 461 | 588 | II | 1.34 |  | X-70, X-67 | 1.1 | 1.1 | 0.75 | 78.4
5696 | 62875.716 | 11.345 | 1Ш | 18.7 | 11:59 | 461 | 588 | II | 1.34 |  | X-70, X-67 | 1.1 | 1.1 | 0.75 | 78.4
5697 | 62887.061 | 11.355 | 1Ш | 18.7 | 09:11 | 461 | 588 | II | 1.34 |  | X-70, X-67 | 1.1 | 1.1 | 0.75 | 78.4
5698 | 62898.416 | 10.8 | 1Ш | 18.7 | 11:56 | 461 | 588 | II | 1.34 |  | X-70, X-67 | 1.1 | 1.1 | 0.75 | 78.4
5699 | 62909.216 | 1.34 | 1Ш | 18.7 | 06:52 | 461 | 588 | II | 1.34 |  | X-70, X-67 | 1.1 | 1.1 | 0.75 | 78.4
5700 | 62910.556 | 0.515 | 1Ш | 23.2 | 01:58 | 461 | 588 | II | 1.34 |  | X-70, X-67 | 1.1 | 1.1 | 0.75 | 78.4
5701 | 62911.071 | 2.095 | 1Ш | 23.2 | 08:13 | 461 | 588 | II | 1.34 |  | X-70, X-67 | 1.1 | 1.1 | 0.75 | 78.4
5702 | 62913.166 | 0.51 | 1Ш | 23.2 | 04:56 | 461 | 588 | II | 1.34 |  | X-70, X-67 | 1.1 | 1.1 | 0.75 | 78.4
5703 | 62913.676 | 6.78 | 1Ш | 18.7 | 07:02 | 461 | 588 | II | 1.34 |  | X-70, X-67 | 1.1 | 1.1 | 0.75 | 78.4
5704 | 62920.456 | 11.3 | 1Ш | 18.7 | 10:38 | 461 | 588 | II | 1.34 |  | X-70, X-67 | 1.1 | 1.1 | 0.75 | 78.4
5705 | 62931.756 | 11.445 | 1Ш | 18.7 | 07:38 | 461 | 588 | II | 1.34 |  | X-70, X-67 | 1.1 | 1.1 | 0.75 | 78.4
5706 | 62943.201 | 10.615 | 1Ш | 18.7 | 01:53 | 461 | 588 | II | 1.34 |  | X-70, X-67 | 1.1 | 1.1 | 0.75 | 78.4
5707 | 62953.816 | 10.485 | 1Ш | 18.7 | 00:55 | 461 | 588 | II | 1.34 |  | X-70, X-67 | 1.1 | 1.1 | 0.75 | 78.4
5708 | 62964.301 | 10.635 | 1Ш | 18.7 | 08:16 | 461 | 588 | II | 1.34 |  | X-70, X-67 | 1.1 | 1.1 | 0.75 | 78.4
5709 | 62974.936 | 11.71 | 1Ш | 18.7 | 03:58 | 461 | 588 | II | 1.34 |  | X-70, X-67 | 1.1 | 1.1 | 0.75 | 78.4
5710 | 62986.646 | 11.365 | 1Ш | 18.7 | 08:44 | 461 | 588 | II | 1.34 |  | X-70, X-67 | 1.1 | 1.1 | 0.75 | 78.4
5711 | 62998.011 | 11.67 | 1Ш | 18.7 | 05:23 | 461 | 588 | II | 1.34 |  | X-70, X-67 | 1.1 | 1.1 | 0.75 | 78.4
5712 | 63009.681 | 11.515 | 1Ш | 18.7 | 10:23 | 461 | 588 | II | 1.34 |  | X-70, X-67 | 1.1 | 1.1 | 0.75 | 78.4
5713 | 63021.196 | 11.52 | 1Ш | 18.7 | 11:26 | 461 | 588 | II | 1.34 |  | X-70, X-67 | 1.1 | 1.1 | 0.75 | 78.4
5714 | 63032.716 | 11.305 | 1Ш | 18.7 | 05:12 | 461 | 588 | II | 1.34 |  | X-70, X-67 | 1.1 | 1.1 | 0.75 | 78.4
5715 | 63044.021 | 11.15 | 1Ш | 18.7 | 10:36 | 461 | 588 | II | 1.34 |  | X-70, X-67 | 1.1 | 1.1 | 0.75 | 78.4
5716 | 63055.171 | 0.61 | 1Ш | 23.2 | 08:31 | 461 | 588 | II | 1.34 |  | X-70, X-67 | 1.1 | 1.1 | 0.75 | 78.4
5717 | 63055.781 | 0.82 | 1Ш | 23.2 | 08:23 | 461 | 588 | II | 1.34 |  | X-70, X-67 | 1.1 | 1.1 | 0.75 | 78.4
5718 | 63056.601 | 0.68 | 1Ш | 23.2 | 06:19 | 461 | 588 | II | 1.34 |  | X-70, X-67 | 1.1 | 1.1 | 0.75 | 78.4
5719 | 63057.281 | 2.92 | БШ | 23.2 |  | 461 | 588 | II | 1.34 |  | X-67 | 1.1 | 1.1 | 0.75 | 78.4
5720 | 63060.201 | 0.68 | 1Ш | 23.2 | 05:28 | 461 | 588 | II | 1.34 |  | X-70, X-67 | 1.1 | 1.1 | 0.75 | 78.4
5721 | 63060.881 | 0.785 | 1Ш | 23.2 | 08:47 | 461 | 588 | II | 1.34 |  | X-70, X-67 | 1.1 | 1.1 | 0.75 | 78.4
5722 | 63061.666 | 0.59 | 1Ш | 18.7 | 08:15 | 461 | 588 | II | 1.34 |  | X-70, X-67 | 1.1 | 1.1 | 0.75 | 78.4
5723 | 63062.256 | 4.24 | 1Ш | 18.7 | 05:47 | 461 | 588 | II | 1.34 |  | X-70, X-67 | 1.1 | 1.1 | 0.75 | 78.4
5724 | 63066.496 | 10.795 | 1Ш | 18.7 | 08:25 | 461 | 588 | II | 1.34 |  | X-70, X-67 | 1.1 | 1.1 | 0.75 | 78.4
5725 | 63077.291 | 11.435 | 1Ш | 18.7 | 01:48 | 461 | 588 | II | 1.34 |  | X-70, X-67 | 1.1 | 1.1 | 0.75 | 78.4
5726 | 63088.726 | 11.36 | 1Ш | 18.7 | 10:28 | 461 | 588 | II | 1.34 |  | X-70, X-67 | 1.1 | 1.1 | 0.75 | 78.4
5727 | 63100.086 | 2.75 | 1Ш | 18.7 | 08:56 | 461 | 588 | II | 1.34 |  | X-70, X-67 | 1.1 | 1.1 | 0.75 | 78.4
5728 | 63102.836 | 0.525 | 1Ш | 23.2 | 00:21 | 461 | 588 | II | 1.34 |  | X-70, X-67 | 1.1 | 1.1 | 0.75 | 78.4
5729 | 63103.361 | 2.065 | 1Ш | 23.2 | 08:04 | 461 | 588 | II | 1.34 |  | X-70, X-67 | 1.1 | 1.1 | 0.75 | 78.4
5730а | 63105.426 | 0.413 | 1Ш | 23.2 | 10:04 | 461 | 588 | II | 1.34 |  | X-70, X-67 | 1.1 | 1.1 | 0.75 | 78.4
5730б | 63105.839 | 1.962 | 1Ш | 18.7 | 03:58 | 461 | 588 | II | 1.34 |  | X-70, X-67 | 1.1 | 1.1 | 0.75 | 78.4
5731а | 63107.801 | 4.2 | 1Ш | 18.7 | 08:46 | 461 | 588 | II | 1.34 |  | X-70, X-67 | 1.1 | 1.1 | 0.75 | 78.4
5732 | 63112.001 | 11.43 | 1Ш | 18.7 | 09:59 | 461 | 588 | II | 1.34 |  | X-70, X-67 | 1.1 | 1.1 | 0.75 | 78.4
5733 | 63123.431 | 11.285 | 1Ш | 18.7 | 08:53 | 461 | 588 | II | 1.34 |  | X-70, X-67 | 1.1 | 1.1 | 0.75 | 78.4
5734 | 63134.716 | 11.075 | 1Ш | 18.7 | 09:03 | 461 | 588 | II | 1.34 |  | X-70, X-67 | 1.1 | 1.1 | 0.75 | 78.4
5735 | 63145.791 | 11.58 | 1Ш | 18.7 | 02:03 | 461 | 588 | II | 1.34 |  | X-70, X-67 | 1.1 | 1.1 | 0.75 | 78.4
5736 | 63157.371 | 11.26 | 1Ш | 18.7 | 11:59 | 461 | 588 | II | 1.34 |  | X-70, X-67 | 1.1 | 1.1 | 0.75 | 78.4
5737 | 63168.631 | 11.285 | 1Ш | 18.7 | 11:34 | 461 | 588 | II | 1.34 |  | X-70, X-67 | 1.1 | 1.1 | 0.75 | 78.4
5738 | 63179.916 | 11.66 | 1Ш | 18.7 | 01:05 | 461 | 588 | II | 1.34 |  | X-70, X-67 | 1.1 | 1.1 | 0.75 | 78.4
5739 | 63191.576 | 11.695 | 1Ш | 18.7 | 03:19 | 461 | 588 | II | 1.34 |  | X-70, X-67 | 1.1 | 1.1 | 0.75 | 78.4
5740 | 63203.271 | 11.17 | 1Ш | 18.7 | 07:31 | 461 | 588 | II | 1.34 |  | X-70, X-67 | 1.1 | 1.1 | 0.75 | 78.4
5741 | 63214.441 | 11.32 | 1Ш | 18.7 | 05:18 | 461 | 588 | II | 1.34 |  | X-70, X-67 | 1.1 | 1.1 | 0.75 | 78.4
5742 | 63225.761 | 10.9 | 1Ш | 18.7 | 08:38 | 461 | 588 | II | 1.34 |  | X-70, X-67 | 1.1 | 1.1 | 0.75 | 78.4
5743 | 63236.661 | 8.1 | 1Ш | 18.7 | 00:25 | 461 | 588 | II | 1.34 |  | X-70, X-67 | 1.1 | 1.1 | 0.75 | 78.4
5744 | 63244.761 | 0.525 | 1Ш | 23.2 | 04:31 | 461 | 588 | II | 1.34 |  | X-70, X-67 | 1.1 | 1.1 | 0.75 | 78.4
5745 | 63245.286 | 2.075 | 1Ш | 23.2 | 02:42 | 461 | 588 | II | 1.34 |  | X-70, X-67 | 1.1 | 1.1 | 0.75 | 78.4
5746 | 63247.361 | 0.53 | 1Ш | 23.2 | 09:20 | 461 | 588 | II | 1.34 |  | X-70, X-67 | 1.1 | 1.1 | 0.75 | 78.4
5747 | 63247.891 | 11.17 | 1Ш | 18.7 | 04:41 | 461 | 588 | II | 1.34 |  | X-70, X-67 | 1.1 | 1.1 | 0.75 | 78.4
5748 | 63259.061 | 11.41 | 1Ш | 18.7 | 08:28 | 461 | 588 | II | 1.34 |  | X-70, X-67 | 1.1 | 1.1 | 0.75 | 78.4
5749 | 63270.471 | 11.49 | 1Ш | 18.7 | 03:16 | 461 | 588 | II | 1.34 |  | X-70, X-67 | 1.1 | 1.1 | 0.75 | 78.4
5750 | 63281.961 | 11.535 | 1Ш | 18.7 | 02:13 | 461 | 588 | II | 1.34 |  | X-70, X-67 | 1.1 | 1.1 | 0.75 | 78.4
5751 | 63293.496 | 11.255 | 1Ш | 18.7 | 03:50 | 461 | 588 | II | 1.34 |  | X-70, X-67 | 1.1 | 1.1 | 0.75 | 78.4
5752 | 63304.751 | 11.27 | 1Ш | 18.7 | 05:30 | 461 | 588 | II | 1.34 |  | X-70, X-67 | 1.1 | 1.1 | 0.75 | 78.4
5753 | 63316.021 | 11.015 | 1Ш | 18.7 | 03:13 | 461 | 588 | II | 1.34 |  | X-70, X-67 | 1.1 | 1.1 | 0.75 | 78.4
5754 | 63327.036 | 11.3 | 1Ш | 18.7 | 04:49 | 461 | 588 | II | 1.34 |  | X-70, X-67 | 1.1 | 1.1 | 0.75 | 78.4
5755 | 63338.336 | 10.82 | 1Ш | 18.7 | 05:31 | 461 | 588 | II | 1.34 |  | X-70, X-67 | 1.1 | 1.1 | 0.75 | 78.4
5756 | 63349.156 | 11.13 | 1Ш | 18.7 | 11:55 | 461 | 588 | II | 1.34 |  | X-70, X-67 | 1.1 | 1.1 | 0.75 | 78.4
5757 | 63360.286 | 10.65 | 1Ш | 18.7 | 11:05 | 461 | 588 | II | 1.34 |  | X-70, X-67 | 1.1 | 1.1 | 0.75 | 78.4
5758 | 63370.936 | 11.655 | 1Ш | 18.7 | 01:00 | 461 | 588 | II | 1.34 |  | X-70, X-67 | 1.1 | 1.1 | 0.75 | 78.4
5759 | 63382.591 | 11.45 | 1Ш | 18.7 | 00:27 | 461 | 588 | II | 1.34 |  | X-70, X-67 | 1.1 | 1.1 | 0.75 | 78.4
5760 | 63394.041 | 10.195 | 1Ш | 18.7 | 11:24 | 461 | 588 | II | 1.34 |  | X-70, X-67 | 1.1 | 1.1 | 0.75 | 78.4
5761 | 63404.236 | 11.665 | 1Ш | 18.7 | 06:41 | 461 | 588 | II | 1.34 |  | X-70, X-67 | 1.1 | 1.1 | 0.75 | 78.4
5762 | 63415.901 | 11.65 | 1Ш | 18.7 | 05:29 | 461 | 588 | II | 1.34 |  | X-70, X-67 | 1.1 | 1.1 | 0.75 | 78.4
5763 | 63427.551 | 10.75 | 1Ш | 18.7 | 08:33 | 461 | 588 | II | 1.34 |  | X-70, X-67 | 1.1 | 1.1 | 0.75 | 78.4
5764 | 63438.301 | 11.72 | 1Ш | 18.7 | 03:23 | 461 | 588 | II | 1.34 |  | X-70, X-67 | 1.1 | 1.1 | 0.75 | 78.4
5765 | 63450.021 | 11.48 | 1Ш | 18.7 | 02:01 | 461 | 588 | II | 1.34 |  | X-70, X-67 | 1.1 | 1.1 | 0.75 | 78.4
5766 | 63461.501 | 9.99 | 2Ш | 15.7 | 02:26 | 441 | 589 | III | 1.34 |  | X-70 | 1.1 | 1.1 | 0.9 | 78.4
5767 | 63471.491 | 11.51 | 2Ш | 15.7 | 02:24 | 441 | 589 | III | 1.34 |  | X-70 | 1.1 | 1.1 | 0.9 | 78.4
5768 | 63483.001 | 11.425 | 2Ш | 15.7 | 02:34 | 441 | 589 | III | 1.34 |  | X-70 | 1.1 | 1.1 | 0.9 | 78.4
5769 | 63494.426 | 11.57 | 2Ш | 15.7 | 10:43 | 441 | 589 | III | 1.34 |  | X-70 | 1.1 | 1.1 | 0.9 | 78.4
5770 | 63505.996 | 3.575 | 2Ш | 15.7 | 09:44 | 441 | 589 | III | 1.34 |  | X-70 | 1.1 | 1.1 | 0.9 | 78.4
5771 | 63509.571 | 7.29 | 2Ш | 15.7 | 09:40 | 441 | 589 | III | 1.34 |  | X-70 | 1.1 | 1.1 | 0.9 | 78.4
5772 | 63516.861 | 11.22 | 2Ш | 15.7 | 11:55 | 441 | 589 | III | 1.34 |  | X-70 | 1.1 | 1.1 | 0.9 | 78.4
5773 | 63528.081 | 11.55 | 1Ш | 15.7 | 02:42 | 461 | 588 | III | 1.34 |  | X-70, X-67 | 1.1 | 1.1 | 0.9 | 78.4
5774 | 63539.631 | 11.635 | 1Ш | 15.7 | 02:31 | 461 | 588 | III | 1.34 |  | X-70, X-67 | 1.1 | 1.1 | 0.9 | 78.4
5775 | 63551.266 | 10.99 | 2Ш | 15.7 | 00:42 | 441 | 589 | III | 1.34 |  | X-70 | 1.1 | 1.1 | 0.9 | 78.4
5776 | 63562.256 | 11.47 | 2Ш | 15.7 | 02:50 | 441 | 589 | III | 1.34 |  | X-70 | 1.1 | 1.1 | 0.9 | 78.4
5777 | 63573.726 | 11.365 | 2Ш | 15.7 | 00:09 | 441 | 589 | III | 1.34 |  | X-70 | 1.1 | 1.1 | 0.9 | 78.4
5778 | 63585.091 | 11.29 | 2Ш | 15.7 | 01:34 | 441 | 589 | III | 1.34 |  | X-70 | 1.1 | 1.1 | 0.9 | 78.4
5779 | 63596.381 | 11.485 | 2Ш | 15.7 | 01:54 | 441 | 589 | III | 1.34 |  | X-70 | 1.1 | 1.1 | 0.9 | 78.4
5780 | 63607.866 | 4.99 | 2Ш | 15.7 | 00:14 | 441 | 589 | III | 1.34 |  | X-70 | 1.1 | 1.1 | 0.9 | 78.4
5781 | 63612.856 | 4.745 | 2Ш | 15.7 | 00:10 | 441 | 589 | III | 1.34 |  | X-70 | 1.1 | 1.1 | 0.9 | 78.4
5782 | 63617.601 | 11.59 | 2Ш | 15.7 | 10:59 | 441 | 589 | III | 1.34 |  | X-70 | 1.1 | 1.1 | 0.9 | 78.4
5783 | 63629.191 | 11.385 | 2Ш | 15.7 | 02:36 | 441 | 589 | III | 1.34 |  | X-70 | 1.1 | 1.1 | 0.9 | 78.4
5784 | 63640.576 | 11.455 | 2Ш | 15.7 | 09:10 | 441 | 589 | III | 1.34 |  | X-70 | 1.1 | 1.1 | 0.9 | 78.4
5785 | 63652.031 | 11.505 | 2Ш | 15.7 | 10:18 | 441 | 589 | III | 1.34 |  | X-70 | 1.1 | 1.1 | 0.9 | 78.4
5786 | 63663.536 | 11.495 | 2Ш | 15.7 | 02:10 | 441 | 589 | III | 1.34 |  | X-70 | 1.1 | 1.1 | 0.9 | 78.4
5787 | 63675.031 | 11.43 | 2Ш | 15.7 | 02:36 | 441 | 589 | III | 1.34 |  | X-70 | 1.1 | 1.1 | 0.9 | 78.4
5788 | 63686.461 | 11.255 | 2Ш | 15.7 | 01:41 | 441 | 589 | III | 1.34 |  | X-70 | 1.1 | 1.1 | 0.9 | 78.4
5789 | 63697.716 | 11.325 | 2Ш | 15.7 | 01:28 | 441 | 589 | III | 1.34 |  | X-70 | 1.1 | 1.1 | 0.9 | 78.4
5790 | 63709.041 | 11.645 | 2Ш | 15.7 | 09:32 | 441 | 589 | III | 1.34 |  | X-70 | 1.1 | 1.1 | 0.9 | 78.4
5791 | 63720.686 | 11.545 | 2Ш | 15.7 | 02:41 | 441 | 589 | III | 1.34 |  | X-70 | 1.1 | 1.1 | 0.9 | 78.4
5792 | 63732.231 | 11.54 | 2Ш | 15.7 | 09:39 | 441 | 589 | III | 1.34 |  | X-70 | 1.1 | 1.1 | 0.9 | 78.4
5793 | 63743.771 | 11.32 | 2Ш | 15.7 | 01:26 | 441 | 589 | III | 1.34 |  | X-70 | 1.1 | 1.1 | 0.9 | 78.4
5794 | 63755.091 | 11.465 | 2Ш | 15.7 | 02:39 | 441 | 589 | III | 1.34 |  | X-70 | 1.1 | 1.1 | 0.9 | 78.4
5795 | 63766.556 | 11.525 | 2Ш | 15.7 | 01:08 | 441 | 589 | III | 1.34 |  | X-70 | 1.1 | 1.1 | 0.9 | 78.4
5796 | 63778.081 | 11.405 | 2Ш | 15.7 | 10:57 | 441 | 589 | III | 1.34 |  | X-70 | 1.1 | 1.1 | 0.9 | 78.4
5797 | 63789.486 | 11.45 | 2Ш | 15.7 | 09:34 | 441 | 589 | III | 1.34 |  | X-70 | 1.1 | 1.1 | 0.9 | 78.4
5798а | 63800.936 | 10.796 | 2Ш | 15.7 | 11:27 | 441 | 589 | III | 1.34 |  | X-70 | 1.1 | 1.1 | 0.9 | 78.4
5798б | 63811.732 | 10.977 | 1Ш | 15.7 | 09:30 | 461 | 588 | III | 1.34 |  | X-70, X-67 | 1.1 | 1.1 | 0.9 | 78.4
5799а | 63822.709 | 1.517 | 2Ш | 15.7 | 11:05 | 441 | 589 | III | 1.34 |  | X-70 | 1.1 | 1.1 | 0.9 | 78.4
5800а | 63824.226 | 10.907 | 2Ш | 15.7 | 00:03 | 441 | 589 | III | 1.34 |  | X-70 | 1.1 | 1.1 | 0.9 | 78.4
5801а | 63835.133 | 11.299 | 1Ш | 15.7 | 03:15 | 461 | 588 | III | 1.34 |  | X-70, X-67 | 1.1 | 1.1 | 0.9 | 78.4
5802а | 63846.432 | 11.444 | 2Ш | 15.7 | 01:40 | 441 | 589 | III | 1.34 |  | X-70 | 1.1 | 1.1 | 0.9 | 78.4
5803 | 63857.876 | 11.425 | 2Ш | 15.7 | 00:16 | 441 | 589 | III | 1.34 |  | X-70 | 1.1 | 1.1 | 0.9 | 78.4
5804 | 63869.301 | 11.53 | 2Ш | 15.7 | 09:39 | 441 | 589 | III | 1.34 |  | X-70 | 1.1 | 1.1 | 0.9 | 78.4
5805 | 63880.831 | 11.27 | 2Ш | 15.7 | 09:45 | 441 | 589 | III | 1.34 |  | X-70 | 1.1 | 1.1 | 0.9 | 78.4
5806 | 63892.101 | 11.565 | 1Ш | 15.7 | 02:60 | 461 | 588 | III | 1.34 |  | X-70, X-67 | 1.1 | 1.1 | 0.9 | 78.4
5807 | 63903.666 | 11.605 | 1Ш | 15.7 | 09:20 | 461 | 588 | III | 1.34 |  | X-70, X-67 | 1.1 | 1.1 | 0.9 | 78.4
5808 | 63915.271 | 11.53 | 1Ш | 15.7 | 03:06 | 461 | 588 | III | 1.34 |  | X-70, X-67 | 1.1 | 1.1 | 0.9 | 78.4
5809 | 63926.801 | 11.61 | 1Ш | 15.7 | 03:15 | 461 | 588 | III | 1.34 |  | X-70, X-67 | 1.1 | 1.1 | 0.9 | 78.4
5810 | 63938.411 | 11.35 | 2Ш | 15.7 | 11:22 | 441 | 589 | III | 1.34 |  | X-70 | 1.1 | 1.1 | 0.9 | 78.4
5811 | 63949.761 | 11.455 | 2Ш | 15.7 | 11:06 | 441 | 589 | III | 1.34 |  | X-70 | 1.1 | 1.1 | 0.9 | 78.4
5812 | 63961.216 | 11.305 | 2Ш | 15.7 | 09:24 | 441 | 589 | III | 1.34 |  | X-70 | 1.1 | 1.1 | 0.9 | 78.4
5813 | 63972.521 | 11.57 | 1Ш | 15.7 | 00:30 | 461 | 588 | III | 1.34 |  | X-70, X-67 | 1.1 | 1.1 | 0.9 | 78.4
5814 | 63984.091 | 11.63 | 1Ш | 15.7 | 03:02 | 461 | 588 | III | 1.34 |  | X-70, X-67 | 1.1 | 1.1 | 0.9 | 78.4
5815 | 63995.721 | 11.485 | 1Ш | 15.7 | 06:01 | 461 | 588 | III | 1.34 |  | X-70, X-67 | 1.1 | 1.1 | 0.9 | 78.4
5816 | 64007.206 | 11.595 | 1Ш | 15.7 | 07:45 | 461 | 588 | III | 1.34 |  | X-70, X-67 | 1.1 | 1.1 | 0.9 | 78.4
5817 | 64018.801 | 11.1 | 1Ш | 18.7 | 07:07 | 461 | 588 | III | 1.34 |  | X-70, X-67 | 1.1 | 1.1 | 0.9 | 78.4
5818 | 64029.901 | 11.705 | 1Ш | 18.7 | 07:14 | 461 | 588 | III | 1.34 |  | X-70, X-67 | 1.1 | 1.1 | 0.9 | 78.4
5819 | 64041.606 | 10.91 | 1Ш | 15.7 | 03:38 | 461 | 588 | III | 1.34 |  | X-70, X-67 | 1.1 | 1.1 | 0.9 | 78.4
5820 | 64052.516 | 10.995 | 1Ш | 15.7 | 07:49 | 461 | 588 | III | 1.34 |  | X-70, X-67 | 1.1 | 1.1 | 0.9 | 78.4
5821 | 64063.511 | 11.355 | 1Ш | 15.7 | 08:42 | 461 | 588 | III | 1.34 |  | X-70, X-67 | 1.1 | 1.1 | 0.9 | 78.4
5822 | 64074.866 | 11.48 | 1Ш | 15.7 | 02:37 | 461 | 588 | III | 1.34 |  | X-70, X-67 | 1.1 | 1.1 | 0.9 | 78.4
5823 | 64086.346 | 11.58 | 1Ш | 15.7 | 08:39 | 461 | 588 | III | 1.34 |  | X-70, X-67 | 1.1 | 1.1 | 0.9 | 78.4
5824 | 64097.926 | 11.095 | 1Ш | 15.7 | 08:28 | 461 | 588 | III | 1.34 |  | X-70, X-67 | 1.1 | 1.1 | 0.9 | 78.4
5825 | 64109.021 | 11.075 | 1Ш | 15.7 | 00:42 | 461 | 588 | III | 1.34 |  | X-70, X-67 | 1.1 | 1.1 | 0.9 | 78.4
5826 | 64120.096 | 11.645 | 1Ш | 15.7 | 03:07 | 461 | 588 | III | 1.34 |  | X-70, X-67 | 1.1 | 1.1 | 0.9 | 78.4
5827 | 64131.741 | 10.465 | 1Ш | 15.7 | 09:25 | 461 | 588 | III | 1.34 |  | X-70, X-67 | 1.1 | 1.1 | 0.9 | 78.4
5828 | 64142.206 | 11.43 | 1Ш | 15.7 | 03:18 | 461 | 588 | III | 1.34 |  | X-70, X-67 | 1.1 | 1.1 | 0.9 | 78.4
5829 | 64153.636 | 11.12 | 1Ш | 15.7 | 07:08 | 461 | 588 | III | 1.34 |  | X-70, X-67 | 1.1 | 1.1 | 0.9 | 78.4
5830 | 64164.756 | 11.75 | 1Ш | 15.7 | 02:47 | 461 | 588 | III | 1.34 |  | X-70, X-67 | 1.1 | 1.1 | 0.9 | 78.4
5831 | 64176.506 | 11.475 | 1Ш | 15.7 | 04:07 | 461 | 588 | III | 1.34 |  | X-70, X-67 | 1.1 | 1.1 | 0.9 | 78.4
5832 | 64187.981 | 11.42 | 1Ш | 15.7 | 08:57 | 461 | 588 | III | 1.34 |  | X-70, X-67 | 1.1 | 1.1 | 0.9 | 78.4
5833 | 64199.401 | 11.385 | 2Ш | 15.7 | 10:46 | 441 | 589 | III | 1.34 |  | X-70 | 1.1 | 1.1 | 0.9 | 78.4
5834 | 64210.786 | 11.34 | 2Ш | 15.7 | 02:56 | 441 | 589 | III | 1.34 |  | X-70 | 1.1 | 1.1 | 0.9 | 78.4
5835 | 64222.126 | 11.6 | 1Ш | 15.7 | 05:19 | 461 | 588 | III | 1.34 |  | X-70, X-67 | 1.1 | 1.1 | 0.9 | 78.4
5836 | 64233.726 | 11.645 | 1Ш | 15.7 | 09:09 | 461 | 588 | III | 1.34 |  | X-70, X-67 | 1.1 | 1.1 | 0.9 | 78.4
5837 | 64245.371 | 11.47 | 2Ш | 15.7 | 01:33 | 441 | 589 | III | 1.34 |  | X-70 | 1.1 | 1.1 | 0.9 | 78.4
5838 | 64256.841 | 5.245 | 2Ш | 15.7 | 10:38 | 441 | 589 | III | 1.34 |  | X-70 | 1.1 | 1.1 | 0.9 | 78.4
5839 | 64262.086 | 4.94 | 2Ш | 15.7 | 10:35 | 441 | 589 | III | 1.34 |  | X-70 | 1.1 | 1.1 | 0.9 | 78.4
5840 | 64267.026 | 11.11 | 2Ш | 15.7 | 02:44 | 441 | 589 | III | 1.34 |  | X-70 | 1.1 | 1.1 | 0.9 | 78.4
5841 | 64278.136 | 11.67 | 1Ш | 15.7 | 08:54 | 461 | 588 | III | 1.34 |  | X-70, X-67 | 1.1 | 1.1 | 0.9 | 78.4
5842 | 64289.806 | 11.69 | 1Ш | 15.7 | 08:59 | 461 | 588 | III | 1.34 |  | X-70, X-67 | 1.1 | 1.1 | 0.9 | 78.4
5843 | 64301.496 | 11.505 | 2Ш | 15.7 | 00:41 | 441 | 589 | III | 1.34 |  | X-70 | 1.1 | 1.1 | 0.9 | 78.4
5844 | 64313.001 | 11.585 | 2Ш | 15.7 | 11:46 | 441 | 589 | III | 1.34 |  | X-70 | 1.1 | 1.1 | 0.9 | 78.4
5845 | 64324.586 | 11.425 | 2Ш | 16.8 | 09:08 | 421 | 549 | III | 1.34 |  | 08Г2ФЮ | 1.1 | 1.1 | 0.9 | 78.4
5846 | 64336.011 | 11.55 | 1Ш | 15.7 | 08:47 | 461 | 588 | III | 1.34 |  | X-70, X-67 | 1.1 | 1.1 | 0.9 | 78.4
5847 | 64347.561 | 11.63 | 1Ш | 15.7 | 09:08 | 461 | 588 | III | 1.34 |  | X-70, X-67 | 1.1 | 1.1 | 0.9 | 78.4
5848 | 64359.191 | 11.46 | 1Ш | 15.7 | 06:58 | 461 | 588 | III | 1.34 |  | X-70, X-67 | 1.1 | 1.1 | 0.9 | 78.4
5849 | 64370.651 | 11.435 | 1Ш | 15.7 | 10:22 | 461 | 588 | III | 1.34 |  | X-70, X-67 | 1.1 | 1.1 | 0.9 | 78.4
5850 | 64382.086 | 11.275 | 1Ш | 15.7 | 03:07 | 461 | 588 | III | 1.34 |  | Х70 | 1.1 | 1.1 | 0.9 | 78.4
5851 | 64393.361 | 11.715 | 1Ш | 18.7 | 02:51 | 461 | 588 | II | 1.34 |  | X-70, X-67 | 1.1 | 1.1 | 0.75 | 78.4
5852 | 64405.076 | 11.615 | 1Ш | 18.7 | 09:41 | 461 | 588 | II | 1.34 |  | X-70, X-67 | 1.1 | 1.1 | 0.75 | 78.4
5853 | 64416.691 | 11.715 | 1Ш | 18.7 | 02:55 | 461 | 588 | II | 1.34 |  | X-70, X-67 | 1.1 | 1.1 | 0.75 | 78.4
5854 | 64428.406 | 11.265 | 1Ш | 18.7 | 03:41 | 461 | 588 | II | 1.34 |  | X-70, X-67 | 1.1 | 1.1 | 0.75 | 78.4
5855 | 64439.671 | 9.95 | 1Ш | 18.7 | 10:31 | 461 | 588 | II | 1.34 |  | X-70, X-67 | 1.1 | 1.1 | 0.75 | 78.4
5856 | 64449.621 | 10.335 | 1Ш | 18.7 | 11:10 | 461 | 588 | II | 1.34 |  | X-70, X-67 | 1.1 | 1.1 | 0.75 | 78.4
5857 | 64459.956 | 11.575 | 1Ш | 18.7 | 09:30 | 461 | 588 | II | 1.34 |  | X-70, X-67 | 1.1 | 1.1 | 0.75 | 78.4
5858 | 64471.531 | 11.515 | 2Ш | 15.7 | 01:34 | 441 | 589 | III | 1.34 |  | X-70 | 1.1 | 1.1 | 0.9 | 78.4
5859 | 64483.046 | 11.61 | 2Ш | 15.7 | 10:24 | 441 | 589 | III | 1.34 |  | X-70 | 1.1 | 1.1 | 0.9 | 78.4
5860 | 64494.656 | 10.705 | 2Ш | 15.7 | 11:12 | 441 | 589 | III | 1.34 |  | X-70 | 1.1 | 1.1 | 0.9 | 78.4
5861 | 64505.361 | 2.14 | 1Ш | 15.7 | 10:09 | 461 | 588 | III | 1.34 |  | X-70, X-67 | 1.1 | 1.1 | 0.9 | 78.4
5862 | 64507.501 | 10.02 | 1Ш | 15.7 | 05:20 | 461 | 588 | III | 1.34 |  | X-70, X-67 | 1.1 | 1.1 | 0.9 | 78.4
5863 | 64517.521 | 11.575 | 1Ш | 15.7 | 05:58 | 461 | 588 | III | 1.34 |  | X-70, X-67 | 1.1 | 1.1 | 0.9 | 78.4
5864 | 64529.096 | 10.505 | 1Ш | 15.7 | 08:34 | 461 | 588 | III | 1.34 |  | X-70, X-67 | 1.1 | 1.1 | 0.9 | 78.4
5865 | 64539.601 | 10.54 | 1Ш | 15.7 | 08:29 | 461 | 588 | III | 1.34 |  | X-70, X-67 | 1.1 | 1.1 | 0.9 | 78.4
5866 | 64550.141 | 11.305 | 2Ш | 15.7 | 02:56 | 441 | 589 | III | 1.34 |  | X-70 | 1.1 | 1.1 | 0.9 | 78.4
5867 | 64561.446 | 11.315 | 2Ш | 15.7 | 10:56 | 441 | 589 | III | 1.34 |  | X-70 | 1.1 | 1.1 | 0.9 | 78.4
5868 | 64572.761 | 11.26 | 2Ш | 15.7 | 09:29 | 441 | 589 | III | 1.34 |  | X-70 | 1.1 | 1.1 | 0.9 | 78.4
5869 | 64584.021 | 11.38 | 1Ш | 15.7 | 02:46 | 461 | 588 | III | 1.34 |  | X-70, X-67 | 1.1 | 1.1 | 0.9 | 78.4
5870 | 64595.401 | 11.58 | 1Ш | 15.7 | 02:43 | 461 | 588 | III | 1.34 |  | X-70, X-67 | 1.1 | 1.1 | 0.9 | 78.4
5871 | 64606.981 | 11.585 | 2Ш | 15.7 | 01:00 | 441 | 589 | III | 1.34 |  | X-70 | 1.1 | 1.1 | 0.9 | 78.4
5872 | 64618.566 | 9.905 | 2Ш | 15.7 | 11:52 | 441 | 589 | III | 1.34 |  | X-70 | 1.1 | 1.1 | 0.9 | 78.4
5873 | 64628.471 | 11.63 | 2Ш | 15.7 | 11:56 | 441 | 589 | III | 1.34 |  | X-70 | 1.1 | 1.1 | 0.9 | 78.4
5874 | 64640.101 | 11.1 | 2Ш | 15.7 | 11:12 | 441 | 589 | III | 1.34 |  | X-70 | 1.1 | 1.1 | 0.9 | 78.4
5875 | 64651.201 | 11.315 | 2Ш | 15.7 | 10:42 | 441 | 589 | III | 1.34 |  | X-70 | 1.1 | 1.1 | 0.9 | 78.4
5876 | 64662.516 | 11.23 | 2Ш | 15.7 | 02:11 | 441 | 589 | III | 1.34 |  | X-70 | 1.1 | 1.1 | 0.9 | 78.4
5877 | 64673.746 | 11.33 | 2Ш | 15.7 | 11:37 | 441 | 589 | III | 1.34 |  | X-70 | 1.1 | 1.1 | 0.9 | 78.4
5878 | 64685.076 | 11.615 | 2Ш | 15.7 | 00:37 | 441 | 589 | III | 1.34 |  | X-70 | 1.1 | 1.1 | 0.9 | 78.4
5879 | 64696.691 | 11.595 | 2Ш | 15.7 | 10:24 | 441 | 589 | III | 1.34 |  | X-70 | 1.1 | 1.1 | 0.9 | 78.4
5880 | 64708.286 | 11.41 | 2Ш | 15.7 | 00:21 | 441 | 589 | III | 1.34 |  | X-70 | 1.1 | 1.1 | 0.9 | 78.4
5881 | 64719.696 | 10.975 | 2Ш | 15.7 | 02:01 | 441 | 589 | III | 1.34 |  | X-70 | 1.1 | 1.1 | 0.9 | 78.4
5882 | 64730.671 | 11.55 | 2Ш | 15.7 | 10:04 | 441 | 589 | III | 1.34 |  | X-70 | 1.1 | 1.1 | 0.9 | 78.4
5883 | 64742.221 | 11.55 | 2Ш | 15.7 | 10:32 | 441 | 589 | III | 1.34 |  | X-70 | 1.1 | 1.1 | 0.9 | 78.4
5884 | 64753.771 | 11.28 | 2Ш | 15.7 | 01:59 | 441 | 589 | III | 1.34 |  | X-70 | 1.1 | 1.1 | 0.9 | 78.4
5885 | 64765.051 | 11.435 | 2Ш | 15.7 | 11:13 | 441 | 589 | III | 1.34 |  | X-70 | 1.1 | 1.1 | 0.9 | 78.4
5886 | 64776.486 | 11.17 | 1Ш | 15.7 | 08:58 | 461 | 588 | III | 1.34 |  | X-70, X-67 | 1.1 | 1.1 | 0.9 | 78.4
5887 | 64787.656 | 10.965 | 1Ш | 15.7 | 08:51 | 461 | 588 | III | 1.34 |  | X-70, X-67 | 1.1 | 1.1 | 0.9 | 78.4
5888 | 64798.621 | 11.555 | 2Ш | 15.7 | 11:14 | 441 | 589 | III | 1.34 |  | X-70 | 1.1 | 1.1 | 0.9 | 78.4
5889 | 64810.176 | 11.7 | 2Ш | 15.7 | 09:39 | 441 | 589 | III | 1.34 |  | X-70 | 1.1 | 1.1 | 0.9 | 78.4
5890 | 64821.876 | 11.48 | 2Ш | 15.7 | 11:48 | 441 | 589 | III | 1.34 |  | X-70 | 1.1 | 1.1 | 0.9 | 78.4
5891 | 64833.356 | 11.435 | 2Ш | 15.7 | 00:10 | 441 | 589 | III | 1.34 |  | X-70 | 1.1 | 1.1 | 0.9 | 78.4
5892 | 64844.791 | 11.48 | 2Ш | 15.7 | 11:54 | 441 | 589 | III | 1.34 |  | X-70 | 1.1 | 1.1 | 0.9 | 78.4
5893 | 64856.271 | 11.58 | 2Ш | 15.7 | 00:01 | 441 | 589 | III | 1.34 |  | X-70 | 1.1 | 1.1 | 0.9 | 78.4
5894 | 64867.851 | 11.56 | 2Ш | 15.7 | 10:31 | 441 | 589 | III | 1.34 |  | X-70 | 1.1 | 1.1 | 0.9 | 78.4
5895 | 64879.411 | 11.56 | 2Ш | 15.7 | 01:44 | 441 | 589 | III | 1.34 |  | X-70 | 1.1 | 1.1 | 0.9 | 78.4
5896 | 64890.971 | 11.57 | 2Ш | 15.7 | 10:55 | 441 | 589 | III | 1.34 |  | X-70 | 1.1 | 1.1 | 0.9 | 78.4
5897 | 64902.541 | 11.635 | 1Ш | 15.7 | 03:22 | 461 | 588 | III | 1.34 |  | X-70, X-67 | 1.1 | 1.1 | 0.9 | 78.4
5898 | 64914.176 | 11.69 | 1Ш | 15.7 | 03:10 | 461 | 588 | III | 1.34 |  | X-70, X-67 | 1.1 | 1.1 | 0.9 | 78.4
5899 | 64925.866 | 11.44 | 2Ш | 15.7 | 02:33 | 441 | 589 | III | 1.34 |  | X-70 | 1.1 | 1.1 | 0.9 | 78.4
5900 | 64937.306 | 11.46 | 2Ш | 15.7 | 01:34 | 441 | 589 | III | 1.34 |  | X-70 | 1.1 | 1.1 | 0.9 | 78.4
5901 | 64948.766 | 11.34 | 2Ш | 15.7 | 00:00 | 441 | 589 | III | 1.34 |  | X-70 | 1.1 | 1.1 | 0.9 | 78.4
5902 | 64960.106 | 11.185 | 2Ш | 15.7 | 11:02 | 441 | 589 | III | 1.34 |  | X-70 | 1.1 | 1.1 | 0.9 | 78.4
5903 | 64971.291 | 11.46 | 2Ш | 15.7 | 00:31 | 441 | 589 | III | 1.34 |  | X-70 | 1.1 | 1.1 | 0.9 | 78.4
5904 | 64982.751 | 11.27 | 2Ш | 15.7 | 02:44 | 441 | 589 | III | 1.34 |  | X-70 | 1.1 | 1.1 | 0.9 | 78.4
5905 | 64994.021 | 11.295 | 2Ш | 15.7 | 10:42 | 441 | 589 | III | 1.34 |  | X-70 | 1.1 | 1.1 | 0.9 | 78.4
5906 | 65005.316 | 11.265 | 2Ш | 15.7 | 00:24 | 441 | 589 | III | 1.34 |  | X-70 | 1.1 | 1.1 | 0.9 | 78.4
5907 | 65016.581 | 11.595 | 2Ш | 15.7 | 09:42 | 441 | 589 | III | 1.34 |  | X-70 | 1.1 | 1.1 | 0.9 | 78.4
5908 | 65028.176 | 11.585 | 1Ш | 15.7 | 08:46 | 461 | 588 | III | 1.34 |  | X-70, X-67 | 1.1 | 1.1 | 0.9 | 78.4
5909 | 65039.761 | 11.145 | 1Ш | 15.7 | 05:44 | 461 | 588 | III | 1.34 |  | X-70, X-67 | 1.1 | 1.1 | 0.9 | 78.4
5910 | 65050.906 | 11.61 | 1Ш | 15.7 | 04:22 | 461 | 588 | III | 1.34 |  | X-70, X-67 | 1.1 | 1.1 | 0.9 | 78.4
5911 | 65062.516 | 11.625 | 2Ш | 15.7 | 02:35 | 441 | 589 | III | 1.34 |  | X-70 | 1.1 | 1.1 | 0.9 | 78.4
5912 | 65074.141 | 11.495 | 2Ш | 15.7 | 09:51 | 441 | 589 | III | 1.34 |  | X-70 | 1.1 | 1.1 | 0.9 | 78.4
5913 | 65085.636 | 11.55 | 2Ш | 15.7 | 00:32 | 441 | 589 | III | 1.34 |  | X-70 | 1.1 | 1.1 | 0.9 | 78.4
5914 | 65097.186 | 11.7 | 2Ш | 15.7 | 00:53 | 441 | 589 | III | 1.34 |  | X-70 | 1.1 | 1.1 | 0.9 | 78.4
5915 | 65108.886 | 11.485 | 2Ш | 15.7 | 00:40 | 441 | 589 | III | 1.34 |  | X-70 | 1.1 | 1.1 | 0.9 | 78.4
5916 | 65120.371 | 11.485 | 2Ш | 15.7 | 11:32 | 441 | 589 | III | 1.34 |  | X-70 | 1.1 | 1.1 | 0.9 | 78.4
5917 | 65131.856 | 11.71 | 1Ш | 15.7 | 02:51 | 461 | 588 | III | 1.34 |  | X-70, X-67 | 1.1 | 1.1 | 0.9 | 78.4
5918 | 65143.566 | 11.57 | 1Ш | 15.7 | 03:09 | 461 | 588 | III | 1.34 |  | X-70, X-67 | 1.1 | 1.1 | 0.9 | 78.4
5919 | 65155.136 | 11.475 | 2Ш | 15.7 | 00:32 | 441 | 589 | III | 1.34 |  | X-70 | 1.1 | 1.1 | 0.9 | 78.4
5920 | 65166.611 | 11.305 | 2Ш | 15.7 | 10:18 | 441 | 589 | III | 1.34 |  | X-70 | 1.1 | 1.1 | 0.9 | 78.4
5921 | 65177.916 | 11.215 | 2Ш | 15.7 | 00:11 | 441 | 589 | III | 1.34 |  | X-70 | 1.1 | 1.1 | 0.9 | 78.4
5922 | 65189.131 | 11.15 | 2Ш | 15.7 | 00:58 | 441 | 589 | III | 1.34 |  | X-70 | 1.1 | 1.1 | 0.9 | 78.4
5923 | 65200.281 | 11.075 | 2Ш | 15.7 | 11:22 | 441 | 589 | III | 1.34 |  | X-70 | 1.1 | 1.1 | 0.9 | 78.4
5924 | 65211.356 | 11.43 | 2Ш | 15.7 | 01:16 | 441 | 589 | III | 1.34 |  | X-70 | 1.1 | 1.1 | 0.9 | 78.4
5925 | 65222.786 | 11.165 | 2Ш | 15.7 | 01:35 | 441 | 589 | III | 1.34 |  | X-70 | 1.1 | 1.1 | 0.9 | 78.4
5926 | 65233.951 | 11.475 | 2Ш | 15.7 | 01:44 | 441 | 589 | III | 1.34 |  | X-70 | 1.1 | 1.1 | 0.9 | 78.4
5927 | 65245.426 | 11.545 | 2Ш | 15.7 | 00:20 | 441 | 589 | III | 1.34 |  | X-70 | 1.1 | 1.1 | 0.9 | 78.4
5928 | 65256.971 | 11.375 | 2Ш | 15.7 | 01:05 | 441 | 589 | III | 1.34 |  | X-70 | 1.1 | 1.1 | 0.9 | 78.4
5929 | 65268.346 | 11.665 | 2Ш | 15.7 | 10:51 | 441 | 589 | III | 1.34 |  | X-70 | 1.1 | 1.1 | 0.9 | 78.4
5930 | 65280.011 | 11.46 | 2Ш | 15.7 | 09:27 | 441 | 589 | III | 1.34 |  | X-70 | 1.1 | 1.1 | 0.9 | 78.4
5931 | 65291.471 | 11.59 | 2Ш | 15.7 | 09:59 | 441 | 589 | III | 1.34 |  | X-70 | 1.1 | 1.1 | 0.9 | 78.4
5932 | 65303.061 | 11.19 | 2Ш | 15.7 | 00:32 | 441 | 589 | III | 1.34 |  | X-70 | 1.1 | 1.1 | 0.9 | 78.4
5933 | 65314.251 | 3.89 | 2Ш | 15.7 | 10:59 | 441 | 589 | III | 1.34 |  | X-70 | 1.1 | 1.1 | 0.9 | 78.4
5934 | 65318.141 | 7.06 | 2Ш | 15.7 | 10:59 | 441 | 589 | III | 1.34 |  | X-70 | 1.1 | 1.1 | 0.9 | 78.4
5935 | 65325.201 | 11.58 | 1Ш | 15.7 | 02:43 | 461 | 588 | III | 1.34 |  | X-70, X-67 | 1.1 | 1.1 | 0.9 | 78.4
5936 | 65336.781 | 11.27 | 1Ш | 15.7 | 03:44 | 461 | 588 | III | 1.34 |  | X-70, X-67 | 1.1 | 1.1 | 0.9 | 78.4
5937 | 65348.051 | 10.77 | 2Ш | 15.7 | 01:53 | 441 | 589 | III | 1.34 |  | X-70 | 1.1 | 1.1 | 0.9 | 78.4
5938 | 65358.821 | 11.07 | 2Ш | 15.7 | 02:54 | 441 | 589 | III | 1.34 |  | X-70 | 1.1 | 1.1 | 0.9 | 78.4
5939 | 65369.891 | 11.525 | 2Ш | 15.7 | 09:28 | 441 | 589 | III | 1.34 |  | X-70 | 1.1 | 1.1 | 0.9 | 78.4
5940 | 65381.416 | 11.205 | 2Ш | 15.7 | 02:46 | 441 | 589 | III | 1.34 |  | X-70 | 1.1 | 1.1 | 0.9 | 78.4
5941 | 65392.621 | 11.375 | 2Ш | 15.7 | 10:31 | 441 | 589 | III | 1.34 |  | X-70 | 1.1 | 1.1 | 0.9 | 78.4
5942 | 65403.996 | 11.005 | 2Ш | 15.7 | 11:32 | 441 | 589 | III | 1.34 |  | X-70 | 1.1 | 1.1 | 0.9 | 78.4
5943 | 65415.001 | 11.28 | 2Ш | 15.7 | 10:18 | 441 | 589 | III | 1.34 |  | X-70 | 1.1 | 1.1 | 0.9 | 78.4
5944 | 65426.281 | 11.52 | 2Ш | 15.7 | 01:53 | 441 | 589 | III | 1.34 |  | X-70 | 1.1 | 1.1 | 0.9 | 78.4
5945 | 65437.801 | 11.52 | 2Ш | 15.7 | 10:28 | 441 | 589 | III | 1.34 |  | X-70 | 1.1 | 1.1 | 0.9 | 78.4
5946 | 65449.321 | 11.16 | 2Ш | 15.7 | 11:24 | 441 | 589 | III | 1.34 |  | X-70 | 1.1 | 1.1 | 0.9 | 78.4
5947 | 65460.481 | 11.415 | 2Ш | 15.7 | 09:26 | 441 | 589 | III | 1.34 |  | X-70 | 1.1 | 1.1 | 0.9 | 78.4
5948 | 65471.896 | 11.31 | 2Ш | 15.7 | 00:48 | 441 | 589 | III | 1.34 |  | X-70 | 1.1 | 1.1 | 0.9 | 78.4
5949 | 65483.206 | 11.425 | 1Ш | 15.7 | 06:24 | 461 | 588 | III | 1.34 |  | X-70, X-67 | 1.1 | 1.1 | 0.9 | 78.4
5950 | 65494.631 | 11.4 | 1Ш | 15.7 | 11:40 | 461 | 588 | III | 1.34 |  | X-70, X-67 | 1.1 | 1.1 | 0.9 | 78.4
5951 | 65506.031 | 10.61 | 1Ш | 15.7 | 01:02 | 461 | 588 | III | 1.34 |  | X-70, X-67 | 1.1 | 1.1 | 0.9 | 78.4
5952 | 65516.641 | 10.555 | 1Ш | 15.7 | 11:56 | 461 | 588 | III | 1.34 |  | X-70, X-67 | 1.1 | 1.1 | 0.9 | 78.4
5953 | 65527.196 | 11.385 | 2Ш | 15.7 | 10:48 | 441 | 589 | III | 1.34 |  | X-70 | 1.1 | 1.1 | 0.9 | 78.4
5954 | 65538.581 | 11.5 | 2Ш | 15.7 | 01:04 | 441 | 589 | III | 1.34 |  | X-70 | 1.1 | 1.1 | 0.9 | 78.4
5955 | 65550.081 | 11.505 | 2Ш | 15.7 | 11:26 | 441 | 589 | III | 1.34 |  | X-70 | 1.1 | 1.1 | 0.9 | 78.4
5956 | 65561.586 | 10.635 | 1Ш | 15.7 | 03:09 | 461 | 588 | III | 1.34 |  | X-70, X-67 | 1.1 | 1.1 | 0.9 | 78.4
5957 | 65572.221 | 11.68 | 1Ш | 15.7 | 08:18 | 461 | 588 | III | 1.34 |  | X-70, X-67 | 1.1 | 1.1 | 0.9 | 78.4
5958 | 65583.901 | 11.19 | 2Ш | 15.7 | 02:25 | 441 | 589 | III | 1.34 |  | X-70 | 1.1 | 1.1 | 0.9 | 78.4
5959а | 65595.091 | 10.895 | 2Ш | 15.7 | 11:38 | 441 | 589 | III | 1.34 |  | X-70 | 1.1 | 1.1 | 0.9 | 78.4
5959б | 65605.986 | 11.93 | 1Ш | 15.7 | 09:37 | 461 | 588 | III | 1.34 |  | X-70, X-67 | 1.1 | 1.1 | 0.9 | 78.4
5961а | 65617.916 | 11.295 | 2Ш | 15.7 | 00:38 | 441 | 589 | III | 1.34 |  | X-70 | 1.1 | 1.1 | 0.9 | 78.4
5962 | 65629.211 | 5.405 | 2Ш | 15.7 | 02:33 | 441 | 589 | III | 1.34 |  | X-70 | 1.1 | 1.1 | 0.9 | 78.4
5963 | 65634.616 | 5.81 | 2Ш | 15.7 | 02:31 | 441 | 589 | III | 1.34 |  | X-70 | 1.1 | 1.1 | 0.9 | 78.4
5964 | 65640.426 | 11.555 | 2Ш | 15.7 | 10:01 | 441 | 589 | III | 1.34 |  | X-70 | 1.1 | 1.1 | 0.9 | 78.4
5965 | 65651.981 | 11.47 | 2Ш | 15.7 | 11:51 | 441 | 589 | III | 1.34 |  | X-70 | 1.1 | 1.1 | 0.9 | 78.4
5966 | 65663.451 | 11.345 | 2Ш | 15.7 | 00:27 | 441 | 589 | III | 1.34 |  | X-70 | 1.1 | 1.1 | 0.9 | 78.4
5967 | 65674.796 | 11.4 | 2Ш | 15.7 | 09:33 | 441 | 589 | III | 1.34 |  | X-70 | 1.1 | 1.1 | 0.9 | 78.4
5968 | 65686.196 | 11.54 | 2Ш | 15.7 | 09:59 | 441 | 589 | III | 1.34 |  | X-70 | 1.1 | 1.1 | 0.9 | 78.4
5969 | 65697.736 | 11.39 | 2Ш | 15.7 | 09:40 | 441 | 589 | III | 1.34 |  | X-70 | 1.1 | 1.1 | 0.9 | 78.4
5970 | 65709.126 | 11.42 | 2Ш | 15.7 | 10:20 | 441 | 589 | III | 1.34 |  | X-70 | 1.1 | 1.1 | 0.9 | 78.4
5971 | 65720.546 | 11.515 | 1Ш | 15.7 | 02:18 | 461 | 588 | III | 1.34 |  | X-70, X-67 | 1.1 | 1.1 | 0.9 | 78.4
5972 | 65732.061 | 10.855 | 1Ш | 15.7 | 02:21 | 461 | 588 | III | 1.34 |  | X-70, X-67 | 1.1 | 1.1 | 0.9 | 78.4
5973 | 65742.916 | 11.44 | 2Ш | 15.7 | 11:47 | 441 | 589 | III | 1.34 |  | X-70 | 1.1 | 1.1 | 0.9 | 78.4
5974 | 65754.356 | 11.42 | 2Ш | 15.7 | 02:52 | 441 | 589 | III | 1.34 |  | X-70 | 1.1 | 1.1 | 0.9 | 78.4
5975 | 65765.776 | 11.53 | 2Ш | 15.7 | 10:12 | 441 | 589 | III | 1.34 |  | X-70 | 1.1 | 1.1 | 0.9 | 78.4
5976 | 65777.306 | 11.6 | 2Ш | 16.8 | 02:31 | 421 | 549 | III | 1.34 |  | 08Г2ФЮ | 1.1 | 1.1 | 0.9 | 78.4
5977 | 65788.906 | 11.615 | 2Ш | 15.7 | 10:13 | 441 | 589 | III | 1.34 |  | X-70 | 1.1 | 1.1 | 0.9 | 78.4
5978 | 65800.521 | 11.675 | 2Ш | 15.7 | 11:18 | 441 | 589 | III | 1.34 |  | X-70 | 1.1 | 1.1 | 0.9 | 78.4
5979 | 65812.196 | 11.06 | 2Ш | 15.7 | 00:09 | 441 | 589 | III | 1.34 |  | X-70 | 1.1 | 1.1 | 0.9 | 78.4
5980 | 65823.256 | 11.455 | 2Ш | 15.7 | 09:46 | 441 | 589 | III | 1.34 |  | X-70 | 1.1 | 1.1 | 0.9 | 78.4
5981 | 65834.711 | 11.505 | 2Ш | 15.7 | 11:09 | 441 | 589 | III | 1.34 |  | X-70 | 1.1 | 1.1 | 0.9 | 78.4
5982 | 65846.216 | 11.375 | 2Ш | 15.7 | 02:21 | 441 | 589 | III | 1.34 |  | X-70 | 1.1 | 1.1 | 0.9 | 78.4
5983 | 65857.591 | 10.93 | 2Ш | 15.7 | 10:02 | 441 | 589 | III | 1.34 |  | X-70 | 1.1 | 1.1 | 0.9 | 78.4
5984 | 65868.521 | 10.99 | 2Ш | 15.7 | 10:41 | 441 | 589 | III | 1.34 |  | X-70 | 1.1 | 1.1 | 0.9 | 78.4
5985 | 65879.511 | 11.665 | 1Ш | 15.7 | 07:46 | 461 | 588 | III | 1.34 |  | X-70, X-67 | 1.1 | 1.1 | 0.9 | 78.4
5986 | 65891.176 | 11.49 | 1Ш | 15.7 | 11:44 | 461 | 588 | III | 1.34 |  | X-70, X-67 | 1.1 | 1.1 | 0.9 | 78.4
5987 | 65902.666 | 10.605 | 1Ш | 15.7 | 09:51 | 461 | 588 | III | 1.34 |  | X-70, X-67 | 1.1 | 1.1 | 0.9 | 78.4
5988 | 65913.271 | 10.97 | 1Ш | 15.7 | 08:55 | 461 | 588 | III | 1.34 |  | X-70, X-67 | 1.1 | 1.1 | 0.9 | 78.4
5989 | 65924.241 | 11.525 | 2Ш | 15.7 | 10:31 | 441 | 589 | III | 1.34 |  | X-70 | 1.1 | 1.1 | 0.9 | 78.4
5990 | 65935.766 | 11.365 | 2Ш | 15.7 | 11:34 | 441 | 589 | III | 1.34 |  | X-70 | 1.1 | 1.1 | 0.9 | 78.4
5991 | 65947.131 | 11.51 | 2Ш | 16.8 | 02:14 | 421 | 549 | III | 1.34 |  | 08Г2ФЮ | 1.1 | 1.1 | 0.9 | 78.4
5992 | 65958.641 | 11.46 | 1Ш | 15.7 | 00:31 | 461 | 588 | III | 1.34 |  | X-70, X-67 | 1.1 | 1.1 | 0.9 | 78.4
5993 | 65970.101 | 10.77 | 1Ш | 15.7 | 08:09 | 461 | 588 | III | 1.34 |  | X-70, X-67 | 1.1 | 1.1 | 0.9 | 78.4
5994 | 65980.871 | 11.385 | 1Ш | 15.7 | 03:43 | 461 | 588 | III | 1.34 |  | X-70, X-67 | 1.1 | 1.1 | 0.9 | 78.4
5995 | 65992.256 | 11.395 | 2Ш | 15.7 | 00:27 | 441 | 589 | III | 1.34 |  | X-70 | 1.1 | 1.1 | 0.9 | 78.4
5996 | 66003.651 | 11.235 | 2Ш | 15.7 | 02:34 | 441 | 589 | III | 1.34 |  | X-70 | 1.1 | 1.1 | 0.9 | 78.4
5997 | 66014.886 | 11.545 | 2Ш | 15.7 | 01:44 | 441 | 589 | III | 1.34 |  | X-70 | 1.1 | 1.1 | 0.9 | 78.4
5998 | 66026.431 | 11.48 | 1Ш | 15.7 | 06:13 | 461 | 588 | III | 1.34 |  | X-70, X-67 | 1.1 | 1.1 | 0.9 | 78.4
5999 | 66037.911 | 11.715 | 1Ш | 15.7 | 03:03 | 461 | 588 | III | 1.34 |  | X-70, X-67 | 1.1 | 1.1 | 0.9 | 78.4
6000 | 66049.626 | 11.48 | 2Ш | 15.7 | 10:57 | 441 | 589 | III | 1.34 |  | X-70 | 1.1 | 1.1 | 0.9 | 78.4
6001 | 66061.106 | 11.455 | 2Ш | 15.7 | 01:21 | 441 | 589 | III | 1.34 |  | X-70 | 1.1 | 1.1 | 0.9 | 78.4
6002 | 66072.561 | 11.48 | 2Ш | 15.7 | 10:59 | 441 | 589 | III | 1.34 |  | X-70 | 1.1 | 1.1 | 0.9 | 78.4
6003 | 66084.041 | 11.445 | 2Ш | 15.7 | 01:45 | 441 | 589 | III | 1.34 |  | X-70 | 1.1 | 1.1 | 0.9 | 78.4
6004 | 66095.486 | 11.425 | 2Ш | 15.7 | 11:14 | 441 | 589 | III | 1.34 |  | X-70 | 1.1 | 1.1 | 0.9 | 78.4
6005 | 66106.911 | 11.425 | 2Ш | 15.7 | 09:10 | 441 | 589 | III | 1.34 |  | X-70 | 1.1 | 1.1 | 0.9 | 78.4
6006 | 66118.336 | 11.565 | 1Ш | 15.7 | 08:47 | 461 | 588 | III | 1.34 |  | X-70, X-67 | 1.1 | 1.1 | 0.9 | 78.4
6007 | 66129.901 | 10.925 | 1Ш | 15.7 | 03:13 | 461 | 588 | III | 1.34 |  | Х70 | 1.1 | 1.1 | 0.9 | 78.4
6008 | 66140.826 | 11.52 | 1Ш | 15.7 | 11:31 | 461 | 588 | III | 1.34 |  | X-70, X-67 | 1.1 | 1.1 | 0.9 | 78.4
6009 | 66152.346 | 11.705 | 1Ш | 15.7 | 08:26 | 461 | 588 | III | 1.34 |  | X-70, X-67 | 1.1 | 1.1 | 0.9 | 78.4
6010 | 66164.051 | 11.27 | 1Ш | 15.7 | 07:27 | 461 | 588 | III | 1.34 |  | X-70, X-67 | 1.1 | 1.1 | 0.9 | 78.4
6011 | 66175.321 | 11.66 | 1Ш | 15.7 | 02:57 | 461 | 588 | III | 1.34 |  | X-70, X-67 | 1.1 | 1.1 | 0.9 | 78.4
6012 | 66186.981 | 10.94 | 2Ш | 15.7 | 01:00 | 441 | 589 | III | 1.34 |  | X-70 | 1.1 | 1.1 | 0.9 | 78.4
6013 | 66197.921 | 11.6 | 2Ш | 15.7 | 02:59 | 441 | 589 | III | 1.34 |  | X-70 | 1.1 | 1.1 | 0.9 | 78.4
6014 | 66209.521 | 11.52 | 2Ш | 15.7 | 02:23 | 441 | 589 | III | 1.34 |  | X-70 | 1.1 | 1.1 | 0.9 | 78.4
6015 | 66221.041 | 11.44 | 1Ш | 15.7 | 03:32 | 461 | 588 | III | 1.34 |  | X-70, X-67 | 1.1 | 1.1 | 0.9 | 78.4
6016 | 66232.481 | 11.62 | 1Ш | 15.7 | 03:21 | 461 | 588 | III | 1.34 |  | X-70, X-67 | 1.1 | 1.1 | 0.9 | 78.4
6017 | 66244.101 | 11.72 | 1Ш | 15.7 | 09:06 | 461 | 588 | III | 1.34 |  | X-70, X-67 | 1.1 | 1.1 | 0.9 | 78.4
6018 | 66255.821 | 11.7 | 1Ш | 15.7 | 02:17 | 461 | 588 | III | 1.34 |  | X-70, X-67 | 1.1 | 1.1 | 0.9 | 78.4
6019 | 66267.521 | 11.725 | 1Ш | 15.7 | 03:06 | 461 | 588 | III | 1.34 |  | X-70, X-67 | 1.1 | 1.1 | 0.9 | 78.4
6020 | 66279.246 | 11.41 | 1Ш | 15.7 | 03:03 | 461 | 588 | III | 1.34 |  | X-70, X-67 | 1.1 | 1.1 | 0.9 | 78.4
6021 | 66290.656 | 11.095 | 1Ш | 15.7 | 09:05 | 461 | 588 | III | 1.34 |  | X-70, X-67 | 1.1 | 1.1 | 0.9 | 78.4
6022 | 66301.751 | 10.94 | 1Ш | 15.7 | 09:12 | 461 | 588 | III | 1.34 |  | X-70, X-67 | 1.1 | 1.1 | 0.9 | 78.4
6023 | 66312.691 | 11.6 | 2Ш | 15.7 | 00:59 | 441 | 589 | III | 1.34 |  | X-70 | 1.1 | 1.1 | 0.9 | 78.4
6024 | 66324.291 | 11.44 | 2Ш | 15.7 | 11:42 | 441 | 589 | III | 1.34 |  | X-70 | 1.1 | 1.1 | 0.9 | 78.4
6025 | 66335.731 | 11.35 | 2Ш | 15.7 | 00:01 | 441 | 589 | III | 1.34 |  | X-70 | 1.1 | 1.1 | 0.9 | 78.4
6026 | 66347.081 | 11.375 | 2Ш | 15.7 | 11:39 | 441 | 589 | III | 1.34 |  | X-70 | 1.1 | 1.1 | 0.9 | 78.4
6027 | 66358.456 | 11.545 | 2Ш | 15.7 | 09:10 | 441 | 589 | III | 1.34 |  | X-70 | 1.1 | 1.1 | 0.9 | 78.4
6028 | 66370.001 | 11.5 | 2Ш | 15.7 | 11:42 | 441 | 589 | III | 1.34 |  | X-70 | 1.1 | 1.1 | 0.9 | 78.4
6029 | 66381.501 | 11.67 | 1Ш | 15.7 | 03:16 | 461 | 588 | III | 1.34 |  | X-70, X-67 | 1.1 | 1.1 | 0.9 | 78.4
6030 | 66393.171 | 10.675 | 1Ш | 15.7 | 03:25 | 461 | 588 | III | 1.34 |  | X-70, X-67 | 1.1 | 1.1 | 0.9 | 78.4
6031 | 66403.846 | 9.825 | 2Ш | 15.7 | 10:29 | 441 | 589 | III | 1.34 |  | X-70 | 1.1 | 1.1 | 0.9 | 78.4
6032 | 66413.671 | 11.355 | 2Ш | 15.7 | 11:22 | 441 | 589 | III | 1.34 |  | X-70 | 1.1 | 1.1 | 0.9 | 78.4
6033 | 66425.026 | 11.4 | 2Ш | 15.7 | 02:20 | 441 | 589 | III | 1.34 |  | X-70 | 1.1 | 1.1 | 0.9 | 78.4
6034 | 66436.426 | 11.26 | 2Ш | 15.7 | 00:14 | 441 | 589 | III | 1.34 |  | X-70 | 1.1 | 1.1 | 0.9 | 78.4
6035 | 66447.686 | 11.525 | 2Ш | 15.7 | 09:34 | 441 | 589 | III | 1.34 |  | X-70 | 1.1 | 1.1 | 0.9 | 78.4
6036 | 66459.211 | 10.735 | 2Ш | 15.7 | 02:51 | 441 | 589 | III | 1.34 |  | X-70 | 1.1 | 1.1 | 0.9 | 78.4
6037 | 66469.946 | 11.665 | 1Ш | 15.7 | 09:06 | 461 | 588 | III | 1.34 |  | X-70, X-67 | 1.1 | 1.1 | 0.9 | 78.4
6038 | 66481.611 | 11.715 | 1Ш | 15.7 | 09:03 | 461 | 588 | III | 1.34 |  | X-70, X-67 | 1.1 | 1.1 | 0.9 | 78.4
6039 | 66493.326 | 10.71 | 1Ш | 15.7 | 08:57 | 461 | 588 | III | 1.34 |  | X-70, X-67 | 1.1 | 1.1 | 0.9 | 78.4
6040 | 66504.036 | 10.97 | 1Ш | 15.7 | 08:39 | 461 | 588 | III | 1.34 |  | X-70, X-67 | 1.1 | 1.1 | 0.9 | 78.4
6041 | 66515.006 | 11.73 | 1Ш | 15.7 | 08:55 | 461 | 588 | III | 1.34 |  | X-70, X-67 | 1.1 | 1.1 | 0.9 | 78.4
6042 | 66526.736 | 11.515 | 1Ш | 15.7 | 08:48 | 461 | 588 | III | 1.34 |  | X-70, X-67 | 1.1 | 1.1 | 0.9 | 78.4
6043 | 66538.251 | 11.7 | 1Ш | 15.7 | 08:59 | 461 | 588 | III | 1.34 |  | X-70, X-67 | 1.1 | 1.1 | 0.9 | 78.4
6044 | 66549.951 | 11.69 | 1Ш | 15.7 | 09:21 | 461 | 588 | III | 1.34 |  | X-70, X-67 | 1.1 | 1.1 | 0.9 | 78.4
6045 | 66561.641 | 11.305 | 2Ш | 15.7 | 02:10 | 441 | 589 | III | 1.34 |  | X-70 | 1.1 | 1.1 | 0.9 | 78.4
6046 | 66572.946 | 11.325 | 2Ш | 15.7 | 02:16 | 441 | 589 | III | 1.34 |  | X-70 | 1.1 | 1.1 | 0.9 | 78.4
6047 | 66584.271 | 11.485 | 2Ш | 15.7 | 10:13 | 441 | 589 | III | 1.34 |  | X-70 | 1.1 | 1.1 | 0.9 | 78.4
6048 | 66595.756 | 11.53 | 2Ш | 15.7 | 01:08 | 441 | 589 | III | 1.34 |  | X-70 | 1.1 | 1.1 | 0.9 | 78.4
6049 | 66607.286 | 11.135 | 2Ш | 15.7 | 00:39 | 441 | 589 | III | 1.34 |  | X-70 | 1.1 | 1.1 | 0.9 | 78.4
6050 | 66618.421 | 10.575 | 2Ш | 15.7 | 00:42 | 441 | 589 | III | 1.34 |  | X-70 | 1.1 | 1.1 | 0.9 | 78.4
6051 | 66628.996 | 11.045 | 2Ш | 15.7 | 01:20 | 441 | 589 | III | 1.34 |  | X-70 | 1.1 | 1.1 | 0.9 | 78.4
6052 | 66640.041 | 11.385 | 2Ш | 16.8 | 10:26 | 421 | 549 | III | 1.34 |  | 08Г2ФЮ | 1.1 | 1.1 | 0.9 | 78.4
6053 | 66651.426 | 11.55 | 2Ш | 15.7 | 11:27 | 441 | 589 | III | 1.34 |  | X-70 | 1.1 | 1.1 | 0.9 | 78.4
6054 | 66662.976 | 11.035 | 2Ш | 15.7 | 09:49 | 441 | 589 | III | 1.34 |  | X-70 | 1.1 | 1.1 | 0.9 | 78.4
6055 | 66674.011 | 11.355 | 2Ш | 15.7 | 10:39 | 441 | 589 | III | 1.34 |  | X-70 | 1.1 | 1.1 | 0.9 | 78.4
6056 | 66685.366 | 11.455 | 2Ш | 15.7 | 11:13 | 441 | 589 | III | 1.34 |  | X-70 | 1.1 | 1.1 | 0.9 | 78.4
6057 | 66696.821 | 11.285 | 1Ш | 18.7 | 02:13 | 461 | 588 | III | 1.34 |  | X-70, X-67 | 1.1 | 1.1 | 0.9 | 78.4
6058 | 66708.106 | 11.805 | 1Ш | 18.7 | 02:52 | 461 | 588 | III | 1.34 |  | X-70, X-67 | 1.1 | 1.1 | 0.9 | 78.4
6059 | 66719.911 | 11.05 | 2Ш | 15.7 | 09:33 | 441 | 589 | III | 1.34 |  | X-70 | 1.1 | 1.1 | 0.9 | 78.4
6060 | 66730.961 | 11.38 | 2Ш | 15.7 | 11:04 | 441 | 589 | III | 1.34 |  | X-70 | 1.1 | 1.1 | 0.9 | 78.4
6061 | 66742.341 | 11.5 | 2Ш | 15.7 | 01:18 | 441 | 589 | III | 1.34 |  | X-70 | 1.1 | 1.1 | 0.9 | 78.4
6062 | 66753.841 | 11.66 | 1Ш | 15.7 | 09:00 | 461 | 588 | III | 1.34 |  | X-70, X-67 | 1.1 | 1.1 | 0.9 | 78.4
6063 | 66765.501 | 11.64 | 1Ш | 15.7 | 08:53 | 461 | 588 | III | 1.34 |  | X-70, X-67 | 1.1 | 1.1 | 0.9 | 78.4
6064 | 66777.141 | 11.465 | 2Ш | 15.7 | 10:22 | 441 | 589 | III | 1.34 |  | X-70 | 1.1 | 1.1 | 0.9 | 78.4
6065 | 66788.606 | 11.66 | 2Ш | 15.7 | 10:49 | 441 | 589 | III | 1.34 |  | X-70 | 1.1 | 1.1 | 0.9 | 78.4
6066 | 66800.266 | 11.615 | 2Ш | 16.8 | 09:25 | 421 | 549 | III | 1.34 |  | 08Г2ФЮ | 1.1 | 1.1 | 0.9 | 78.4
6067 | 66811.881 | 11.72 | 1Ш | 15.7 | 08:38 | 461 | 588 | III | 1.34 |  | X-70, X-67 | 1.1 | 1.1 | 0.9 | 78.4
6068 | 66823.601 | 11.69 | 1Ш | 15.7 | 08:32 | 461 | 588 | III | 1.34 |  | X-70, X-67 | 1.1 | 1.1 | 0.9 | 78.4
6069 | 66835.291 | 11.59 | 2Ш | 16.8 | 11:57 | 421 | 549 | III | 1.34 |  | 08Г2ФЮ | 1.1 | 1.1 | 0.9 | 78.4
6070 | 66846.881 | 11.32 | 2Ш | 16.8 | 11:52 | 421 | 549 | III | 1.34 |  | 08Г2ФЮ | 1.1 | 1.1 | 0.9 | 78.4
6071 | 66858.201 | 11.585 | 2Ш | 16.8 | 11:20 | 421 | 549 | III | 1.34 |  | 08Г2ФЮ | 1.1 | 1.1 | 0.9 | 78.4
6072 | 66869.786 | 11.5 | 2Ш | 15.7 | 01:17 | 441 | 589 | III | 1.34 |  | X-70 | 1.1 | 1.1 | 0.9 | 78.4
6073 | 66881.286 | 11.345 | 2Ш | 16.8 | 00:52 | 421 | 549 | III | 1.34 |  | 08Г2ФЮ | 1.1 | 1.1 | 0.9 | 78.4
6074 | 66892.631 | 11.59 | 2Ш | 16.8 | 11:15 | 421 | 549 | III | 1.34 |  | 08Г2ФЮ | 1.1 | 1.1 | 0.9 | 78.4
6075 | 66904.221 | 11.45 | 2Ш | 15.7 | 02:47 | 441 | 589 | III | 1.34 |  | X-70 | 1.1 | 1.1 | 0.9 | 78.4
6076 | 66915.671 | 11.6 | 2Ш | 15.7 | 02:01 | 441 | 589 | III | 1.34 |  | X-70 | 1.1 | 1.1 | 0.9 | 78.4
6077 | 66927.271 | 11.64 | 2Ш | 15.7 | 11:12 | 441 | 589 | III | 1.34 |  | X-70 | 1.1 | 1.1 | 0.9 | 78.4
6078 | 66938.911 | 11.545 | 2Ш | 15.7 | 02:42 | 441 | 589 | III | 1.34 |  | X-70 | 1.1 | 1.1 | 0.9 | 78.4
6079 | 66950.456 | 11.56 | 2Ш | 15.7 | 11:31 | 441 | 589 | III | 1.34 |  | X-70 | 1.1 | 1.1 | 0.9 | 78.4
6080 | 66962.016 | 11.635 | 2Ш | 15.7 | 09:06 | 441 | 589 | III | 1.34 |  | X-70 | 1.1 | 1.1 | 0.9 | 78.4
6081 | 66973.651 | 11.515 | 2Ш | 15.7 | 02:18 | 441 | 589 | III | 1.34 |  | X-70 | 1.1 | 1.1 | 0.9 | 78.4
6082 | 66985.166 | 11.13 | 2Ш | 15.7 | 11:50 | 441 | 589 | III | 1.34 |  | X-70 | 1.1 | 1.1 | 0.9 | 78.4
6083 | 66996.296 | 11.535 | 2Ш | 15.7 | 09:05 | 441 | 589 | III | 1.34 |  | X-70 | 1.1 | 1.1 | 0.9 | 78.4
6084 | 67007.831 | 11.605 | 2Ш | 15.7 | 09:44 | 441 | 589 | III | 1.34 |  | X-70 | 1.1 | 1.1 | 0.9 | 78.4
6085 | 67019.436 | 11.295 | 2Ш | 15.7 | 11:57 | 441 | 589 | III | 1.34 |  | X-70 | 1.1 | 1.1 | 0.9 | 78.4
6086 | 67030.731 | 11.42 | 2Ш | 15.7 | 09:30 | 441 | 589 | III | 1.34 |  | X-70 | 1.1 | 1.1 | 0.9 | 78.4
6087 | 67042.151 | 11.54 | 1Ш | 18.7 | 00:01 | 461 | 588 | II | 1.34 |  | X-70, X-67 | 1.1 | 1.1 | 0.75 | 78.4
6088 | 67053.691 | 11.45 | 1Ш | 18.7 | 08:55 | 461 | 588 | II | 1.34 |  | X-70, X-67 | 1.1 | 1.1 | 0.75 | 78.4
6089 | 67065.141 | 11.335 | 1Ш | 18.7 | 08:24 | 461 | 588 | II | 1.34 |  | X-70, X-67 | 1.1 | 1.1 | 0.75 | 78.4
6090 | 67076.476 | 11.395 | 1Ш | 18.7 | 06:02 | 461 | 588 | II | 1.34 |  | X-70, X-67 | 1.1 | 1.1 | 0.75 | 78.4
6091 | 67087.871 | 11.275 | 1Ш | 15.7 | 03:04 | 461 | 588 | III | 1.34 |  | X-70, X-67 | 1.1 | 1.1 | 0.9 | 78.4
6092 | 67099.146 | 11.565 | 1Ш | 15.7 | 02:43 | 461 | 588 | III | 1.34 |  | X-70, X-67 | 1.1 | 1.1 | 0.9 | 78.4
6093а | 67110.711 | 10.975 | 2Ш | 15.7 | 11:03 | 441 | 589 | III | 1.34 |  | X-70 | 1.1 | 1.1 | 0.9 | 78.4
6093б | 67121.686 | 2.14 | 1Ш | 18.7 | 06:45 | 461 | 588 | III | 1.34 |  | X-70, X-67 | 1.1 | 1.1 | 0.9 | 78.4
6094а | 67123.826 | 11.93 | 1Ш | 15.7 | 05:36 | 461 | 588 | III | 1.34 |  | X-70, X-67 | 1.1 | 1.1 | 0.9 | 78.4
6095а | 67135.756 | 1.605 | 1Ш | 15.7 | 07:01 | 461 | 588 | III | 1.34 |  | X-70, X-67 | 1.1 | 1.1 | 0.9 | 78.4
6095б | 67137.361 | 7.835 | 2Ш | 15.7 | 09:11 | 441 | 589 | III | 1.34 |  | X-70 | 1.1 | 1.1 | 0.9 | 78.4
6096 | 67145.196 | 11.605 | 2Ш | 15.7 | 01:25 | 441 | 589 | III | 1.34 |  | X-70 | 1.1 | 1.1 | 0.9 | 78.4
6097 | 67156.801 | 11.41 | 2Ш | 15.7 | 01:18 | 441 | 589 | III | 1.34 |  | X-70 | 1.1 | 1.1 | 0.9 | 78.4
6098 | 67168.211 | 11.525 | 2Ш | 15.7 | 10:34 | 441 | 589 | III | 1.34 |  | X-70 | 1.1 | 1.1 | 0.9 | 78.4
6099 | 67179.736 | 2.24 | 1Ш | 15.7 | 10:11 | 461 | 588 | III | 1.34 |  | X-70, X-67 | 1.1 | 1.1 | 0.9 | 78.4
6100 | 67181.976 | 11.57 | 2Ш | 15.7 | 00:01 | 441 | 589 | III | 1.34 |  | X-70 | 1.1 | 1.1 | 0.9 | 78.4
6101 | 67193.546 | 11.335 | 2Ш | 15.7 | 09:57 | 441 | 589 | III | 1.34 |  | X-70 | 1.1 | 1.1 | 0.9 | 78.4
6102 | 67204.881 | 11.265 | 2Ш | 15.7 | 09:26 | 441 | 589 | III | 1.34 |  | X-70 | 1.1 | 1.1 | 0.9 | 78.4
6103 | 67216.146 | 11.15 | 2Ш | 15.7 | 09:54 | 441 | 589 | III | 1.34 |  | X-70 | 1.1 | 1.1 | 0.9 | 78.4
6104 | 67227.296 | 11.39 | 2Ш | 15.7 | 01:14 | 441 | 589 | III | 1.34 |  | X-70 | 1.1 | 1.1 | 0.9 | 78.4
6105 | 67238.686 | 11.48 | 2Ш | 15.7 | 11:55 | 441 | 589 | III | 1.34 |  | X-70 | 1.1 | 1.1 | 0.9 | 78.4
6106 | 67250.166 | 11.4 | 2Ш | 15.7 | 10:06 | 441 | 589 | III | 1.34 |  | X-70 | 1.1 | 1.1 | 0.9 | 78.4
6107 | 67261.566 | 11.36 | 2Ш | 15.7 | 02:42 | 441 | 589 | III | 1.34 |  | X-70 | 1.1 | 1.1 | 0.9 | 78.4
6108 | 67272.926 | 11.41 | 2Ш | 15.7 | 09:06 | 441 | 589 | III | 1.34 |  | X-70 | 1.1 | 1.1 | 0.9 | 78.4
6109 | 67284.336 | 11.57 | 1Ш | 15.7 | 09:45 | 461 | 588 | III | 1.34 |  | X-70, X-67 | 1.1 | 1.1 | 0.9 | 78.4
6110 | 67295.906 | 11.21 | 1Ш | 15.7 | 10:10 | 461 | 588 | III | 1.34 |  | X-70, X-67 | 1.1 | 1.1 | 0.9 | 78.4
6111 | 67307.116 | 11.485 | 1Ш | 15.7 | 09:59 | 461 | 588 | III | 1.34 |  | X-70, X-67 | 1.1 | 1.1 | 0.9 | 78.4
6112 | 67318.601 | 11.17 | 1Ш | 15.7 | 01:34 | 461 | 588 | III | 1.34 |  | X-70, X-67 | 1.1 | 1.1 | 0.9 | 78.4
6113 | 67329.771 | 11.56 | 1Ш | 15.7 | 02:57 | 461 | 588 | III | 1.34 |  | X-70, X-67 | 1.1 | 1.1 | 0.9 | 78.4
6114 | 67341.331 | 11.375 | 1Ш | 15.7 | 05:04 | 461 | 588 | III | 1.34 |  | X-70, X-67 | 1.1 | 1.1 | 0.9 | 78.4
6115 | 67352.706 | 11.085 | 1Ш | 15.7 | 01:03 | 461 | 588 | III | 1.34 |  | X-70, X-67 | 1.1 | 1.1 | 0.9 | 78.4
6116 | 67363.791 | 11.62 | 1Ш | 15.7 | 10:28 | 461 | 588 | III | 1.34 |  | X-70, X-67 | 1.1 | 1.1 | 0.9 | 78.4
6117 | 67375.411 | 11.58 | 1Ш | 15.7 | 08:44 | 461 | 588 | III | 1.34 |  | X-70, X-67 | 1.1 | 1.1 | 0.9 | 78.4
6118 | 67386.991 | 11.25 | 2Ш | 15.7 | 01:35 | 441 | 589 | III | 1.34 |  | X-70 | 1.1 | 1.1 | 0.9 | 78.4
6119 | 67398.241 | 11.44 | 2Ш | 15.7 | 10:38 | 441 | 589 | III | 1.34 |  | X-70 | 1.1 | 1.1 | 0.9 | 78.4
6120 | 67409.681 | 11.285 | 2Ш | 15.7 | 11:40 | 441 | 589 | III | 1.34 |  | X-70 | 1.1 | 1.1 | 0.9 | 78.4
6121 | 67420.966 | 10.315 | 2Ш | 15.7 | 00:06 | 441 | 589 | III | 1.34 |  | X-70 | 1.1 | 1.1 | 0.9 | 78.4
6122 | 67431.281 | 11.485 | 2Ш | 15.7 | 11:28 | 441 | 589 | III | 1.34 |  | X-70 | 1.1 | 1.1 | 0.9 | 78.4
6123 | 67442.766 | 10.03 | 2Ш | 15.7 | 00:19 | 441 | 589 | III | 1.34 |  | X-70 | 1.1 | 1.1 | 0.9 | 78.4
6124 | 67452.796 | 11.595 | 1Ш | 15.7 | 08:58 | 461 | 588 | III | 1.34 |  | X-70, X-67 | 1.1 | 1.1 | 0.9 | 78.4
6125 | 67464.391 | 11.4 | 1Ш | 15.7 | 05:46 | 461 | 588 | III | 1.34 |  | X-70, X-67 | 1.1 | 1.1 | 0.9 | 78.4
6126 | 67475.791 | 11.4 | 2Ш | 15.7 | 11:14 | 441 | 589 | III | 1.34 |  | X-70 | 1.1 | 1.1 | 0.9 | 78.4
6127 | 67487.191 | 11.23 | 2Ш | 15.7 | 01:55 | 441 | 589 | III | 1.34 |  | X-70 | 1.1 | 1.1 | 0.9 | 78.4
6128 | 67498.421 | 11.46 | 2Ш | 15.7 | 11:48 | 441 | 589 | III | 1.34 |  | X-70 | 1.1 | 1.1 | 0.9 | 78.4
6129 | 67509.881 | 11.51 | 2Ш | 15.7 | 00:42 | 441 | 589 | III | 1.34 |  | X-70 | 1.1 | 1.1 | 0.9 | 78.4
6130 | 67521.391 | 11.31 | 2Ш | 15.7 | 02:26 | 441 | 589 | III | 1.34 |  | X-70 | 1.1 | 1.1 | 0.9 | 78.4
6131 | 67532.701 | 11.315 | 2Ш | 15.7 | 11:17 | 441 | 589 | III | 1.34 |  | X-70 | 1.1 | 1.1 | 0.9 | 78.4
6132 | 67544.016 | 11.685 | 1Ш | 15.7 | 02:43 | 461 | 588 | III | 1.34 |  | X-70, X-67 | 1.1 | 1.1 | 0.9 | 78.4
6133 | 67555.701 | 10.485 | 1Ш | 15.7 | 02:48 | 461 | 588 | III | 1.34 |  | X-70, X-67 | 1.1 | 1.1 | 0.9 | 78.4
6134 | 67566.186 | 11.47 | 2Ш | 15.7 | 01:54 | 441 | 589 | III | 1.34 |  | X-70 | 1.1 | 1.1 | 0.9 | 78.4
6135 | 67577.656 | 11.34 | 2Ш | 15.7 | 09:55 | 441 | 589 | III | 1.34 |  | X-70 | 1.1 | 1.1 | 0.9 | 78.4
6136 | 67588.996 | 11.55 | 2Ш | 15.7 | 00:38 | 441 | 589 | III | 1.34 |  | X-70 | 1.1 | 1.1 | 0.9 | 78.4
6137 | 67600.546 | 11.595 | 1Ш | 15.7 | 08:59 | 461 | 588 | III | 1.34 |  | X-70, X-67 | 1.1 | 1.1 | 0.9 | 78.4
6138 | 67612.141 | 11.575 | 1Ш | 15.7 | 06:31 | 461 | 588 | III | 1.34 |  | X-70, X-67 | 1.1 | 1.1 | 0.9 | 78.4
6139 | 67623.716 | 11.64 | 1Ш | 15.7 | 07:19 | 461 | 588 | III | 1.34 |  | X-70, X-67 | 1.1 | 1.1 | 0.9 | 78.4
6140 | 67635.356 | 11.755 | 1Ш | 15.7 | 11:31 | 461 | 588 | III | 1.34 |  | X-70, X-67 | 1.1 | 1.1 | 0.9 | 78.4
6141 | 67647.111 | 11.63 | 1Ш | 15.7 | 09:57 | 461 | 588 | III | 1.34 |  | X-70, X-67 | 1.1 | 1.1 | 0.9 | 78.4
6142 | 67658.741 | 11.675 | 1Ш | 15.7 | 05:58 | 461 | 588 | III | 1.34 |  | X-70, X-67 | 1.1 | 1.1 | 0.9 | 78.4
6143 | 67670.416 | 11.155 | 1Ш | 15.7 | 11:49 | 461 | 588 | III | 1.34 |  | X-70, X-67 | 1.1 | 1.1 | 0.9 | 78.4
6144 | 67681.571 | 11.445 | 1Ш | 15.7 | 00:06 | 461 | 588 | III | 1.34 |  | X-70, X-67 | 1.1 | 1.1 | 0.9 | 78.4
6145 | 67693.016 | 11.565 | 1Ш | 15.7 | 10:27 | 461 | 588 | III | 1.34 |  | X-70, X-67 | 1.1 | 1.1 | 0.9 | 78.4
6146 | 67704.581 | 11.63 | 1Ш | 15.7 | 06:23 | 461 | 588 | III | 1.34 |  | X-70, X-67 | 1.1 | 1.1 | 0.9 | 78.4
6147 | 67716.211 | 11.31 | 1Ш | 15.7 | 06:32 | 461 | 588 | III | 1.34 |  | X-70, X-67 | 1.1 | 1.1 | 0.9 | 78.4
6148 | 67727.521 | 11.395 | 1Ш | 15.7 | 00:13 | 461 | 588 | III | 1.34 |  | X-70, X-67 | 1.1 | 1.1 | 0.9 | 78.4
6149 | 67738.916 | 11.665 | 1Ш | 15.7 | 07:05 | 461 | 588 | III | 1.34 |  | X-70, X-67 | 1.1 | 1.1 | 0.9 | 78.4
6150 | 67750.581 | 10.93 | 1Ш | 15.7 | 07:07 | 461 | 588 | III | 1.34 |  | X-70, X-67 | 1.1 | 1.1 | 0.9 | 78.4
6151 | 67761.511 | 11.385 | 2Ш | 15.7 | 00:40 | 441 | 589 | III | 1.34 |  | X-70 | 1.1 | 1.1 | 0.9 | 78.4
6152 | 67772.896 | 11.195 | 2Ш | 15.7 | 01:50 | 441 | 589 | III | 1.34 |  | X-70 | 1.1 | 1.1 | 0.9 | 78.4
6153 | 67784.091 | 11.445 | 2Ш | 15.7 | 00:32 | 441 | 589 | III | 1.34 |  | X-70 | 1.1 | 1.1 | 0.9 | 78.4
6154 | 67795.536 | 11.345 | 2Ш | 15.7 | 02:60 | 441 | 589 | III | 1.34 |  | X-70 | 1.1 | 1.1 | 0.9 | 78.4
6155 | 67806.881 | 11.415 | 2Ш | 15.7 | 10:42 | 441 | 589 | III | 1.34 |  | X-70 | 1.1 | 1.1 | 0.9 | 78.4
6156 | 67818.296 | 10.685 | 2Ш | 15.7 | 01:06 | 441 | 589 | III | 1.34 |  | X-70 | 1.1 | 1.1 | 0.9 | 78.4
6157 | 67828.981 | 11.7 | 1Ш | 15.7 | 03:18 | 461 | 588 | III | 1.34 |  | X-70, X-67 | 1.1 | 1.1 | 0.9 | 78.4
6158 | 67840.681 | 11.36 | 1Ш | 15.7 | 03:14 | 461 | 588 | III | 1.34 |  | X-70, X-67 | 1.1 | 1.1 | 0.9 | 78.4
6159а | 67852.041 | 11.09 | 2Ш | 15.7 | 02:07 | 441 | 589 | III | 1.34 |  | X-70 | 1.1 | 1.1 | 0.9 | 78.4
6159б | 67863.131 | 11.296 | 2Ш | 16.8 | 00:05 | 421 | 549 | III | 1.34 |  | 08Г2ФЮ | 1.1 | 1.1 | 0.9 | 78.4
6161а | 67874.427 | 10.954 | 2Ш | 15.7 | 01:07 | 441 | 589 | III | 1.34 |  | X-70 | 1.1 | 1.1 | 0.9 | 78.4
6162 | 67885.381 | 11 | 2Ш | 15.7 | 11:05 | 441 | 589 | III | 1.34 |  | X-70 | 1.1 | 1.1 | 0.9 | 78.4
6163 | 67896.381 | 11.505 | 2Ш | 15.7 | 00:55 | 441 | 589 | III | 1.34 |  | X-70 | 1.1 | 1.1 | 0.9 | 78.4
6164 | 67907.886 | 11.5 | 2Ш | 15.7 | 00:10 | 441 | 589 | III | 1.34 |  | X-70 | 1.1 | 1.1 | 0.9 | 78.4
6165 | 67919.386 | 10.785 | 1Ш | 15.7 | 08:51 | 461 | 588 | III | 1.34 |  | X-70, X-67 | 1.1 | 1.1 | 0.9 | 78.4
6166 | 67930.171 | 11.68 | 1Ш | 15.7 | 08:54 | 461 | 588 | III | 1.34 |  | X-70, X-67 | 1.1 | 1.1 | 0.9 | 78.4
6167 | 67941.851 | 11.51 | 2Ш | 15.7 | 01:28 | 441 | 589 | III | 1.34 |  | X-70 | 1.1 | 1.1 | 0.9 | 78.4
6168 | 67953.361 | 11.42 | 2Ш | 15.7 | 10:05 | 441 | 589 | III | 1.34 |  | X-70 | 1.1 | 1.1 | 0.9 | 78.4
6169 | 67964.781 | 11.375 | 2Ш | 15.7 | 00:38 | 441 | 589 | III | 1.34 |  | X-70 | 1.1 | 1.1 | 0.9 | 78.4
6170 | 67976.156 | 10.715 | 2Ш | 15.7 | 11:23 | 441 | 589 | III | 1.34 |  | X-70 | 1.1 | 1.1 | 0.9 | 78.4
6171 | 67986.871 | 11.44 | 2Ш | 15.7 | 11:29 | 441 | 589 | III | 1.34 |  | X-70 | 1.1 | 1.1 | 0.9 | 78.4
6172 | 67998.311 | 11.47 | 2Ш | 15.7 | 09:12 | 441 | 589 | III | 1.34 |  | X-70 | 1.1 | 1.1 | 0.9 | 78.4
6173 | 68009.781 | 11.43 | 2Ш | 15.7 | 02:07 | 441 | 589 | III | 1.34 |  | X-70 | 1.1 | 1.1 | 0.9 | 78.4
6174 | 68021.211 | 10.855 | 2Ш | 15.7 | 10:17 | 441 | 589 | III | 1.34 |  | X-70 | 1.1 | 1.1 | 0.9 | 78.4
6175 | 68032.066 | 11.505 | 2Ш | 15.7 | 09:52 | 441 | 589 | III | 1.34 |  | X-70 | 1.1 | 1.1 | 0.9 | 78.4
6176 | 68043.571 | 11.29 | 2Ш | 15.7 | 11:26 | 441 | 589 | III | 1.34 |  | X-70 | 1.1 | 1.1 | 0.9 | 78.4
6177 | 68054.861 | 11.16 | 2Ш | 15.7 | 10:56 | 441 | 589 | III | 1.34 |  | X-70 | 1.1 | 1.1 | 0.9 | 78.4
6178 | 68066.021 | 11.52 | 2Ш | 15.7 | 00:30 | 441 | 589 | III | 1.34 |  | X-70 | 1.1 | 1.1 | 0.9 | 78.4
6179 | 68077.541 | 11.395 | 2Ш | 15.7 | 02:32 | 441 | 589 | III | 1.34 |  | X-70 | 1.1 | 1.1 | 0.9 | 78.4
6180 | 68088.936 | 11.255 | 2Ш | 15.7 | 11:57 | 441 | 589 | III | 1.34 |  | X-70 | 1.1 | 1.1 | 0.9 | 78.4
6181 | 68100.191 | 11.545 | 2Ш | 15.7 | 09:24 | 441 | 589 | III | 1.34 |  | X-70 | 1.1 | 1.1 | 0.9 | 78.4
6182 | 68111.736 | 11.02 | 2Ш | 15.7 | 01:52 | 441 | 589 | III | 1.34 |  | X-70 | 1.1 | 1.1 | 0.9 | 78.4
6183 | 68122.756 | 11.23 | 2Ш | 15.7 | 09:57 | 441 | 589 | III | 1.34 |  | X-70 | 1.1 | 1.1 | 0.9 | 78.4
6184 | 68133.986 | 10.26 | 2Ш | 15.7 | 11:20 | 441 | 589 | III | 1.34 |  | X-70 | 1.1 | 1.1 | 0.9 | 78.4
6185 | 68144.246 | 11.34 | 2Ш | 15.7 | 11:58 | 441 | 589 | III | 1.34 |  | X-70 | 1.1 | 1.1 | 0.9 | 78.4
6186 | 68155.586 | 11.425 | 2Ш | 15.7 | 09:20 | 441 | 589 | III | 1.34 |  | X-70 | 1.1 | 1.1 | 0.9 | 78.4
6187 | 68167.011 | 11.465 | 2Ш | 15.7 | 11:17 | 441 | 589 | III | 1.34 |  | X-70 | 1.1 | 1.1 | 0.9 | 78.4
6188 | 68178.476 | 11.02 | 2Ш | 15.7 | 10:38 | 441 | 589 | III | 1.34 |  | X-70 | 1.1 | 1.1 | 0.9 | 78.4
6189 | 68189.496 | 11.535 | 2Ш | 15.7 | 02:49 | 441 | 589 | III | 1.34 |  | X-70 | 1.1 | 1.1 | 0.9 | 78.4
6190 | 68201.031 | 11.245 | 2Ш | 15.7 | 11:60 | 441 | 589 | III | 1.34 |  | X-70 | 1.1 | 1.1 | 0.9 | 78.4
6191 | 68212.276 | 11.485 | 2Ш | 15.7 | 09:19 | 441 | 589 | III | 1.34 |  | X-70 | 1.1 | 1.1 | 0.9 | 78.4
6192 | 68223.761 | 11.415 | 2Ш | 15.7 | 02:11 | 441 | 589 | III | 1.34 |  | X-70 | 1.1 | 1.1 | 0.9 | 78.4
6193 | 68235.176 | 10.97 | 2Ш | 15.7 | 11:10 | 441 | 589 | III | 1.34 |  | X-70 | 1.1 | 1.1 | 0.9 | 78.4
6194 | 68246.146 | 10.555 | 1Ш | 15.7 | 09:11 | 461 | 588 | III | 1.34 |  | X-70, X-67 | 1.1 | 1.1 | 0.9 | 78.4
6195 | 68256.701 | 11.71 | 1Ш | 15.7 | 09:02 | 461 | 588 | III | 1.34 |  | X-70, X-67 | 1.1 | 1.1 | 0.9 | 78.4
6196 | 68268.411 | 11.53 | 2Ш | 15.7 | 09:01 | 441 | 589 | III | 1.34 |  | X-70 | 1.1 | 1.1 | 0.9 | 78.4
6197 | 68279.941 | 7.875 | 2Ш | 15.7 | 09:45 | 441 | 589 | III | 1.34 |  | X-70 | 1.1 | 1.1 | 0.9 | 78.4
6198 | 68287.816 | 3.205 | 2Ш | 15.7 | 09:46 | 441 | 589 | III | 1.34 |  | X-70 | 1.1 | 1.1 | 0.9 | 78.4
6199 | 68291.021 | 11.43 | 2Ш | 15.7 | 01:12 | 441 | 589 | III | 1.34 |  | X-70 | 1.1 | 1.1 | 0.9 | 78.4
6200 | 68302.451 | 2.31 | 2Ш | 15.7 | 02:37 | 441 | 589 | III | 1.34 |  | X-70 | 1.1 | 1.1 | 0.9 | 78.4
6201 | 68304.761 | 8.37 | 2Ш | 15.7 | 02:37 | 441 | 589 | III | 1.34 |  | X-70 | 1.1 | 1.1 | 0.9 | 78.4
6202 | 68313.131 | 11.37 | 2Ш | 15.7 | 01:44 | 441 | 589 | III | 1.34 |  | X-70 | 1.1 | 1.1 | 0.9 | 78.4
6203 | 68324.501 | 10.625 | 2Ш | 15.7 | 02:27 | 441 | 589 | III | 1.34 |  | X-70 | 1.1 | 1.1 | 0.9 | 78.4
6204 | 68335.126 | 11.425 | 2Ш | 15.7 | 09:55 | 441 | 589 | III | 1.34 |  | X-70 | 1.1 | 1.1 | 0.9 | 78.4
6205 | 68346.551 | 11.45 | 2Ш | 15.7 | 11:02 | 441 | 589 | III | 1.34 |  | X-70 | 1.1 | 1.1 | 0.9 | 78.4
6206 | 68358.001 | 11.41 | 2Ш | 15.7 | 09:17 | 441 | 589 | III | 1.34 |  | X-70 | 1.1 | 1.1 | 0.9 | 78.4
6207 | 68369.411 | 11.715 | 1Ш | 15.7 | 09:12 | 461 | 588 | III | 1.34 |  | X-70, X-67 | 1.1 | 1.1 | 0.9 | 78.4
6208 | 68381.126 | 11.625 | 1Ш | 15.7 | 09:38 | 461 | 588 | III | 1.34 |  | X-70, X-67 | 1.1 | 1.1 | 0.9 | 78.4
6209 | 68392.751 | 11.69 | 1Ш | 15.7 | 03:00 | 461 | 588 | III | 1.34 |  | X-70, X-67 | 1.1 | 1.1 | 0.9 | 78.4
6210 | 68404.441 | 11.47 | 1Ш | 15.7 | 02:57 | 461 | 588 | III | 1.34 |  | X-70, X-67 | 1.1 | 1.1 | 0.9 | 78.4
6211 | 68415.911 | 11.695 | 1Ш | 15.7 | 09:15 | 461 | 588 | III | 1.34 |  | X-70, X-67 | 1.1 | 1.1 | 0.9 | 78.4
6212 | 68427.606 | 11.64 | 1Ш | 15.7 | 03:04 | 461 | 588 | III | 1.34 |  | X-70, X-67 | 1.1 | 1.1 | 0.9 | 78.4
6213 | 68439.246 | 11.48 | 2Ш | 15.7 | 01:20 | 441 | 589 | III | 1.34 |  | X-70 | 1.1 | 1.1 | 0.9 | 78.4
6214 | 68450.726 | 10.8 | 2Ш | 15.7 | 00:52 | 441 | 589 | III | 1.34 |  | X-70 | 1.1 | 1.1 | 0.9 | 78.4
6215 | 68461.526 | 11.455 | 2Ш | 15.7 | 02:30 | 441 | 589 | III | 1.34 |  | X-70 | 1.1 | 1.1 | 0.9 | 78.4
6216 | 68472.981 | 11.505 | 1Ш | 15.7 | 02:31 | 461 | 588 | III | 1.34 |  | X-70, X-67 | 1.1 | 1.1 | 0.9 | 78.4
6217 | 68484.486 | 11.735 | 1Ш | 15.7 | 02:51 | 461 | 588 | III | 1.34 |  | X-70, X-67 | 1.1 | 1.1 | 0.9 | 78.4
6218 | 68496.221 | 11.405 | 2Ш | 15.7 | 01:42 | 441 | 589 | III | 1.34 |  | X-70 | 1.1 | 1.1 | 0.9 | 78.4
6219 | 68507.626 | 11.265 | 2Ш | 15.7 | 09:38 | 441 | 589 | III | 1.34 |  | X-70 | 1.1 | 1.1 | 0.9 | 78.4
6220 | 68518.891 | 11.235 | 2Ш | 15.7 | 01:52 | 441 | 589 | III | 1.34 |  | X-70 | 1.1 | 1.1 | 0.9 | 78.4
6221 | 68530.126 | 11.565 | 1Ш | 15.7 | 08:60 | 461 | 588 | III | 1.34 |  | X-70, X-67 | 1.1 | 1.1 | 0.9 | 78.4
6222 | 68541.691 | 11.4 | 1Ш | 15.7 | 08:57 | 461 | 588 | III | 1.34 |  | X-70, X-67 | 1.1 | 1.1 | 0.9 | 78.4
6223 | 68553.091 | 11.28 | 2Ш | 15.7 | 01:09 | 441 | 589 | III | 1.34 |  | X-70 | 1.1 | 1.1 | 0.9 | 78.4
6224 | 68564.371 | 11.455 | 2Ш | 15.7 | 11:05 | 441 | 589 | III | 1.34 |  | X-70 | 1.1 | 1.1 | 0.9 | 78.4
6225 | 68575.826 | 3.31 | 2Ш | 15.7 | 00:24 | 441 | 589 | III | 1.34 |  | X-70 | 1.1 | 1.1 | 0.9 | 78.4
6226 | 68579.136 | 6.98 | 2Ш | 15.7 | 00:21 | 441 | 589 | III | 1.34 |  | X-70 | 1.1 | 1.1 | 0.9 | 78.4
6227 | 68586.116 | 11.705 | 1Ш | 15.7 | 09:32 | 461 | 588 | III | 1.34 |  | X-70, X-67 | 1.1 | 1.1 | 0.9 | 78.4
6228 | 68597.821 | 11.3 | 1Ш | 15.7 | 07:59 | 461 | 588 | III | 1.34 |  | X-70, X-67 | 1.1 | 1.1 | 0.9 | 78.4
6229 | 68609.121 | 10.98 | 1Ш | 15.7 | 10:42 | 461 | 588 | III | 1.34 |  | X-70, X-67 | 1.1 | 1.1 | 0.9 | 78.4
6230 | 68620.101 | 11.37 | 1Ш | 15.7 | 02:34 | 461 | 588 | III | 1.34 |  | X-70, X-67 | 1.1 | 1.1 | 0.9 | 78.4
6231 | 68631.471 | 11.38 | 2Ш | 15.7 | 11:49 | 441 | 589 | III | 1.34 |  | X-70 | 1.1 | 1.1 | 0.9 | 78.4
6232 | 68642.851 | 11.5 | 2Ш | 15.7 | 11:41 | 441 | 589 | III | 1.34 |  | X-70 | 1.1 | 1.1 | 0.9 | 78.4
6233 | 68654.351 | 11.32 | 2Ш | 15.7 | 11:28 | 441 | 589 | III | 1.34 |  | X-70 | 1.1 | 1.1 | 0.9 | 78.4
6234 | 68665.671 | 11.3 | 2Ш | 15.7 | 01:30 | 441 | 589 | III | 1.34 |  | X-70 | 1.1 | 1.1 | 0.9 | 78.4
6235 | 68676.971 | 10.465 | 2Ш | 15.7 | 00:43 | 441 | 589 | III | 1.34 |  | X-70 | 1.1 | 1.1 | 0.9 | 78.4
6236 | 68687.436 | 11.4 | 2Ш | 15.7 | 02:46 | 441 | 589 | III | 1.34 |  | X-70 | 1.1 | 1.1 | 0.9 | 78.4
6237 | 68698.836 | 11.52 | 2Ш | 15.7 | 00:01 | 441 | 589 | III | 1.34 |  | X-70 | 1.1 | 1.1 | 0.9 | 78.4
6238 | 68710.356 | 11.105 | 2Ш | 15.7 | 02:33 | 441 | 589 | III | 1.34 |  | X-70 | 1.1 | 1.1 | 0.9 | 78.4
6239 | 68721.461 | 11.22 | 2Ш | 15.7 | 02:04 | 441 | 589 | III | 1.34 |  | X-70 | 1.1 | 1.1 | 0.9 | 78.4
6240 | 68732.681 | 11.64 | 1Ш | 15.7 | 03:00 | 461 | 588 | III | 1.34 |  | X-70, X-67 | 1.1 | 1.1 | 0.9 | 78.4
6241 | 68744.321 | 11.34 | 1Ш | 15.7 | 07:35 | 461 | 588 | III | 1.34 |  | Х70 | 1.1 | 1.1 | 0.9 | 78.4
6242 | 68755.661 | 11.13 | 1Ш | 15.7 | 03:00 | 461 | 588 | III | 1.34 |  | X-70, X-67 | 1.1 | 1.1 | 0.9 | 78.4
6243 | 68766.791 | 11.58 | 1Ш | 15.7 | 08:29 | 461 | 588 | III | 1.34 |  | X-70, X-67 | 1.1 | 1.1 | 0.9 | 78.4
6244 | 68778.371 | 11.585 | 1Ш | 15.7 | 09:09 | 461 | 588 | III | 1.34 |  | X-70, X-67 | 1.1 | 1.1 | 0.9 | 78.4
6245 | 68789.956 | 11.625 | 1Ш | 15.7 | 09:11 | 461 | 588 | III | 1.34 |  | X-70, X-67 | 1.1 | 1.1 | 0.9 | 78.4
6246 | 68801.581 | 11.65 | 1Ш | 15.7 | 02:36 | 461 | 588 | III | 1.34 |  | X-70, X-67 | 1.1 | 1.1 | 0.9 | 78.4
6247 | 68813.231 | 11.605 | 1Ш | 15.7 | 02:38 | 461 | 588 | III | 1.34 |  | X-70, X-67 | 1.1 | 1.1 | 0.9 | 78.4
6248 | 68824.836 | 11.475 | 2Ш | 15.7 | 00:13 | 441 | 589 | III | 1.34 |  | X-70 | 1.1 | 1.1 | 0.9 | 78.4
6249 | 68836.311 | 11.255 | 2Ш | 15.7 | 09:18 | 441 | 589 | III | 1.34 |  | X-70 | 1.1 | 1.1 | 0.9 | 78.4
6250 | 68847.566 | 11.32 | 2Ш | 15.7 | 11:06 | 441 | 589 | III | 1.34 |  | X-70 | 1.1 | 1.1 | 0.9 | 78.4
6251 | 68858.886 | 11.45 | 1Ш | 15.7 | 02:45 | 461 | 588 | III | 1.34 |  | X-70, X-67 | 1.1 | 1.1 | 0.9 | 78.4
6252 | 68870.336 | 10.955 | 1Ш | 15.7 | 02:50 | 461 | 588 | III | 1.34 |  | Х70 | 1.1 | 1.1 | 0.9 | 78.4
6253 | 68881.291 | 11.515 | 1Ш | 15.7 | 08:17 | 461 | 588 | III | 1.34 |  | X-70, X-67 | 1.1 | 1.1 | 0.9 | 78.4
6254 | 68892.806 | 11.595 | 1Ш | 15.7 | 08:28 | 461 | 588 | III | 1.34 |  | X-70, X-67 | 1.1 | 1.1 | 0.9 | 78.4
6255 | 68904.401 | 11.68 | 1Ш | 15.7 | 08:44 | 461 | 588 | III | 1.34 |  | X-70, X-67 | 1.1 | 1.1 | 0.9 | 78.4
6256 | 68916.081 | 11.725 | 1Ш | 15.7 | 08:44 | 461 | 588 | III | 1.34 |  | X-70, X-67 | 1.1 | 1.1 | 0.9 | 78.4
6257 | 68927.806 | 11.6 | 1Ш | 15.7 | 01:58 | 461 | 588 | III | 1.34 |  | X-70, X-67 | 1.1 | 1.1 | 0.9 | 78.4
6258 | 68939.406 | 11.52 | 1Ш | 15.7 | 10:41 | 461 | 588 | III | 1.34 |  | X-70, X-67 | 1.1 | 1.1 | 0.9 | 78.4
6259 | 68950.926 | 11.48 | 1Ш | 15.7 | 02:52 | 461 | 588 | III | 1.34 |  | X-70, X-67 | 1.1 | 1.1 | 0.9 | 78.4
6260 | 68962.406 | 11.47 | 2Ш | 15.7 | 09:51 | 441 | 589 | III | 1.34 |  | X-70 | 1.1 | 1.1 | 0.9 | 78.4
6261 | 68973.876 | 11.48 | 2Ш | 15.7 | 09:15 | 441 | 589 | III | 1.34 |  | X-70 | 1.1 | 1.1 | 0.9 | 78.4
6262 | 68985.356 | 10.72 | 2Ш | 15.7 | 11:38 | 441 | 589 | III | 1.34 |  | X-70 | 1.1 | 1.1 | 0.9 | 78.4
6263 | 68996.076 | 11.36 | 2Ш | 15.7 | 02:55 | 441 | 589 | III | 1.34 |  | X-70 | 1.1 | 1.1 | 0.9 | 78.4
6264 | 69007.436 | 11.585 | 1Ш | 15.7 | 04:08 | 461 | 588 | III | 1.34 |  | X-70, X-67 | 1.1 | 1.1 | 0.9 | 78.4
6265 | 69019.021 | 11.48 | 1Ш | 15.7 | 02:09 | 461 | 588 | III | 1.34 |  | X-70, X-67 | 1.1 | 1.1 | 0.9 | 78.4
6266 | 69030.501 | 11.555 | 1Ш | 15.7 | 11:07 | 461 | 588 | III | 1.34 |  | X-70, X-67 | 1.1 | 1.1 | 0.9 | 78.4
6267 | 69042.056 | 11.475 | 1Ш | 15.7 | 07:33 | 461 | 588 | III | 1.34 |  | X-70, X-67 | 1.1 | 1.1 | 0.9 | 78.4
6268 | 69053.531 | 11.355 | 1Ш | 15.7 | 05:30 | 461 | 588 | III | 1.34 |  | X-70, X-67 | 1.1 | 1.1 | 0.9 | 78.4
6269 | 69064.886 | 10.705 | 1Ш | 15.7 | 08:29 | 461 | 588 | III | 1.34 |  | X-70, X-67 | 1.1 | 1.1 | 0.9 | 78.4
6270 | 69075.591 | 11.405 | 2Ш | 15.7 | 00:08 | 441 | 589 | III | 1.34 |  | X-70 | 1.1 | 1.1 | 0.9 | 78.4
6271 | 69086.996 | 11.265 | 2Ш | 15.7 | 11:00 | 441 | 589 | III | 1.34 |  | X-70 | 1.1 | 1.1 | 0.9 | 78.4
6272 | 69098.261 | 11.46 | 2Ш | 15.7 | 00:45 | 441 | 589 | III | 1.34 |  | X-70 | 1.1 | 1.1 | 0.9 | 78.4
6273 | 69109.721 | 11.265 | 2Ш | 15.7 | 02:05 | 441 | 589 | III | 1.34 |  | X-70 | 1.1 | 1.1 | 0.9 | 78.4
6274 | 69120.986 | 10.975 | 2Ш | 15.7 | 02:27 | 441 | 589 | III | 1.34 |  | X-70 | 1.1 | 1.1 | 0.9 | 78.4
6275 | 69131.961 | 11.415 | 2Ш | 15.7 | 00:09 | 441 | 589 | III | 1.34 |  | X-70 | 1.1 | 1.1 | 0.9 | 78.4
6276 | 69143.376 | 11.465 | 2Ш | 15.7 | 00:38 | 441 | 589 | III | 1.34 |  | X-70 | 1.1 | 1.1 | 0.9 | 78.4
6277 | 69154.841 | 11.47 | 2Ш | 15.7 | 01:40 | 441 | 589 | III | 1.34 |  | X-70 | 1.1 | 1.1 | 0.9 | 78.4
6278 | 69166.311 | 11.06 | 2Ш | 15.7 | 00:28 | 441 | 589 | III | 1.34 |  | X-70 | 1.1 | 1.1 | 0.9 | 78.4
6279 | 69177.371 | 11.46 | 2Ш | 15.7 | 09:54 | 441 | 589 | III | 1.34 |  | X-70 | 1.1 | 1.1 | 0.9 | 78.4
6280 | 69188.831 | 11.455 | 2Ш | 15.7 | 02:18 | 441 | 589 | III | 1.34 |  | X-70 | 1.1 | 1.1 | 0.9 | 78.4
6281 | 69200.286 | 11.47 | 2Ш | 15.7 | 09:40 | 441 | 589 | III | 1.34 |  | X-70 | 1.1 | 1.1 | 0.9 | 78.4
6282 | 69211.756 | 11.065 | 2Ш | 15.7 | 02:28 | 441 | 589 | III | 1.34 |  | X-70 | 1.1 | 1.1 | 0.9 | 78.4
6283 | 69222.821 | 11.445 | 2Ш | 15.7 | 11:44 | 441 | 589 | III | 1.34 |  | X-70 | 1.1 | 1.1 | 0.9 | 78.4
6284 | 69234.266 | 11.56 | 2Ш | 15.7 | 01:25 | 441 | 589 | III | 1.34 |  | X-70 | 1.1 | 1.1 | 0.9 | 78.4
6285 | 69245.826 | 11.065 | 2Ш | 15.7 | 00:56 | 441 | 589 | III | 1.34 |  | X-70 | 1.1 | 1.1 | 0.9 | 78.4
6286 | 69256.891 | 11.445 | 2Ш | 15.7 | 09:35 | 441 | 589 | III | 1.34 |  | X-70 | 1.1 | 1.1 | 0.9 | 78.4
6287 | 69268.336 | 10.96 | 2Ш | 15.7 | 00:04 | 441 | 589 | III | 1.34 |  | X-70 | 1.1 | 1.1 | 0.9 | 78.4
6288 | 69279.296 | 11.265 | 2Ш | 15.7 | 01:26 | 441 | 589 | III | 1.34 |  | X-70 | 1.1 | 1.1 | 0.9 | 78.4
6289 | 69290.561 | 11.255 | 2Ш | 15.7 | 10:16 | 441 | 589 | III | 1.34 |  | X-70 | 1.1 | 1.1 | 0.9 | 78.4
6290 | 69301.816 | 11.455 | 2Ш | 15.7 | 11:37 | 441 | 589 | III | 1.34 |  | X-70 | 1.1 | 1.1 | 0.9 | 78.4
6291 | 69313.271 | 11.565 | 2Ш | 15.7 | 11:46 | 441 | 589 | III | 1.34 |  | X-70 | 1.1 | 1.1 | 0.9 | 78.4
6292а | 69324.836 | 11.081 | 2Ш | 15.7 | 09:24 | 441 | 589 | III | 1.34 |  | X-70 | 1.1 | 1.1 | 0.9 | 78.4
6292б | 69335.917 | 11.091 | 1Ш | 15.7 | 05:03 | 461 | 588 | III | 1.34 |  | X-70, X-67 | 1.1 | 1.1 | 0.9 | 78.4
6293а | 69347.008 | 2.117 | 2Ш | 15.7 | 01:12 | 441 | 589 | III | 1.34 |  | X-70 | 1.1 | 1.1 | 0.9 | 78.4
6294а | 69349.125 | 9.526 | 2Ш | 15.7 | 00:06 | 441 | 589 | III | 1.34 |  | X-70 | 1.1 | 1.1 | 0.9 | 78.4
6295 | 69358.651 | 11.545 | 2Ш | 15.7 | 10:33 | 441 | 589 | III | 1.34 |  | X-70 | 1.1 | 1.1 | 0.9 | 78.4
6296 | 69370.196 | 11.085 | 2Ш | 15.7 | 11:44 | 441 | 589 | III | 1.34 |  | X-70 | 1.1 | 1.1 | 0.9 | 78.4
6297 | 69381.281 | 11.605 | 1Ш | 15.7 | 04:06 | 461 | 588 | III | 1.34 |  | X-70, X-67 | 1.1 | 1.1 | 0.9 | 78.4
6298 | 69392.886 | 11.555 | 1Ш | 15.7 | 06:09 | 461 | 588 | III | 1.34 |  | X-70, X-67 | 1.1 | 1.1 | 0.9 | 78.4
6299 | 69404.441 | 11.515 | 1Ш | 15.7 | 10:08 | 461 | 588 | III | 1.34 |  | X-70, X-67 | 1.1 | 1.1 | 0.9 | 78.4
6300 | 69415.956 | 11.455 | 1Ш | 15.7 | 00:29 | 461 | 588 | III | 1.34 |  | X-70, X-67 | 1.1 | 1.1 | 0.9 | 78.4
6301 | 69427.411 | 11.705 | 1Ш | 15.7 | 05:30 | 461 | 588 | III | 1.34 |  | X-70, X-67 | 1.1 | 1.1 | 0.9 | 78.4
6302 | 69439.116 | 11.34 | 1Ш | 15.7 | 10:13 | 461 | 588 | III | 1.34 |  | X-70, X-67 | 1.1 | 1.1 | 0.9 | 78.4
6303 | 69450.456 | 11.095 | 2Ш | 15.7 | 02:49 | 441 | 589 | III | 1.34 |  | X-70 | 1.1 | 1.1 | 0.9 | 78.4
6304 | 69461.551 | 11.19 | 2Ш | 15.7 | 10:01 | 441 | 589 | III | 1.34 |  | X-70 | 1.1 | 1.1 | 0.9 | 78.4
6305 | 69472.741 | 10.995 | 2Ш | 15.7 | 10:15 | 441 | 589 | III | 1.34 |  | X-70 | 1.1 | 1.1 | 0.9 | 78.4
6306 | 69483.736 | 11.26 | 2Ш | 15.7 | 10:54 | 441 | 589 | III | 1.34 |  | X-70 | 1.1 | 1.1 | 0.9 | 78.4
6307 | 69494.996 | 11.195 | 2Ш | 15.7 | 02:55 | 441 | 589 | III | 1.34 |  | X-70 | 1.1 | 1.1 | 0.9 | 78.4
6308 | 69506.191 | 11.205 | 2Ш | 15.7 | 10:18 | 441 | 589 | III | 1.34 |  | X-70 | 1.1 | 1.1 | 0.9 | 78.4
6309 | 69517.396 | 11.52 | 2Ш | 15.7 | 02:28 | 441 | 589 | III | 1.34 |  | X-70 | 1.1 | 1.1 | 0.9 | 78.4
6310 | 69528.916 | 11.45 | 2Ш | 15.7 | 09:60 | 441 | 589 | III | 1.34 |  | X-70 | 1.1 | 1.1 | 0.9 | 78.4
6311 | 69540.366 | 11.585 | 2Ш | 15.7 | 00:46 | 441 | 589 | III | 1.34 |  | X-70 | 1.1 | 1.1 | 0.9 | 78.4
6312 | 69551.951 | 11.345 | 1Ш | 15.7 | 07:24 | 461 | 588 | III | 1.34 |  | X-70, X-67 | 1.1 | 1.1 | 0.9 | 78.4
6313 | 69563.296 | 11.475 | 1Ш | 15.7 | 02:49 | 461 | 588 | III | 1.34 |  | X-70, X-67 | 1.1 | 1.1 | 0.9 | 78.4
6314 | 69574.771 | 11.395 | 2Ш | 15.7 | 11:01 | 441 | 589 | III | 1.34 |  | X-70 | 1.1 | 1.1 | 0.9 | 78.4
6315 | 69586.166 | 11.445 | 2Ш | 15.7 | 02:19 | 441 | 589 | III | 1.34 |  | X-70 | 1.1 | 1.1 | 0.9 | 78.4
6316 | 69597.611 | 11.24 | 2Ш | 15.7 | 11:04 | 441 | 589 | III | 1.34 |  | X-70 | 1.1 | 1.1 | 0.9 | 78.4
6317 | 69608.851 | 11.36 | 2Ш | 15.7 | 10:33 | 441 | 589 | III | 1.34 |  | X-70 | 1.1 | 1.1 | 0.9 | 78.4
6318 | 69620.211 | 11.33 | 2Ш | 15.7 | 10:25 | 441 | 589 | III | 1.34 |  | X-70 | 1.1 | 1.1 | 0.9 | 78.4
6319 | 69631.541 | 11.41 | 2Ш | 15.7 | 11:28 | 441 | 589 | III | 1.34 |  | X-70 | 1.1 | 1.1 | 0.9 | 78.4
6320 | 69642.951 | 11.205 | 2Ш | 15.7 | 11:52 | 441 | 589 | III | 1.34 |  | X-70 | 1.1 | 1.1 | 0.9 | 78.4
6321 | 69654.156 | 11.365 | 2Ш | 15.7 | 09:14 | 441 | 589 | III | 1.34 |  | X-70 | 1.1 | 1.1 | 0.9 | 78.4
6322 | 69665.521 | 11.075 | 2Ш | 15.7 | 01:02 | 441 | 589 | III | 1.34 |  | X-70 | 1.1 | 1.1 | 0.9 | 78.4
6323 | 69676.596 | 11.505 | 2Ш | 15.7 | 10:16 | 441 | 589 | III | 1.34 |  | X-70 | 1.1 | 1.1 | 0.9 | 78.4
6324 | 69688.101 | 11.24 | 2Ш | 15.7 | 01:57 | 441 | 589 | III | 1.34 |  | X-70 | 1.1 | 1.1 | 0.9 | 78.4
6325 | 69699.341 | 11.545 | 2Ш | 15.7 | 11:09 | 441 | 589 | III | 1.34 |  | X-70 | 1.1 | 1.1 | 0.9 | 78.4
6326 | 69710.886 | 11.225 | 1Ш | 15.7 | 03:07 | 461 | 588 | III | 1.34 |  | X-70, X-67 | 1.1 | 1.1 | 0.9 | 78.4
6327 | 69722.111 | 11.615 | 1Ш | 15.7 | 03:09 | 461 | 588 | III | 1.34 |  | X-70, X-67 | 1.1 | 1.1 | 0.9 | 78.4
6328 | 69733.726 | 11.635 | 2Ш | 15.7 | 11:52 | 441 | 589 | III | 1.34 |  | X-70 | 1.1 | 1.1 | 0.9 | 78.4
6329 | 69745.361 | 11.26 | 2Ш | 15.7 | 10:03 | 441 | 589 | III | 1.34 |  | X-70 | 1.1 | 1.1 | 0.9 | 78.4
6330 | 69756.621 | 11.495 | 2Ш | 15.7 | 00:41 | 441 | 589 | III | 1.34 |  | X-70 | 1.1 | 1.1 | 0.9 | 78.4
6331 | 69768.116 | 11.355 | 2Ш | 15.7 | 10:57 | 441 | 589 | III | 1.34 |  | X-70 | 1.1 | 1.1 | 0.9 | 78.4
6332 | 69779.471 | 11.49 | 2Ш | 15.7 | 02:43 | 441 | 589 | III | 1.34 |  | X-70 | 1.1 | 1.1 | 0.9 | 78.4
6333 | 69790.961 | 11.535 | 2Ш | 15.7 | 02:34 | 441 | 589 | III | 1.34 |  | X-70 | 1.1 | 1.1 | 0.9 | 78.4
6334 | 69802.496 | 11.5 | 2Ш | 15.7 | 11:51 | 441 | 589 | III | 1.34 |  | X-70 | 1.1 | 1.1 | 0.9 | 78.4
6335 | 69813.996 | 11.465 | 2Ш | 15.7 | 02:25 | 441 | 589 | III | 1.34 |  | X-70 | 1.1 | 1.1 | 0.9 | 78.4
6336 | 69825.461 | 2.68 | 2Ш | 15.7 | 00:39 | 441 | 589 | III | 1.34 |  | X-70 | 1.1 | 1.1 | 0.9 | 78.4
6337 | 69828.141 | 7.7 | 2Ш | 15.7 | 00:39 | 441 | 589 | III | 1.34 |  | X-70 | 1.1 | 1.1 | 0.9 | 78.4
6338 | 69835.841 | 10.48 | 1Ш | 15.7 | 03:46 | 461 | 588 | III | 1.34 |  | X-70, X-67 | 1.1 | 1.1 | 0.9 | 78.4
6339 | 69846.321 | 11.65 | 1Ш | 15.7 | 03:10 | 461 | 588 | III | 1.34 |  | X-70, X-67 | 1.1 | 1.1 | 0.9 | 78.4
6340а | 69857.971 | 8.944 | 2Ш | 15.7 | 02:44 | 441 | 589 | III | 1.34 |  | X-70 | 1.1 | 1.1 | 0.9 | 78.4
6340б | 69866.915 | 12.126 | 1Ш | 15.7 | 10:53 | 461 | 588 | III | 1.34 |  | X-70, X-67 | 1.1 | 1.1 | 0.9 | 78.4
6342а | 69879.041 | 1.785 | 1Ш | 15.7 | 04:53 | 461 | 588 | III | 1.34 |  | X-70, X-67 | 1.1 | 1.1 | 0.9 | 78.4
6343а | 69880.826 | 11.37 | 2Ш | 15.7 | 00:12 | 441 | 589 | III | 1.34 |  | X-70 | 1.1 | 1.1 | 0.9 | 78.4
6344 | 69892.196 | 11.15 | 2Ш | 15.7 | 11:43 | 441 | 589 | III | 1.34 |  | X-70 | 1.1 | 1.1 | 0.9 | 78.4
6345 | 69903.346 | 11.565 | 1Ш | 15.7 | 03:06 | 461 | 588 | III | 1.34 |  | X-70, X-67 | 1.1 | 1.1 | 0.9 | 78.4
6346 | 69914.911 | 10.79 | 1Ш | 15.7 | 10:17 | 461 | 588 | III | 1.34 |  | X-70, X-67 | 1.1 | 1.1 | 0.9 | 78.4
6347 | 69925.701 | 11.25 | 2Ш | 15.7 | 09:02 | 441 | 589 | III | 1.34 |  | X-70 | 1.1 | 1.1 | 0.9 | 78.4
6348 | 69936.951 | 11.47 | 2Ш | 15.7 | 00:02 | 441 | 589 | III | 1.34 |  | X-70 | 1.1 | 1.1 | 0.9 | 78.4
6349 | 69948.421 | 11.26 | 2Ш | 15.7 | 01:43 | 441 | 589 | III | 1.34 |  | X-70 | 1.1 | 1.1 | 0.9 | 78.4
6350 | 69959.681 | 11.11 | 2Ш | 15.7 | 00:02 | 441 | 589 | III | 1.34 |  | X-70 | 1.1 | 1.1 | 0.9 | 78.4
6351 | 69970.791 | 11.415 | 2Ш | 15.7 | 00:12 | 441 | 589 | III | 1.34 |  | X-70 | 1.1 | 1.1 | 0.9 | 78.4
6352 | 69982.206 | 10.88 | 1Ш | 15.7 | 03:25 | 461 | 588 | III | 1.34 |  | X-70, X-67 | 1.1 | 1.1 | 0.9 | 78.4
6353 | 69993.086 | 11.58 | 1Ш | 15.7 | 03:20 | 461 | 588 | III | 1.34 |  | X-70, X-67 | 1.1 | 1.1 | 0.9 | 78.4
6354 | 70004.666 | 11.16 | 2Ш | 15.7 | 01:07 | 441 | 589 | III | 1.34 |  | X-70 | 1.1 | 1.1 | 0.9 | 78.4
6355 | 70015.826 | 11.205 | 2Ш | 15.7 | 00:12 | 441 | 589 | III | 1.34 |  | X-70 | 1.1 | 1.1 | 0.9 | 78.4
6356 | 70027.031 | 11.175 | 2Ш | 15.7 | 11:34 | 441 | 589 | III | 1.34 |  | X-70 | 1.1 | 1.1 | 0.9 | 78.4
6357 | 70038.206 | 11.68 | 1Ш | 15.7 | 09:11 | 461 | 588 | III | 1.34 |  | X-70, X-67 | 1.1 | 1.1 | 0.9 | 78.4
6358 | 70049.886 | 11.7 | 1Ш | 15.7 | 08:56 | 461 | 588 | III | 1.34 |  | X-70, X-67 | 1.1 | 1.1 | 0.9 | 78.4
6359 | 70061.586 | 11.56 | 1Ш | 18.7 | 01:08 | 461 | 588 | III | 1.34 |  | X-70, X-67 | 1.1 | 1.1 | 0.9 | 78.4
6360 | 70073.146 | 11.645 | 1Ш | 18.7 | 09:21 | 461 | 588 | III | 1.34 |  | X-70, X-67 | 1.1 | 1.1 | 0.9 | 78.4
6361 | 70084.791 | 11.43 | 2Ш | 15.7 | 02:35 | 441 | 589 | III | 1.34 |  | X-70 | 1.1 | 1.1 | 0.9 | 78.4
6362 | 70096.221 | 11.525 | 2Ш | 15.7 | 02:35 | 441 | 589 | III | 1.34 |  | X-70 | 1.1 | 1.1 | 0.9 | 78.4
6363 | 70107.746 | 11.04 | 2Ш | 15.7 | 11:32 | 441 | 589 | III | 1.34 |  | X-70 | 1.1 | 1.1 | 0.9 | 78.4
6364 | 70118.786 | 10.435 | 1Ш | 15.7 | 03:05 | 461 | 588 | III | 1.34 |  | X-70, X-67 | 1.1 | 1.1 | 0.9 | 78.4
6365 | 70129.221 | 11.075 | 1Ш | 15.7 | 02:10 | 461 | 588 | III | 1.34 |  | X-70, X-67 | 1.1 | 1.1 | 0.9 | 78.4
6366 | 70140.296 | 11.3 | 1Ш | 15.7 | 08:50 | 461 | 588 | III | 1.34 |  | X-70, X-67 | 1.1 | 1.1 | 0.9 | 78.4
6367 | 70151.596 | 10.59 | 1Ш | 15.7 | 08:39 | 461 | 588 | III | 1.34 |  | X-70, X-67 | 1.1 | 1.1 | 0.9 | 78.4
6368 | 70162.186 | 11.2 | 1Ш | 15.7 | 11:52 | 461 | 588 | III | 1.34 |  | X-70, X-67 | 1.1 | 1.1 | 0.9 | 78.4
6369 | 70173.386 | 10.385 | 1Ш | 15.7 | 07:49 | 461 | 588 | III | 1.34 |  | X-70, X-67 | 1.1 | 1.1 | 0.9 | 78.4
6370 | 70183.771 | 11.41 | 1Ш | 15.7 | 07:54 | 461 | 588 | III | 1.34 |  | X-70, X-67 | 1.1 | 1.1 | 0.9 | 78.4
6371 | 70195.181 | 11.215 | 1Ш | 18.7 | 03:39 | 461 | 588 | II | 1.34 |  | X-70, X-67 | 1.1 | 1.1 | 0.75 | 78.4
6372 | 70206.396 | 11.72 | 1Ш | 18.7 | 00:44 | 461 | 588 | II | 1.34 |  | X-70, X-67 | 1.1 | 1.1 | 0.75 | 78.4
6373 | 70218.116 | 11.525 | 1Ш | 18.7 | 04:04 | 461 | 588 | II | 1.34 |  | X-70, X-67 | 1.1 | 1.1 | 0.75 | 78.4
6374 | 70229.641 | 11.505 | 1Ш | 18.7 | 11:47 | 461 | 588 | II | 1.34 |  | X-70, X-67 | 1.1 | 1.1 | 0.75 | 78.4
6375 | 70241.146 | 11.585 | 1Ш | 15.7 | 01:37 | 461 | 588 | III | 1.34 |  | X-70, X-67 | 1.1 | 1.1 | 0.9 | 78.4
6376 | 70252.731 | 11.58 | 1Ш | 15.7 | 05:53 | 461 | 588 | III | 1.34 |  | X-70, X-67 | 1.1 | 1.1 | 0.9 | 78.4
6377 | 70264.311 | 11.2 | 1Ш | 15.7 | 00:16 | 461 | 588 | III | 1.34 |  | X-70, X-67 | 1.1 | 1.1 | 0.9 | 78.4
6378 | 70275.511 | 10.27 | 1Ш | 15.7 | 04:47 | 461 | 588 | III | 1.34 |  | X-70, X-67 | 1.1 | 1.1 | 0.9 | 78.4
6379 | 70285.781 | 11.25 | 1Ш | 15.7 | 08:50 | 461 | 588 | III | 1.34 |  | X-70, X-67 | 1.1 | 1.1 | 0.9 | 78.4
6380 | 70297.031 | 11.74 | 1Ш | 15.7 | 04:41 | 461 | 588 | III | 1.34 |  | X-70, X-67 | 1.1 | 1.1 | 0.9 | 78.4
6381 | 70308.771 | 10.48 | 1Ш | 15.7 | 03:38 | 461 | 588 | III | 1.34 |  | X-70, X-67 | 1.1 | 1.1 | 0.9 | 78.4
6382 | 70319.251 | 11.34 | 1Ш | 15.7 | 05:22 | 461 | 588 | III | 1.34 |  | X-70, X-67 | 1.1 | 1.1 | 0.9 | 78.4
6383 | 70330.591 | 11.2 | 2Ш | 15.7 | 09:32 | 441 | 589 | III | 1.34 |  | X-70 | 1.1 | 1.1 | 0.9 | 78.4
6384 | 70341.791 | 11.47 | 2Ш | 15.7 | 10:28 | 441 | 589 | III | 1.34 |  | X-70 | 1.1 | 1.1 | 0.9 | 78.4
6385 | 70353.261 | 11.51 | 2Ш | 15.7 | 09:51 | 441 | 589 | III | 1.34 |  | X-70 | 1.1 | 1.1 | 0.9 | 78.4
6386 | 70364.771 | 11.48 | 1Ш | 15.7 | 00:50 | 461 | 588 | III | 1.34 |  | X-70, X-67 | 1.1 | 1.1 | 0.9 | 78.4
6387 | 70376.251 | 11.72 | 1Ш | 15.7 | 08:53 | 461 | 588 | III | 1.34 |  | X-70, X-67 | 1.1 | 1.1 | 0.9 | 78.4
6388 | 70387.971 | 11.725 | 1Ш | 15.7 | 09:44 | 461 | 588 | III | 1.34 |  | X-70, X-67 | 1.1 | 1.1 | 0.9 | 78.4
6389 | 70399.696 | 11.505 | 1Ш | 15.7 | 09:42 | 461 | 588 | III | 1.34 |  | X-70, X-67 | 1.1 | 1.1 | 0.9 | 78.4
6390 | 70411.201 | 11.465 | 2Ш | 15.7 | 10:40 | 441 | 589 | III | 1.34 |  | X-70 | 1.1 | 1.1 | 0.9 | 78.4
6391 | 70422.666 | 11.52 | 2Ш | 15.7 | 11:48 | 441 | 589 | III | 1.34 |  | X-70 | 1.1 | 1.1 | 0.9 | 78.4
6392 | 70434.186 | 11.205 | 2Ш | 15.7 | 01:02 | 441 | 589 | III | 1.34 |  | X-70 | 1.1 | 1.1 | 0.9 | 78.4
6393 | 70445.391 | 11.195 | 2Ш | 15.7 | 11:58 | 441 | 589 | III | 1.34 |  | X-70 | 1.1 | 1.1 | 0.9 | 78.4
6394 | 70456.586 | 11.4 | 2Ш | 15.7 | 09:50 | 441 | 589 | III | 1.34 |  | X-70 | 1.1 | 1.1 | 0.9 | 78.4
6395 | 70467.986 | 11.44 | 2Ш | 15.7 | 01:39 | 441 | 589 | III | 1.34 |  | X-70 | 1.1 | 1.1 | 0.9 | 78.4
6396 | 70479.426 | 11.455 | 1Ш | 15.7 | 02:19 | 461 | 588 | III | 1.34 |  | X-70, X-67 | 1.1 | 1.1 | 0.9 | 78.4
6397 | 70490.881 | 11.305 | 1Ш | 15.7 | 02:25 | 461 | 588 | III | 1.34 |  | X-70, X-67 | 1.1 | 1.1 | 0.9 | 78.4
6398 | 70502.186 | 11.695 | 1Ш | 15.7 | 03:12 | 461 | 588 | III | 1.34 |  | X-70, X-67 | 1.1 | 1.1 | 0.9 | 78.4
6399 | 70513.881 | 11.16 | 1Ш | 15.7 | 03:07 | 461 | 588 | III | 1.34 |  | X-70, X-67 | 1.1 | 1.1 | 0.9 | 78.4
6400 | 70525.041 | 11.61 | 2Ш | 15.7 | 02:46 | 441 | 589 | III | 1.34 |  | X-70 | 1.1 | 1.1 | 0.9 | 78.4
6401 | 70536.651 | 11.19 | 2Ш | 15.7 | 02:35 | 441 | 589 | III | 1.34 |  | X-70 | 1.1 | 1.1 | 0.9 | 78.4
6402 | 70547.841 | 11.445 | 2Ш | 16.8 | 00:33 | 421 | 549 | III | 1.34 |  | 08Г2ФЮ | 1.1 | 1.1 | 0.9 | 78.4
6403 | 70559.286 | 11.585 | 1Ш | 15.7 | 02:37 | 461 | 588 | III | 1.34 |  | X-70, X-67 | 1.1 | 1.1 | 0.9 | 78.4
6404 | 70570.871 | 11.175 | 1Ш | 15.7 | 02:14 | 461 | 588 | III | 1.34 |  | X-70, X-67 | 1.1 | 1.1 | 0.9 | 78.4
6405 | 70582.046 | 11.705 | 1Ш | 15.7 | 02:43 | 461 | 588 | III | 1.34 |  | X-70, X-67 | 1.1 | 1.1 | 0.9 | 78.4
6406 | 70593.751 | 11.635 | 1Ш | 15.7 | 02:52 | 461 | 588 | III | 1.34 |  | X-70, X-67 | 1.1 | 1.1 | 0.9 | 78.4
6407 | 70605.386 | 11.425 | 2Ш | 15.7 | 00:08 | 441 | 589 | III | 1.34 |  | X-70 | 1.1 | 1.1 | 0.9 | 78.4
6408 | 70616.811 | 10.88 | 2Ш | 15.7 | 00:33 | 441 | 589 | III | 1.34 |  | X-70 | 1.1 | 1.1 | 0.9 | 78.4
6409 | 70627.691 | 11.14 | 2Ш | 15.7 | 02:02 | 441 | 589 | III | 1.34 |  | X-70 | 1.1 | 1.1 | 0.9 | 78.4
6410 | 70638.831 | 11.515 | 1Ш | 15.7 | 07:54 | 461 | 588 | III | 1.34 |  | X-70, X-67 | 1.1 | 1.1 | 0.9 | 78.4
6411 | 70650.346 | 11.745 | 1Ш | 15.7 | 09:05 | 461 | 588 | III | 1.34 |  | X-70, X-67 | 1.1 | 1.1 | 0.9 | 78.4
6412 | 70662.091 | 11.71 | 1Ш | 15.7 | 09:28 | 461 | 588 | III | 1.34 |  | X-70, X-67 | 1.1 | 1.1 | 0.9 | 78.4
6413 | 70673.801 | 11.74 | 1Ш | 15.7 | 09:42 | 461 | 588 | III | 1.34 |  | X-70, X-67 | 1.1 | 1.1 | 0.9 | 78.4
6414 | 70685.541 | 11.61 | 1Ш | 15.7 | 02:55 | 461 | 588 | III | 1.34 |  | X-70, X-67 | 1.1 | 1.1 | 0.9 | 78.4
6415 | 70697.151 | 11.645 | 1Ш | 15.7 | 02:53 | 461 | 588 | III | 1.34 |  | X-70, X-67 | 1.1 | 1.1 | 0.9 | 78.4
6416 | 70708.796 | 11.465 | 2Ш | 15.7 | 01:43 | 441 | 589 | III | 1.34 |  | X-70 | 1.1 | 1.1 | 0.9 | 78.4
6417 | 70720.261 | 11.45 | 2Ш | 15.7 | 00:14 | 441 | 589 | III | 1.34 |  | X-70 | 1.1 | 1.1 | 0.9 | 78.4
6418 | 70731.711 | 11.42 | 2Ш | 15.7 | 00:27 | 441 | 589 | III | 1.34 |  | X-70 | 1.1 | 1.1 | 0.9 | 78.4
6419 | 70743.131 | 11.735 | 1Ш | 15.7 | 08:48 | 461 | 588 | III | 1.34 |  | X-70, X-67 | 1.1 | 1.1 | 0.9 | 78.4
6420 | 70754.866 | 11.7 | 1Ш | 15.7 | 08:41 | 461 | 588 | III | 1.34 |  | X-70, X-67 | 1.1 | 1.1 | 0.9 | 78.4
6421 | 70766.566 | 11.43 | 1Ш | 15.7 | 02:56 | 461 | 588 | III | 1.34 |  | X-70, X-67 | 1.1 | 1.1 | 0.9 | 78.4
6422 | 70777.996 | 11.64 | 1Ш | 15.7 | 02:52 | 461 | 588 | III | 1.34 |  | X-70, X-67 | 1.1 | 1.1 | 0.9 | 78.4
6423 | 70789.636 | 11.215 | 2Ш | 15.7 | 01:21 | 441 | 589 | III | 1.34 |  | X-70 | 1.1 | 1.1 | 0.9 | 78.4
6424 | 70800.851 | 11.41 | 2Ш | 15.7 | 09:30 | 441 | 589 | III | 1.34 |  | X-70 | 1.1 | 1.1 | 0.9 | 78.4
6425 | 70812.261 | 11.45 | 2Ш | 15.7 | 09:46 | 441 | 589 | III | 1.34 |  | X-70 | 1.1 | 1.1 | 0.9 | 78.4
6426 | 70823.711 | 11.59 | 1Ш | 15.7 | 09:05 | 461 | 588 | III | 1.34 |  | Х70 | 1.1 | 1.1 | 0.9 | 78.4
6427 | 70835.301 | 11.185 | 1Ш | 15.7 | 09:02 | 461 | 588 | III | 1.34 |  | X-70, X-67 | 1.1 | 1.1 | 0.9 | 78.4
6428 | 70846.486 | 11.425 | 1Ш | 15.7 | 09:03 | 461 | 588 | III | 1.34 |  | X-70, X-67 | 1.1 | 1.1 | 0.9 | 78.4
6429 | 70857.911 | 10.74 | 1Ш | 15.7 | 03:52 | 461 | 588 | III | 1.34 |  | X-70, X-67 | 1.1 | 1.1 | 0.9 | 78.4
6430 | 70868.651 | 11.015 | 2Ш | 15.7 | 02:41 | 441 | 589 | III | 1.34 |  | X-70 | 1.1 | 1.1 | 0.9 | 78.4
6431 | 70879.666 | 11.285 | 2Ш | 15.7 | 10:44 | 441 | 589 | III | 1.34 |  | X-70 | 1.1 | 1.1 | 0.9 | 78.4
6432 | 70890.951 | 11.11 | 1Ш | 15.7 | 03:17 | 461 | 588 | III | 1.34 |  | X-70, X-67 | 1.1 | 1.1 | 0.9 | 78.4
6433 | 70902.061 | 11.62 | 1Ш | 15.7 | 03:18 | 461 | 588 | III | 1.34 |  | X-70, X-67 | 1.1 | 1.1 | 0.9 | 78.4
6434 | 70913.681 | 11.275 | 2Ш | 15.7 | 00:04 | 441 | 589 | III | 1.34 |  | X-70 | 1.1 | 1.1 | 0.9 | 78.4
6435 | 70924.956 | 11.275 | 2Ш | 15.7 | 11:39 | 441 | 589 | III | 1.34 |  | X-70 | 1.1 | 1.1 | 0.9 | 78.4
6436 | 70936.231 | 11.52 | 2Ш | 15.7 | 02:32 | 441 | 589 | III | 1.34 |  | X-70 | 1.1 | 1.1 | 0.9 | 78.4
6437 | 70947.751 | 11.7 | 1Ш | 15.7 | 06:15 | 461 | 588 | III | 1.34 |  | X-70, X-67 | 1.1 | 1.1 | 0.9 | 78.4
6438 | 70959.451 | 11.66 | 1Ш | 15.7 | 08:52 | 461 | 588 | III | 1.34 |  | X-70, X-67 | 1.1 | 1.1 | 0.9 | 78.4
6439 | 70971.111 | 11.35 | 2Ш | 15.7 | 02:37 | 441 | 589 | III | 1.34 |  | X-70 | 1.1 | 1.1 | 0.9 | 78.4
6440 | 70982.461 | 10.835 | 2Ш | 15.7 | 10:42 | 441 | 589 | III | 1.34 |  | X-70 | 1.1 | 1.1 | 0.9 | 78.4
6441 | 70993.296 | 11.365 | 2Ш | 15.7 | 00:50 | 441 | 589 | III | 1.34 |  | X-70 | 1.1 | 1.1 | 0.9 | 78.4
6442 | 71004.661 | 11.46 | 2Ш | 15.7 | 01:33 | 441 | 589 | III | 1.34 |  | X-70 | 1.1 | 1.1 | 0.9 | 78.4
6443 | 71016.121 | 11.5 | 2Ш | 15.7 | 02:42 | 441 | 589 | III | 1.34 |  | X-70 | 1.1 | 1.1 | 0.9 | 78.4
6444 | 71027.621 | 11.47 | 2Ш | 15.7 | 02:57 | 441 | 589 | III | 1.34 |  | X-70 | 1.1 | 1.1 | 0.9 | 78.4
6445 | 71039.091 | 11.325 | 2Ш | 15.7 | 10:52 | 441 | 589 | III | 1.34 |  | X-70 | 1.1 | 1.1 | 0.9 | 78.4
6446 | 71050.416 | 11.64 | 2Ш | 15.7 | 11:36 | 441 | 589 | III | 1.34 |  | X-70 | 1.1 | 1.1 | 0.9 | 78.4
6447 | 71062.056 | 11.435 | 2Ш | 15.7 | 11:49 | 441 | 589 | III | 1.34 |  | X-70 | 1.1 | 1.1 | 0.9 | 78.4
6448 | 71073.491 | 11.64 | 1Ш | 15.7 | 09:05 | 461 | 588 | III | 1.34 |  | X-70, X-67 | 1.1 | 1.1 | 0.9 | 78.4
6449 | 71085.131 | 11.57 | 1Ш | 15.7 | 10:53 | 461 | 588 | III | 1.34 |  | X-70, X-67 | 1.1 | 1.1 | 0.9 | 78.4
6450 | 71096.701 | 10.97 | 1Ш | 15.7 | 11:15 | 461 | 588 | III | 1.34 |  | X-70, X-67 | 1.1 | 1.1 | 0.9 | 78.4
6451 | 71107.671 | 11.57 | 2Ш | 15.7 | 10:40 | 441 | 589 | III | 1.34 |  | X-70 | 1.1 | 1.1 | 0.9 | 78.4
6452 | 71119.241 | 11.63 | 2Ш | 15.7 | 09:26 | 441 | 589 | III | 1.34 |  | X-70 | 1.1 | 1.1 | 0.9 | 78.4
6453 | 71130.871 | 11.605 | 2Ш | 15.7 | 09:14 | 441 | 589 | III | 1.34 |  | X-70 | 1.1 | 1.1 | 0.9 | 78.4
6454 | 71142.476 | 11.505 | 2Ш | 15.7 | 11:41 | 441 | 589 | III | 1.34 |  | X-70 | 1.1 | 1.1 | 0.9 | 78.4
6455 | 71153.981 | 11.44 | 2Ш | 15.7 | 10:48 | 441 | 589 | III | 1.34 |  | X-70 | 1.1 | 1.1 | 0.9 | 78.4
6456 | 71165.421 | 11.445 | 2Ш | 15.7 | 01:48 | 441 | 589 | III | 1.34 |  | X-70 | 1.1 | 1.1 | 0.9 | 78.4
6457 | 71176.866 | 11.415 | 2Ш | 15.7 | 02:37 | 441 | 589 | III | 1.34 |  | X-70 | 1.1 | 1.1 | 0.9 | 78.4
6458 | 71188.281 | 11.605 | 2Ш | 15.7 | 01:00 | 441 | 589 | III | 1.34 |  | X-70 | 1.1 | 1.1 | 0.9 | 78.4
6459 | 71199.886 | 11.415 | 2Ш | 15.7 | 00:44 | 441 | 589 | III | 1.34 |  | X-70 | 1.1 | 1.1 | 0.9 | 78.4
6460 | 71211.301 | 11.67 | 2Ш | 16.8 | 10:20 | 421 | 549 | III | 1.34 |  | 08Г2ФЮ | 1.1 | 1.1 | 0.9 | 78.4
6461 | 71222.971 | 11.14 | 2Ш | 15.7 | 09:44 | 441 | 589 | III | 1.34 |  | X-70 | 1.1 | 1.1 | 0.9 | 78.4
6462 | 71234.111 | 11.19 | 2Ш | 15.7 | 01:13 | 441 | 589 | III | 1.34 |  | X-70 | 1.1 | 1.1 | 0.9 | 78.4
6463 | 71245.301 | 11.62 | 2Ш | 15.7 | 10:01 | 441 | 589 | III | 1.34 |  | X-70 | 1.1 | 1.1 | 0.9 | 78.4
6464 | 71256.921 | 11.465 | 2Ш | 15.7 | 10:49 | 441 | 589 | III | 1.34 |  | X-70 | 1.1 | 1.1 | 0.9 | 78.4
6465 | 71268.386 | 11.355 | 2Ш | 15.7 | 01:02 | 441 | 589 | III | 1.34 |  | X-70 | 1.1 | 1.1 | 0.9 | 78.4
6466 | 71279.741 | 11.44 | 2Ш | 16.8 | 01:26 | 421 | 549 | III | 1.34 |  | 08Г2ФЮ | 1.1 | 1.1 | 0.9 | 78.4
6467 | 71291.181 | 11.415 | 2Ш | 15.7 | 10:04 | 441 | 589 | III | 1.34 |  | X-70 | 1.1 | 1.1 | 0.9 | 78.4
6468 | 71302.596 | 11.46 | 2Ш | 15.7 | 09:05 | 441 | 589 | III | 1.34 |  | X-70 | 1.1 | 1.1 | 0.9 | 78.4
6469 | 71314.056 | 11.435 | 2Ш | 15.7 | 01:29 | 441 | 589 | III | 1.34 |  | X-70 | 1.1 | 1.1 | 0.9 | 78.4
6470 | 71325.491 | 11.325 | 2Ш | 15.7 | 00:54 | 441 | 589 | III | 1.34 |  | X-70 | 1.1 | 1.1 | 0.9 | 78.4
6471 | 71336.816 | 11.08 | 2Ш | 15.7 | 00:23 | 441 | 589 | III | 1.34 |  | X-70 | 1.1 | 1.1 | 0.9 | 78.4
6472 | 71347.896 | 11.355 | 2Ш | 15.7 | 00:45 | 441 | 589 | III | 1.34 |  | X-70 | 1.1 | 1.1 | 0.9 | 78.4
6473 | 71359.251 | 11.145 | 2Ш | 15.7 | 09:11 | 441 | 589 | III | 1.34 | На трубе проводился ремонт в 2014 г. | X-70 | 1.1 | 1.1 | 0.9 | 78.4
6474 | 71370.396 | 11.3 | 2Ш | 15.7 | 11:27 | 441 | 589 | III | 1.34 |  | X-70 | 1.1 | 1.1 | 0.9 | 78.4
6475 | 71381.696 | 11.23 | 2Ш | 15.7 | 11:35 | 441 | 589 | III | 1.34 | На трубе проводился ремонт в 2014 г. | X-70 | 1.1 | 1.1 | 0.9 | 78.4
6476 | 71392.926 | 11.5 | 2Ш | 15.7 | 01:07 | 441 | 589 | III | 1.34 |  | X-70 | 1.1 | 1.1 | 0.9 | 78.4
6477 | 71404.426 | 11.55 | 2Ш | 15.7 | 09:54 | 441 | 589 | III | 1.34 |  | X-70 | 1.1 | 1.1 | 0.9 | 78.4
6478 | 71415.976 | 11.275 | 1Ш | 15.7 | 02:43 | 461 | 588 | III | 1.34 | На трубе проводился ремонт в 2014 г. | X-70, X-67 | 1.1 | 1.1 | 0.9 | 78.4
6479 | 71427.251 | 11.685 | 1Ш | 15.7 | 02:49 | 461 | 588 | III | 1.34 |  | X-70, X-67 | 1.1 | 1.1 | 0.9 | 78.4
6480 | 71438.936 | 11.21 | 2Ш | 15.7 | 09:16 | 441 | 589 | III | 1.34 |  | X-70 | 1.1 | 1.1 | 0.9 | 78.4
6481 | 71450.146 | 11.415 | 2Ш | 15.7 | 09:17 | 441 | 589 | III | 1.34 |  | X-70 | 1.1 | 1.1 | 0.9 | 78.4
6482 | 71461.561 | 11.23 | 2Ш | 15.7 | 01:07 | 441 | 589 | III | 1.34 |  | X-70 | 1.1 | 1.1 | 0.9 | 78.4
6483 | 71472.791 | 11.43 | 2Ш | 15.7 | 10:58 | 441 | 589 | III | 1.34 |  | X-70 | 1.1 | 1.1 | 0.9 | 78.4
6484 | 71484.221 | 11.525 | 2Ш | 15.7 | 00:13 | 441 | 589 | III | 1.34 |  | X-70 | 1.1 | 1.1 | 0.9 | 78.4
6485 | 71495.746 | 11.305 | 2Ш | 15.7 | 09:52 | 441 | 589 | III | 1.34 |  | X-70 | 1.1 | 1.1 | 0.9 | 78.4
6486 | 71507.051 | 11.235 | 2Ш | 15.7 | 01:47 | 441 | 589 | III | 1.34 |  | X-70 | 1.1 | 1.1 | 0.9 | 78.4
6487 | 71518.286 | 11.48 | 2Ш | 15.7 | 10:08 | 441 | 589 | III | 1.34 |  | X-70 | 1.1 | 1.1 | 0.9 | 78.4
6488 | 71529.766 | 11.175 | 2Ш | 15.7 | 10:12 | 441 | 589 | III | 1.34 |  | X-70 | 1.1 | 1.1 | 0.9 | 78.4
6489 | 71540.941 | 11.665 | 1Ш | 15.7 | 02:33 | 461 | 588 | III | 1.34 |  | X-70, X-67 | 1.1 | 1.1 | 0.9 | 78.4
6490 | 71552.606 | 11.485 | 1Ш | 15.7 | 02:38 | 461 | 588 | III | 1.34 |  | X-70, X-67 | 1.1 | 1.1 | 0.9 | 78.4
6491 | 71564.091 | 11.27 | 1Ш | 15.7 | 01:56 | 461 | 588 | III | 1.34 |  | X-70, X-67 | 1.1 | 1.1 | 0.9 | 78.4
6492 | 71575.361 | 11.56 | 1Ш | 15.7 | 08:36 | 461 | 588 | III | 1.34 |  | X-70, X-67 | 1.1 | 1.1 | 0.9 | 78.4
6493 | 71586.921 | 11.63 | 2Ш | 15.7 | 01:08 | 441 | 589 | III | 1.34 |  | X-70 | 1.1 | 1.1 | 0.9 | 78.4
6494 | 71598.551 | 11.455 | 2Ш | 15.7 | 10:29 | 441 | 589 | III | 1.34 |  | X-70 | 1.1 | 1.1 | 0.9 | 78.4
6495 | 71610.006 | 11.515 | 2Ш | 15.7 | 01:22 | 441 | 589 | III | 1.34 |  | X-70 | 1.1 | 1.1 | 0.9 | 78.4
6496 | 71621.521 | 11.66 | 2Ш | 15.7 | 00:33 | 441 | 589 | III | 1.34 |  | X-70 | 1.1 | 1.1 | 0.9 | 78.4
6497 | 71633.181 | 11.43 | 2Ш | 15.7 | 02:25 | 441 | 589 | III | 1.34 |  | X-70 | 1.1 | 1.1 | 0.9 | 78.4
6498 | 71644.611 | 11.355 | 2Ш | 15.7 | 01:17 | 441 | 589 | III | 1.34 |  | X-70 | 1.1 | 1.1 | 0.9 | 78.4
6499 | 71655.966 | 11.655 | 1Ш | 15.7 | 08:56 | 461 | 588 | III | 1.34 |  | X-70, X-67 | 1.1 | 1.1 | 0.9 | 78.4
6500 | 71667.621 | 11.565 | 1Ш | 15.7 | 07:15 | 461 | 588 | III | 1.34 |  | X-70, X-67 | 1.1 | 1.1 | 0.9 | 78.4
6501 | 71679.186 | 4.14 | 2Ш | 15.7 | 11:30 | 441 | 589 | III | 1.34 |  | X-70 | 1.1 | 1.1 | 0.9 | 78.4
6502 | 71683.326 | 7.065 | 2Ш | 15.7 | 11:29 | 441 | 589 | III | 1.34 |  | X-70 | 1.1 | 1.1 | 0.9 | 78.4
6503 | 71690.391 | 11.13 | 2Ш | 15.7 | 09:25 | 441 | 589 | III | 1.34 |  | X-70 | 1.1 | 1.1 | 0.9 | 78.4
6504 | 71701.521 | 11.495 | 2Ш | 15.7 | 02:17 | 441 | 589 | III | 1.34 |  | X-70 | 1.1 | 1.1 | 0.9 | 78.4
6505 | 71713.016 | 11.45 | 2Ш | 15.7 | 02:54 | 441 | 589 | III | 1.34 |  | X-70 | 1.1 | 1.1 | 0.9 | 78.4
6506 | 71724.466 | 11.52 | 2Ш | 15.7 | 11:42 | 441 | 589 | III | 1.34 |  | X-70 | 1.1 | 1.1 | 0.9 | 78.4
6507 | 71735.986 | 11.575 | 1Ш | 15.7 | 05:46 | 461 | 588 | III | 1.34 |  | X-70, X-67 | 1.1 | 1.1 | 0.9 | 78.4
6508 | 71747.561 | 11.31 | 1Ш | 15.7 | 02:32 | 461 | 588 | III | 1.34 |  | X-70, X-67 | 1.1 | 1.1 | 0.9 | 78.4
6509 | 71758.871 | 11.63 | 1Ш | 15.7 | 04:41 | 461 | 588 | III | 1.34 |  | X-70, X-67 | 1.1 | 1.1 | 0.9 | 78.4
6510 | 71770.501 | 11.44 | 1Ш | 15.7 | 09:07 | 461 | 588 | III | 1.34 |  | X-70, X-67 | 1.1 | 1.1 | 0.9 | 78.4
6511 | 71781.941 | 11.13 | 2Ш | 15.7 | 00:49 | 441 | 589 | III | 1.34 |  | X-70 | 1.1 | 1.1 | 0.9 | 78.4
6512 | 71793.071 | 10.98 | 2Ш | 15.7 | 00:40 | 441 | 589 | III | 1.34 |  | X-70 | 1.1 | 1.1 | 0.9 | 78.4
6513 | 71804.051 | 11.27 | 2Ш | 15.7 | 02:58 | 441 | 589 | III | 1.34 |  | X-70 | 1.1 | 1.1 | 0.9 | 78.4
6514 | 71815.321 | 10.985 | 1Ш | 15.7 | 02:37 | 461 | 588 | III | 1.34 |  | X-70, X-67 | 1.1 | 1.1 | 0.9 | 78.4
6515 | 71826.306 | 11.735 | 1Ш | 15.7 | 02:54 | 461 | 588 | III | 1.34 |  | X-70, X-67 | 1.1 | 1.1 | 0.9 | 78.4
6516 | 71838.041 | 11.45 | 1Ш | 15.7 | 02:24 | 461 | 588 | III | 1.34 |  | X-70, X-67 | 1.1 | 1.1 | 0.9 | 78.4
6517 | 71849.491 | 11.405 | 1Ш | 15.7 | 09:00 | 461 | 588 | III | 1.34 |  | X-70, X-67 | 1.1 | 1.1 | 0.9 | 78.4
6518 | 71860.896 | 11.585 | 1Ш | 15.7 | 02:27 | 461 | 588 | III | 1.34 |  | X-70, X-67 | 1.1 | 1.1 | 0.9 | 78.4
6519 | 71872.481 | 11.29 | 1Ш | 15.7 | 02:26 | 461 | 588 | III | 1.34 |  | X-70, X-67 | 1.1 | 1.1 | 0.9 | 78.4
6520 | 71883.771 | 11.61 | 1Ш | 15.7 | 08:22 | 461 | 588 | III | 1.34 |  | X-70, X-67 | 1.1 | 1.1 | 0.9 | 78.4
6521 | 71895.381 | 11.71 | 1Ш | 15.7 | 09:08 | 461 | 588 | III | 1.34 |  | X-70, X-67 | 1.1 | 1.1 | 0.9 | 78.4
6522 | 71907.091 | 11.55 | 2Ш | 15.7 | 10:35 | 441 | 589 | III | 1.34 |  | X-70 | 1.1 | 1.1 | 0.9 | 78.4
6523 | 71918.641 | 11.085 | 2Ш | 15.7 | 09:23 | 441 | 589 | III | 1.34 |  | X-70 | 1.1 | 1.1 | 0.9 | 78.4
6524 | 71929.726 | 1.54 | 2Ш | 15.7 | 11:51 | 441 | 589 | III | 1.34 |  | X-70 | 1.1 | 1.1 | 0.9 | 78.4
6525 | 71931.266 | 11.68 | 1Ш | 15.7 | 03:08 | 461 | 588 | III | 1.34 |  | X-70, X-67 | 1.1 | 1.1 | 0.9 | 78.4
6526 | 71942.946 | 11.275 | 1Ш | 15.7 | 03:20 | 461 | 588 | III | 1.34 |  | X-70, X-67 | 1.1 | 1.1 | 0.9 | 78.4
6527 | 71954.221 | 9.84 | 1Ш | 15.7 | 08:45 | 461 | 588 | III | 1.34 |  | X-70, X-67 | 1.1 | 1.1 | 0.9 | 78.4
6528 | 71964.061 | 11.065 | 1Ш | 15.7 | 03:02 | 461 | 588 | III | 1.34 |  | X-70, X-67 | 1.1 | 1.1 | 0.9 | 78.4
6529 | 71975.126 | 10.54 | 1Ш | 15.7 | 02:58 | 461 | 588 | III | 1.34 |  | X-70, X-67 | 1.1 | 1.1 | 0.9 | 78.4
6530 | 71985.666 | 11.695 | 1Ш | 15.7 | 08:44 | 461 | 588 | III | 1.34 |  | X-70, X-67 | 1.1 | 1.1 | 0.9 | 78.4
6531 | 71997.361 | 10.915 | 1Ш | 15.7 | 08:48 | 461 | 588 | III | 1.34 |  | X-70, X-67 | 1.1 | 1.1 | 0.9 | 78.4
6532 | 72008.276 | 11.565 | 1Ш | 15.7 | 08:59 | 461 | 588 | III | 1.34 |  | X-70, X-67 | 1.1 | 1.1 | 0.9 | 78.4
6533 | 72019.841 | 11.57 | 1Ш | 15.7 | 08:55 | 461 | 588 | III | 1.34 |  | X-70, X-67 | 1.1 | 1.1 | 0.9 | 78.4
6534 | 72031.411 | 11.58 | 1Ш | 15.7 | 08:28 | 461 | 588 | III | 1.34 |  | X-70, X-67 | 1.1 | 1.1 | 0.9 | 78.4
6535 | 72042.991 | 11.515 | 1Ш | 15.7 | 08:24 | 461 | 588 | III | 1.34 |  | X-70, X-67 | 1.1 | 1.1 | 0.9 | 78.4
6536 | 72054.506 | 11.53 | 1Ш | 15.7 | 09:48 | 461 | 588 | III | 1.34 |  | X-70, X-67 | 1.1 | 1.1 | 0.9 | 78.4
6537 | 72066.036 | 11.365 | 1Ш | 15.7 | 09:04 | 461 | 588 | III | 1.34 |  | X-70, X-67 | 1.1 | 1.1 | 0.9 | 78.4
6538 | 72077.401 | 11.515 | 2Ш | 15.7 | 01:31 | 441 | 589 | III | 1.34 |  | X-70 | 1.1 | 1.1 | 0.9 | 78.4
6539 | 72088.916 | 11.335 | 2Ш | 15.7 | 10:57 | 441 | 589 | III | 1.34 |  | X-70 | 1.1 | 1.1 | 0.9 | 78.4
6540 | 72100.251 | 11.25 | 2Ш | 15.7 | 10:17 | 441 | 589 | III | 1.34 |  | X-70 | 1.1 | 1.1 | 0.9 | 78.4
6541 | 72111.501 | 11.595 | 1Ш | 15.7 | 08:49 | 461 | 588 | III | 1.34 |  | X-70, X-67 | 1.1 | 1.1 | 0.9 | 78.4
6542 | 72123.096 | 11.525 | 1Ш | 15.7 | 08:46 | 461 | 588 | III | 1.34 |  | X-70, X-67 | 1.1 | 1.1 | 0.9 | 78.4
6543 | 72134.621 | 11.075 | 1Ш | 15.7 | 08:45 | 461 | 588 | III | 1.34 |  | X-70, X-67 | 1.1 | 1.1 | 0.9 | 78.4
6544 | 72145.696 | 11.36 | 1Ш | 15.7 | 08:57 | 461 | 588 | III | 1.34 |  | X-70, X-67 | 1.1 | 1.1 | 0.9 | 78.4
6545 | 72157.056 | 11.66 | 1Ш | 15.7 | 08:55 | 461 | 588 | III | 1.34 |  | X-70, X-67 | 1.1 | 1.1 | 0.9 | 78.4
6546 | 72168.716 | 11.69 | 1Ш | 15.7 | 02:25 | 461 | 588 | III | 1.34 |  | X-70, X-67 | 1.1 | 1.1 | 0.9 | 78.4
6547 | 72180.406 | 11.03 | 2Ш | 15.7 | 09:03 | 441 | 589 | III | 1.34 |  | X-70 | 1.1 | 1.1 | 0.9 | 78.4
6548 | 72191.436 | 11.585 | 2Ш | 15.7 | 01:37 | 441 | 589 | III | 1.34 | На трубе проводился ремонт в 2009 г. | X-70 | 1.1 | 1.1 | 0.9 | 78.4
6549 | 72203.021 | 11.095 | 2Ш | 15.7 | 02:35 | 441 | 589 | III | 1.34 |  | X-70 | 1.1 | 1.1 | 0.9 | 78.4
6550 | 72214.116 | 11.45 | 2Ш | 15.7 | 09:11 | 441 | 589 | III | 1.34 |  | X-70 | 1.1 | 1.1 | 0.9 | 78.4
6551 | 72225.566 | 11.445 | 2Ш | 15.7 | 09:07 | 441 | 589 | III | 1.34 |  | X-70 | 1.1 | 1.1 | 0.9 | 78.4
6552 | 72237.011 | 11.375 | 2Ш | 15.7 | 09:46 | 441 | 589 | III | 1.34 |  | X-70 | 1.1 | 1.1 | 0.9 | 78.4
6553 | 72248.386 | 11.585 | 2Ш | 15.7 | 09:35 | 441 | 589 | III | 1.34 |  | X-70 | 1.1 | 1.1 | 0.9 | 78.4
6554 | 72259.971 | 11.46 | 2Ш | 15.7 | 09:06 | 441 | 589 | III | 1.34 |  | X-70 | 1.1 | 1.1 | 0.9 | 78.4
6555 | 72271.431 | 11.44 | 2Ш | 15.7 | 10:12 | 441 | 589 | III | 1.34 |  | X-70 | 1.1 | 1.1 | 0.9 | 78.4
6556 | 72282.871 | 11.745 | 1Ш | 15.7 | 08:55 | 461 | 588 | III | 1.34 |  | X-70, X-67 | 1.1 | 1.1 | 0.9 | 78.4
6557 | 72294.616 | 11.64 | 1Ш | 15.7 | 09:14 | 461 | 588 | III | 1.34 |  | X-70, X-67 | 1.1 | 1.1 | 0.9 | 78.4
6558 | 72306.256 | 10.885 | 1Ш | 15.7 | 08:43 | 461 | 588 | III | 1.34 |  | X-70, X-67 | 1.1 | 1.1 | 0.9 | 78.4
6559 | 72317.141 | 10.54 | 1Ш | 15.7 | 08:37 | 461 | 588 | III | 1.34 |  | X-70, X-67 | 1.1 | 1.1 | 0.9 | 78.4
6560 | 72327.681 | 11.345 | 2Ш | 15.7 | 10:27 | 441 | 589 | III | 1.34 |  | X-70 | 1.1 | 1.1 | 0.9 | 78.4
6561 | 72339.026 | 10.985 | 2Ш | 15.7 | 09:43 | 441 | 589 | III | 1.34 |  | X-70 | 1.1 | 1.1 | 0.9 | 78.4
6562 | 72350.011 | 11.155 | 2Ш | 15.7 | 10:57 | 441 | 589 | III | 1.34 |  | X-70 | 1.1 | 1.1 | 0.9 | 78.4
6563 | 72361.166 | 10.915 | 1Ш | 15.7 | 03:05 | 461 | 588 | III | 1.34 |  | X-70, X-67 | 1.1 | 1.1 | 0.9 | 78.4
6564 | 72372.081 | 10.71 | 1Ш | 15.7 | 03:15 | 461 | 588 | III | 1.34 |  | X-70, X-67 | 1.1 | 1.1 | 0.9 | 78.4
6565 | 72382.791 | 11.42 | 2Ш | 15.7 | 00:33 | 441 | 589 | III | 1.34 |  | X-70 | 1.1 | 1.1 | 0.9 | 78.4
6566 | 72394.211 | 11.53 | 2Ш | 15.7 | 00:55 | 441 | 589 | III | 1.34 |  | X-70 | 1.1 | 1.1 | 0.9 | 78.4
6567 | 72405.741 | 1.845 | 2Ш | 15.7 | 01:14 | 441 | 589 | III | 1.34 |  | X-70 | 1.1 | 1.1 | 0.9 | 78.4
6568 | 72407.586 | 9.285 | 2Ш | 15.7 | 01:21 | 441 | 589 | III | 1.34 |  | X-70 | 1.1 | 1.1 | 0.9 | 78.4
6569 | 72416.871 | 11.52 | 2Ш | 15.7 | 10:23 | 441 | 589 | III | 1.34 |  | X-70 | 1.1 | 1.1 | 0.9 | 78.4
6570 | 72428.391 | 11.37 | 2Ш | 15.7 | 01:33 | 441 | 589 | III | 1.34 |  | X-70 | 1.1 | 1.1 | 0.9 | 78.4
6571 | 72439.761 | 11.455 | 2Ш | 15.7 | 09:52 | 441 | 589 | III | 1.34 |  | X-70 | 1.1 | 1.1 | 0.9 | 78.4
6572 | 72451.216 | 11.495 | 2Ш | 15.7 | 00:11 | 441 | 589 | III | 1.34 |  | X-70 | 1.1 | 1.1 | 0.9 | 78.4
6573 | 72462.711 | 11.435 | 2Ш | 15.7 | 11:41 | 441 | 589 | III | 1.34 |  | X-70 | 1.1 | 1.1 | 0.9 | 78.4
6574 | 72474.146 | 11.405 | 2Ш | 15.7 | 11:15 | 441 | 589 | III | 1.34 |  | X-70 | 1.1 | 1.1 | 0.9 | 78.4
6575а | 72485.551 | 11.344 | 2Ш | 15.7 | 01:01 | 441 | 589 | III | 1.34 |  | X-70 | 1.1 | 1.1 | 0.9 | 78.4
6575б | 72496.895 | 10.655 | 1Ш | 18.7 | 05:02 | 461 | 588 | III | 1.34 |  | X-70, X-67 | 1.1 | 1.1 | 0.9 | 78.4
6576а | 72507.55 | 1.714 | 1Ш | 18.7 | 09:14 | 461 | 588 | III | 1.34 |  | X-70, X-67 | 1.1 | 1.1 | 0.9 | 78.4
6577а | 72509.264 | 11.037 | 2Ш | 15.7 | 10:17 | 441 | 589 | III | 1.34 |  | X-70 | 1.1 | 1.1 | 0.9 | 78.4
6578 | 72520.301 | 11.69 | 1Ш | 15.7 | 08:44 | 461 | 588 | III | 1.34 |  | X-70, X-67 | 1.1 | 1.1 | 0.9 | 78.4
6579 | 72531.991 | 11.475 | 1Ш | 15.7 | 08:17 | 461 | 588 | III | 1.34 |  | X-70, X-67 | 1.1 | 1.1 | 0.9 | 78.4
6580 | 72543.466 | 11.385 | 2Ш | 15.7 | 09:16 | 441 | 589 | III | 1.34 |  | X-70 | 1.1 | 1.1 | 0.9 | 78.4
6581 | 72554.851 | 11.285 | 2Ш | 15.7 | 02:14 | 441 | 589 | III | 1.34 |  | X-70 | 1.1 | 1.1 | 0.9 | 78.4
6582 | 72566.136 | 11.46 | 2Ш | 15.7 | 09:49 | 441 | 589 | III | 1.34 |  | X-70 | 1.1 | 1.1 | 0.9 | 78.4
6583 | 72577.596 | 11.525 | 2Ш | 15.7 | 00:26 | 441 | 589 | III | 1.34 |  | X-70 | 1.1 | 1.1 | 0.9 | 78.4
6584 | 72589.121 | 11.16 | 2Ш | 15.7 | 11:32 | 441 | 589 | III | 1.34 |  | X-70 | 1.1 | 1.1 | 0.9 | 78.4
6585 | 72600.281 | 11.465 | 2Ш | 15.7 | 01:28 | 441 | 589 | III | 1.34 |  | X-70 | 1.1 | 1.1 | 0.9 | 78.4
6586 | 72611.746 | 11.425 | 2Ш | 15.7 | 00:26 | 441 | 589 | III | 1.34 |  | X-70 | 1.1 | 1.1 | 0.9 | 78.4
6587 | 72623.171 | 11.205 | 2Ш | 15.7 | 10:40 | 441 | 589 | III | 1.34 |  | X-70 | 1.1 | 1.1 | 0.9 | 78.4
6588 | 72634.376 | 11.53 | 2Ш | 15.7 | 10:06 | 441 | 589 | III | 1.34 |  | X-70 | 1.1 | 1.1 | 0.9 | 78.4
6589 | 72645.906 | 11.46 | 2Ш | 15.7 | 09:54 | 441 | 589 | III | 1.34 |  | X-70 | 1.1 | 1.1 | 0.9 | 78.4
6590 | 72657.366 | 11.37 | 2Ш | 15.7 | 02:51 | 441 | 589 | III | 1.34 |  | X-70 | 1.1 | 1.1 | 0.9 | 78.4
6591 | 72668.736 | 11.315 | 2Ш | 15.7 | 10:32 | 441 | 589 | III | 1.34 |  | X-70 | 1.1 | 1.1 | 0.9 | 78.4
6592 | 72680.051 | 11.39 | 2Ш | 15.7 | 10:24 | 441 | 589 | III | 1.34 |  | X-70 | 1.1 | 1.1 | 0.9 | 78.4
6593 | 72691.441 | 10.97 | 2Ш | 15.7 | 00:24 | 441 | 589 | III | 1.34 |  | X-70 | 1.1 | 1.1 | 0.9 | 78.4
6594 | 72702.411 | 11.465 | 2Ш | 15.7 | 01:52 | 441 | 589 | III | 1.34 |  | X-70 | 1.1 | 1.1 | 0.9 | 78.4
6595 | 72713.876 | 11.205 | 2Ш | 15.7 | 01:58 | 441 | 589 | III | 1.34 |  | X-70 | 1.1 | 1.1 | 0.9 | 78.4
6596 | 72725.081 | 11.49 | 2Ш | 15.7 | 01:34 | 441 | 589 | III | 1.34 |  | X-70 | 1.1 | 1.1 | 0.9 | 78.4
6597 | 72736.571 | 11.365 | 2Ш | 15.7 | 11:59 | 441 | 589 | III | 1.34 |  | X-70 | 1.1 | 1.1 | 0.9 | 78.4
6598 | 72747.936 | 11.545 | 2Ш | 15.7 | 00:07 | 441 | 589 | III | 1.34 |  | X-70 | 1.1 | 1.1 | 0.9 | 78.4
6599 | 72759.481 | 11.58 | 2Ш | 15.7 | 02:29 | 441 | 589 | III | 1.34 |  | X-70 | 1.1 | 1.1 | 0.9 | 78.4
6600 | 72771.061 | 11.435 | 2Ш | 15.7 | 01:56 | 441 | 589 | III | 1.34 |  | X-70 | 1.1 | 1.1 | 0.9 | 78.4
6601 | 72782.496 | 11.605 | 2Ш | 15.7 | 10:47 | 441 | 589 | III | 1.34 |  | X-70 | 1.1 | 1.1 | 0.9 | 78.4
6602 | 72794.101 | 11.32 | 2Ш | 15.7 | 10:52 | 441 | 589 | III | 1.34 |  | X-70 | 1.1 | 1.1 | 0.9 | 78.4
6603 | 72805.421 | 11.43 | 2Ш | 15.7 | 09:17 | 441 | 589 | III | 1.34 |  | X-70 | 1.1 | 1.1 | 0.9 | 78.4
6604 | 72816.851 | 11.17 | 2Ш | 15.7 | 09:31 | 441 | 589 | III | 1.34 |  | X-70 | 1.1 | 1.1 | 0.9 | 78.4
6605 | 72828.021 | 11.54 | 2Ш | 15.7 | 00:01 | 441 | 589 | III | 1.34 |  | X-70 | 1.1 | 1.1 | 0.9 | 78.4
6606 | 72839.561 | 11.435 | 2Ш | 15.7 | 00:54 | 441 | 589 | III | 1.34 |  | X-70 | 1.1 | 1.1 | 0.9 | 78.4
6607 | 72850.996 | 11.25 | 2Ш | 15.7 | 00:59 | 441 | 589 | III | 1.34 |  | X-70 | 1.1 | 1.1 | 0.9 | 78.4
6608 | 72862.246 | 11.545 | 2Ш | 15.7 | 00:10 | 441 | 589 | III | 1.34 |  | X-70 | 1.1 | 1.1 | 0.9 | 78.4
6609 | 72873.791 | 11.43 | 2Ш | 15.7 | 09:09 | 441 | 589 | III | 1.34 |  | X-70 | 1.1 | 1.1 | 0.9 | 78.4
6610 | 72885.221 | 11.435 | 2Ш | 15.7 | 01:24 | 441 | 589 | III | 1.34 |  | X-70 | 1.1 | 1.1 | 0.9 | 78.4
6611 | 72896.656 | 11.39 | 2Ш | 15.7 | 02:01 | 441 | 589 | III | 1.34 |  | X-70 | 1.1 | 1.1 | 0.9 | 78.4
6612 | 72908.046 | 11.185 | 2Ш | 15.7 | 00:24 | 441 | 589 | III | 1.34 |  | X-70 | 1.1 | 1.1 | 0.9 | 78.4
6613 | 72919.231 | 11.45 | 2Ш | 15.7 | 10:58 | 441 | 589 | III | 1.34 |  | X-70 | 1.1 | 1.1 | 0.9 | 78.4
6614 | 72930.681 | 11.27 | 2Ш | 15.7 | 02:06 | 441 | 589 | III | 1.34 |  | X-70 | 1.1 | 1.1 | 0.9 | 78.4
6615 | 72941.951 | 11.29 | 2Ш | 15.7 | 11:08 | 441 | 589 | III | 1.34 |  | X-70 | 1.1 | 1.1 | 0.9 | 78.4
6616 | 72953.241 | 11.39 | 2Ш | 15.7 | 11:43 | 441 | 589 | III | 1.34 |  | X-70 | 1.1 | 1.1 | 0.9 | 78.4
6617 | 72964.631 | 11.145 | 2Ш | 15.7 | 09:33 | 441 | 589 | III | 1.34 |  | X-70 | 1.1 | 1.1 | 0.9 | 78.4
6618 | 72975.776 | 11.46 | 2Ш | 15.7 | 00:08 | 441 | 589 | III | 1.34 |  | X-70 | 1.1 | 1.1 | 0.9 | 78.4
6619 | 72987.236 | 11.365 | 2Ш | 15.7 | 00:48 | 441 | 589 | III | 1.34 |  | X-70 | 1.1 | 1.1 | 0.9 | 78.4
6620 | 72998.601 | 10.925 | 2Ш | 15.7 | 11:50 | 441 | 589 | III | 1.34 |  | X-70 | 1.1 | 1.1 | 0.9 | 78.4
6621 | 73009.526 | 11.325 | 2Ш | 15.7 | 02:37 | 441 | 589 | III | 1.34 |  | X-70 | 1.1 | 1.1 | 0.9 | 78.4
6622 | 73020.851 | 11.455 | 2Ш | 15.7 | 01:51 | 441 | 589 | III | 1.34 |  | X-70 | 1.1 | 1.1 | 0.9 | 78.4
6623 | 73032.306 | 11.495 | 2Ш | 15.7 | 10:36 | 441 | 589 | III | 1.34 |  | X-70 | 1.1 | 1.1 | 0.9 | 78.4
6624 | 73043.801 | 11.46 | 2Ш | 15.7 | 01:56 | 441 | 589 | III | 1.34 |  | X-70 | 1.1 | 1.1 | 0.9 | 78.4
6625 | 73055.261 | 11.55 | 2Ш | 15.7 | 00:44 | 441 | 589 | III | 1.34 |  | X-70 | 1.1 | 1.1 | 0.9 | 78.4
6626 | 73066.811 | 11.57 | 2Ш | 15.7 | 00:40 | 441 | 589 | III | 1.34 |  | X-70 | 1.1 | 1.1 | 0.9 | 78.4
6627 | 73078.381 | 11.345 | 2Ш | 15.7 | 02:31 | 441 | 589 | III | 1.34 |  | X-70 | 1.1 | 1.1 | 0.9 | 78.4
6628 | 73089.726 | 11.565 | 2Ш | 15.7 | 11:31 | 441 | 589 | III | 1.34 |  | X-70 | 1.1 | 1.1 | 0.9 | 78.4
6629 | 73101.291 | 11.355 | 2Ш | 15.7 | 11:07 | 441 | 589 | III | 1.34 |  | X-70 | 1.1 | 1.1 | 0.9 | 78.4
6630 | 73112.646 | 11.6 | 2Ш | 15.7 | 09:24 | 441 | 589 | III | 1.34 |  | X-70 | 1.1 | 1.1 | 0.9 | 78.4
6631 | 73124.246 | 10.685 | 2Ш | 15.7 | 01:10 | 441 | 589 | III | 1.34 |  | X-70 | 1.1 | 1.1 | 0.9 | 78.4
6632 | 73134.931 | 11.24 | 2Ш | 15.7 | 00:35 | 441 | 589 | III | 1.34 |  | X-70 | 1.1 | 1.1 | 0.9 | 78.4
6633 | 73146.171 | 11.445 | 2Ш | 15.7 | 02:42 | 441 | 589 | III | 1.34 |  | X-70 | 1.1 | 1.1 | 0.9 | 78.4
6634 | 73157.616 | 11.405 | 2Ш | 15.7 | 10:33 | 441 | 589 | III | 1.34 |  | X-70 | 1.1 | 1.1 | 0.9 | 78.4
6635 | 73169.021 | 11.44 | 2Ш | 15.7 | 00:56 | 441 | 589 | III | 1.34 |  | X-70 | 1.1 | 1.1 | 0.9 | 78.4
6636 | 73180.461 | 11.485 | 2Ш | 15.7 | 11:51 | 441 | 589 | III | 1.34 |  | X-70 | 1.1 | 1.1 | 0.9 | 78.4
6637 | 73191.946 | 11.525 | 1Ш | 15.7 | 08:45 | 461 | 588 | III | 1.34 |  | X-70, X-67 | 1.1 | 1.1 | 0.9 | 78.4
6638 | 73203.471 | 10.915 | 1Ш | 15.7 | 01:55 | 461 | 588 | III | 1.34 |  | X-70, X-67 | 1.1 | 1.1 | 0.9 | 78.4
6639 | 73214.386 | 11.57 | 1Ш | 15.7 | 06:29 | 461 | 588 | III | 1.34 |  | X-70, X-67 | 1.1 | 1.1 | 0.9 | 78.4
6640 | 73225.956 | 11.575 | 1Ш | 15.7 | 05:10 | 461 | 588 | III | 1.34 |  | X-70, X-67 | 1.1 | 1.1 | 0.9 | 78.4
6641 | 73237.531 | 11.65 | 1Ш | 15.7 | 08:50 | 461 | 588 | III | 1.34 |  | X-70, X-67 | 1.1 | 1.1 | 0.9 | 78.4
6642 | 73249.181 | 11.4 | 2Ш | 15.7 | 11:59 | 441 | 589 | III | 1.34 |  | X-70 | 1.1 | 1.1 | 0.9 | 78.4
6643 | 73260.581 | 11.545 | 2Ш | 15.7 | 09:32 | 441 | 589 | III | 1.34 |  | X-70 | 1.1 | 1.1 | 0.9 | 78.4
6644 | 73272.126 | 11.235 | 2Ш | 15.7 | 02:07 | 441 | 589 | III | 1.34 |  | X-70 | 1.1 | 1.1 | 0.9 | 78.4
6645 | 73283.361 | 11.175 | 2Ш | 15.7 | 11:52 | 441 | 589 | III | 1.34 |  | X-70 | 1.1 | 1.1 | 0.9 | 78.4
6646 | 73294.536 | 11.37 | 2Ш | 15.7 | 10:12 | 441 | 589 | III | 1.34 |  | X-70 | 1.1 | 1.1 | 0.9 | 78.4
6647 | 73305.906 | 10.96 | 2Ш | 15.7 | 02:10 | 441 | 589 | III | 1.34 |  | X-70 | 1.1 | 1.1 | 0.9 | 78.4
6648 | 73316.866 | 11.445 | 2Ш | 15.7 | 09:13 | 441 | 589 | III | 1.34 |  | X-70 | 1.1 | 1.1 | 0.9 | 78.4
6649 | 73328.311 | 11.26 | 2Ш | 15.7 | 00:40 | 441 | 589 | III | 1.34 |  | X-70 | 1.1 | 1.1 | 0.9 | 78.4
6650 | 73339.571 | 11.465 | 2Ш | 15.7 | 01:30 | 441 | 589 | III | 1.34 |  | X-70 | 1.1 | 1.1 | 0.9 | 78.4
6651 | 73351.036 | 11.285 | 2Ш | 15.7 | 00:19 | 441 | 589 | III | 1.34 |  | X-70 | 1.1 | 1.1 | 0.9 | 78.4
6652 | 73362.321 | 11.39 | 2Ш | 15.7 | 10:03 | 441 | 589 | III | 1.34 |  | X-70 | 1.1 | 1.1 | 0.9 | 78.4
6653 | 73373.711 | 10.525 | 2Ш | 15.7 | 01:17 | 441 | 589 | III | 1.34 |  | X-70 | 1.1 | 1.1 | 0.9 | 78.4
6654 | 73384.236 | 11.5 | 2Ш | 15.7 | 11:05 | 441 | 589 | III | 1.34 |  | X-70 | 1.1 | 1.1 | 0.9 | 78.4
6655 | 73395.736 | 11.155 | 2Ш | 15.7 | 02:17 | 441 | 589 | III | 1.34 |  | X-70 | 1.1 | 1.1 | 0.9 | 78.4
6656 | 73406.891 | 11.225 | 2Ш | 15.7 | 02:16 | 441 | 589 | III | 1.34 |  | X-70 | 1.1 | 1.1 | 0.9 | 78.4
6657 | 73418.116 | 11.445 | 2Ш | 15.7 | 01:35 | 441 | 589 | III | 1.34 |  | X-70 | 1.1 | 1.1 | 0.9 | 78.4
6658 | 73429.561 | 11.47 | 2Ш | 15.7 | 02:28 | 441 | 589 | III | 1.34 |  | X-70 | 1.1 | 1.1 | 0.9 | 78.4
6659 | 73441.031 | 11.165 | 2Ш | 15.7 | 02:02 | 441 | 589 | III | 1.34 |  | X-70 | 1.1 | 1.1 | 0.9 | 78.4
6660 | 73452.196 | 11.41 | 2Ш | 15.7 | 10:19 | 441 | 589 | III | 1.34 |  | X-70 | 1.1 | 1.1 | 0.9 | 78.4
6661 | 73463.606 | 11.285 | 2Ш | 15.7 | 02:36 | 441 | 589 | III | 1.34 |  | X-70 | 1.1 | 1.1 | 0.9 | 78.4
6662 | 73474.891 | 11.3 | 2Ш | 15.7 | 10:44 | 441 | 589 | III | 1.34 |  | X-70 | 1.1 | 1.1 | 0.9 | 78.4
6663 | 73486.191 | 10.535 | 2Ш | 15.7 | 09:41 | 441 | 589 | III | 1.34 |  | X-70 | 1.1 | 1.1 | 0.9 | 78.4
6664 | 73496.726 | 11.275 | 2Ш | 15.7 | 00:18 | 441 | 589 | III | 1.34 |  | X-70 | 1.1 | 1.1 | 0.9 | 78.4
6665 | 73508.001 | 11.55 | 2Ш | 15.7 | 00:15 | 441 | 589 | III | 1.34 |  | X-70 | 1.1 | 1.1 | 0.9 | 78.4
6666 | 73519.551 | 11.59 | 2Ш | 15.7 | 02:14 | 441 | 589 | III | 1.34 |  | X-70 | 1.1 | 1.1 | 0.9 | 78.4
6667 | 73531.141 | 10.88 | 2Ш | 15.7 | 01:19 | 441 | 589 | III | 1.34 |  | X-70 | 1.1 | 1.1 | 0.9 | 78.4
6668 | 73542.021 | 11.435 | 2Ш | 15.7 | 10:10 | 441 | 589 | III | 1.34 |  | X-70 | 1.1 | 1.1 | 0.9 | 78.4
6669 | 73553.456 | 11.475 | 2Ш | 15.7 | 10:26 | 441 | 589 | III | 1.34 |  | X-70 | 1.1 | 1.1 | 0.9 | 78.4
6670 | 73564.931 | 11.07 | 2Ш | 15.7 | 01:31 | 441 | 589 | III | 1.34 |  | X-70 | 1.1 | 1.1 | 0.9 | 78.4
6671 | 73576.001 | 11.48 | 2Ш | 15.7 | 02:44 | 441 | 589 | III | 1.34 |  | X-70 | 1.1 | 1.1 | 0.9 | 78.4
6672 | 73587.481 | 11.725 | 1Ш | 15.7 | 02:55 | 461 | 588 | III | 1.34 |  | X-70, X-67 | 1.1 | 1.1 | 0.9 | 78.4
6673 | 73599.206 | 11.665 | 1Ш | 15.7 | 03:10 | 461 | 588 | III | 1.34 |  | X-70, X-67 | 1.1 | 1.1 | 0.9 | 78.4
6674 | 73610.871 | 11.44 | 1Ш | 15.7 | 02:49 | 461 | 588 | III | 1.34 |  | X-70, X-67 | 1.1 | 1.1 | 0.9 | 78.4
6675 | 73622.311 | 11.41 | 1Ш | 15.7 | 02:24 | 461 | 588 | III | 1.34 |  | X-70, X-67 | 1.1 | 1.1 | 0.9 | 78.4
6676 | 73633.721 | 10.74 | 1Ш | 15.7 | 08:39 | 461 | 588 | III | 1.34 |  | X-70, X-67 | 1.1 | 1.1 | 0.9 | 78.4
6677 | 73644.461 | 10.71 | 1Ш | 15.7 | 06:47 | 461 | 588 | III | 1.34 |  | X-70, X-67 | 1.1 | 1.1 | 0.9 | 78.4
6678 | 73655.171 | 11.67 | 1Ш | 15.7 | 02:51 | 461 | 588 | III | 1.34 |  | X-70, X-67 | 1.1 | 1.1 | 0.9 | 78.4
6679 | 73666.841 | 11.56 | 1Ш | 15.7 | 01:59 | 461 | 588 | III | 1.34 |  | X-70, X-67 | 1.1 | 1.1 | 0.9 | 78.4
6680 | 73678.401 | 11.385 | 2Ш | 15.7 | 11:37 | 441 | 589 | III | 1.34 |  | X-70 | 1.1 | 1.1 | 0.9 | 78.4
6681 | 73689.786 | 11.435 | 2Ш | 15.7 | 02:10 | 441 | 589 | III | 1.34 |  | X-70 | 1.1 | 1.1 | 0.9 | 78.4
6682 | 73701.221 | 11.465 | 2Ш | 15.7 | 01:11 | 441 | 589 | III | 1.34 |  | X-70 | 1.1 | 1.1 | 0.9 | 78.4
6683 | 73712.686 | 11.665 | 2Ш | 15.7 | 11:25 | 441 | 589 | III | 1.34 |  | X-70 | 1.1 | 1.1 | 0.9 | 78.4
6684 | 73724.351 | 11.55 | 2Ш | 15.7 | 11:14 | 441 | 589 | III | 1.34 |  | X-70 | 1.1 | 1.1 | 0.9 | 78.4
6685 | 73735.901 | 11.55 | 2Ш | 15.7 | 00:50 | 441 | 589 | III | 1.34 |  | X-70 | 1.1 | 1.1 | 0.9 | 78.4
6686 | 73747.451 | 11.715 | 1Ш | 15.7 | 09:05 | 461 | 588 | III | 1.34 |  | X-70, X-67 | 1.1 | 1.1 | 0.9 | 78.4
6687 | 73759.166 | 11.71 | 1Ш | 15.7 | 08:50 | 461 | 588 | III | 1.34 |  | X-70, X-67 | 1.1 | 1.1 | 0.9 | 78.4
6688 | 73770.876 | 11.705 | 1Ш | 15.7 | 03:16 | 461 | 588 | III | 1.34 |  | X-70, X-67 | 1.1 | 1.1 | 0.9 | 78.4
6689 | 73782.581 | 11.45 | 1Ш | 15.7 | 02:48 | 461 | 588 | III | 1.34 |  | X-70, X-67 | 1.1 | 1.1 | 0.9 | 78.4
6690 | 73794.031 | 11.72 | 1Ш | 15.7 | 09:20 | 461 | 588 | III | 1.34 |  | X-70, X-67 | 1.1 | 1.1 | 0.9 | 78.4
6691 | 73805.751 | 11.46 | 1Ш | 15.7 | 02:60 | 461 | 588 | III | 1.34 |  | X-70, X-67 | 1.1 | 1.1 | 0.9 | 78.4
6692 | 73817.211 | 11.4 | 1Ш | 15.7 | 02:11 | 461 | 588 | III | 1.34 |  | X-70, X-67 | 1.1 | 1.1 | 0.9 | 78.4
6693 | 73828.611 | 11.705 | 1Ш | 15.7 | 02:52 | 461 | 588 | III | 1.34 |  | X-70, X-67 | 1.1 | 1.1 | 0.9 | 78.4
6694 | 73840.316 | 11.38 | 2Ш | 15.7 | 02:53 | 441 | 589 | III | 1.34 |  | X-70 | 1.1 | 1.1 | 0.9 | 78.4
6695 | 73851.696 | 11.555 | 2Ш | 15.7 | 02:32 | 441 | 589 | III | 1.34 |  | X-70 | 1.1 | 1.1 | 0.9 | 78.4
6696 | 73863.251 | 11.575 | 2Ш | 15.7 | 11:32 | 441 | 589 | III | 1.34 |  | X-70 | 1.1 | 1.1 | 0.9 | 78.4
6697 | 73874.826 | 11.525 | 1Ш | 15.7 | 03:07 | 461 | 588 | III | 1.34 |  | X-70, X-67 | 1.1 | 1.1 | 0.9 | 78.4
6698 | 73886.351 | 11.66 | 1Ш | 15.7 | 11:11 | 461 | 588 | III | 1.34 |  | X-70, X-67 | 1.1 | 1.1 | 0.9 | 78.4
6699 | 73898.011 | 11.61 | 2Ш | 15.7 | 02:26 | 441 | 589 | III | 1.34 |  | X-70 | 1.1 | 1.1 | 0.9 | 78.4
6700 | 73909.621 | 11.17 | 2Ш | 15.7 | 10:03 | 441 | 589 | III | 1.34 |  | X-70 | 1.1 | 1.1 | 0.9 | 78.4
6701 | 73920.791 | 11.24 | 2Ш | 15.7 | 11:42 | 441 | 589 | III | 1.34 |  | X-70 | 1.1 | 1.1 | 0.9 | 78.4
6702 | 73932.031 | 11.48 | 2Ш | 15.7 | 11:36 | 441 | 589 | III | 1.34 |  | X-70 | 1.1 | 1.1 | 0.9 | 78.4
6703 | 73943.511 | 11.47 | 2Ш | 15.7 | 00:21 | 441 | 589 | III | 1.34 |  | X-70 | 1.1 | 1.1 | 0.9 | 78.4
6704 | 73954.981 | 11.215 | 2Ш | 15.7 | 09:48 | 441 | 589 | III | 1.34 |  | X-70 | 1.1 | 1.1 | 0.9 | 78.4
6705 | 73966.196 | 11.735 | 1Ш | 15.7 | 02:43 | 461 | 588 | III | 1.34 |  | X-70, X-67 | 1.1 | 1.1 | 0.9 | 78.4
6706 | 73977.931 | 9.76 | 1Ш | 15.7 | 05:38 | 461 | 588 | III | 1.34 |  | X-70, X-67 | 1.1 | 1.1 | 0.9 | 78.4
6707 | 73987.691 | 11.49 | 1Ш | 15.7 | 08:51 | 461 | 588 | III | 1.34 |  | X-70, X-67 | 1.1 | 1.1 | 0.9 | 78.4
6708 | 73999.181 | 11.61 | 1Ш | 15.7 | 02:35 | 461 | 588 | III | 1.34 |  | X-70, X-67 | 1.1 | 1.1 | 0.9 | 78.4
6709 | 74010.791 | 11.11 | 2Ш | 15.7 | 00:25 | 441 | 589 | III | 1.34 |  | X-70 | 1.1 | 1.1 | 0.9 | 78.4
6710 | 74021.901 | 11.42 | 2Ш | 15.7 | 11:17 | 441 | 589 | III | 1.34 |  | X-70 | 1.1 | 1.1 | 0.9 | 78.4
6711 | 74033.321 | 11.125 | 2Ш | 15.7 | 02:59 | 441 | 589 | III | 1.34 |  | X-70 | 1.1 | 1.1 | 0.9 | 78.4
6712 | 74044.446 | 11.64 | 2Ш | 15.7 | 10:21 | 441 | 589 | III | 1.34 |  | X-70 | 1.1 | 1.1 | 0.9 | 78.4
6713 | 74056.086 | 11.185 | 2Ш | 15.7 | 11:16 | 441 | 589 | III | 1.34 |  | X-70 | 1.1 | 1.1 | 0.9 | 78.4
6714 | 74067.271 | 11.43 | 2Ш | 15.7 | 01:01 | 441 | 589 | III | 1.34 |  | X-70 | 1.1 | 1.1 | 0.9 | 78.4
6715 | 74078.701 | 10.43 | 2Ш | 15.7 | 11:43 | 441 | 589 | III | 1.34 |  | X-70 | 1.1 | 1.1 | 0.9 | 78.4
6716 | 74089.131 | 11.46 | 2Ш | 15.7 | 02:21 | 441 | 589 | III | 1.34 |  | X-70 | 1.1 | 1.1 | 0.9 | 78.4
6717 | 74100.591 | 11.41 | 2Ш | 15.7 | 00:54 | 441 | 589 | III | 1.34 |  | X-70 | 1.1 | 1.1 | 0.9 | 78.4
6718 | 74112.001 | 11.01 | 2Ш | 15.7 | 09:32 | 441 | 589 | III | 1.34 |  | X-70 | 1.1 | 1.1 | 0.9 | 78.4
6719а | 74123.011 | 8.98 | 2Ш | 15.7 | 01:27 | 441 | 589 | III | 1.34 |  | X-70 | 1.1 | 1.1 | 0.9 | 78.4
6719б | 74131.991 | 7.58 | 1Ш | 15.7 | 11:11 | 461 | 588 | III | 1.34 |  | X-70, X-67 | 1.1 | 1.1 | 0.9 | 78.4
6720а | 74139.571 | 5.57 | 2Ш | 15.7 | 02:11 | 441 | 589 | III | 1.34 |  | X-70 | 1.1 | 1.1 | 0.9 | 78.4
6721 | 74145.141 | 11.345 | 1Ш | 15.7 | 02:56 | 461 | 588 | III | 1.34 |  | X-70, X-67 | 1.1 | 1.1 | 0.9 | 78.4
6722 | 74156.486 | 11.105 | 1Ш | 15.7 | 01:53 | 461 | 588 | III | 1.34 |  | X-70, X-67 | 1.1 | 1.1 | 0.9 | 78.4
6723 | 74167.591 | 11.44 | 2Ш | 15.7 | 11:26 | 441 | 589 | III | 1.34 |  | X-70 | 1.1 | 1.1 | 0.9 | 78.4
6724 | 74179.031 | 11.645 | 2Ш | 15.7 | 11:40 | 441 | 589 | III | 1.34 |  | X-70 | 1.1 | 1.1 | 0.9 | 78.4
6725 | 74190.676 | 10.42 | 2Ш | 15.7 | 09:14 | 441 | 589 | III | 1.34 |  | X-70 | 1.1 | 1.1 | 0.9 | 78.4
6726 | 74201.096 | 11.41 | 2Ш | 15.7 | 10:03 | 441 | 589 | III | 1.34 |  | X-70 | 1.1 | 1.1 | 0.9 | 78.4
6727 | 74212.506 | 10.995 | 2Ш | 15.7 | 11:47 | 441 | 589 | III | 1.34 |  | X-70 | 1.1 | 1.1 | 0.9 | 78.4
6728 | 74223.501 | 11.495 | 2Ш | 15.7 | 01:09 | 441 | 589 | III | 1.34 | На трубе проводился ремонт в 2009 г. | X-70 | 1.1 | 1.1 | 0.9 | 78.4
6729 | 74234.996 | 11.74 | 1Ш | 15.7 | 00:40 | 461 | 588 | III | 1.34 |  | X-70, X-67 | 1.1 | 1.1 | 0.9 | 78.4
6730 | 74246.736 | 11.275 | 1Ш | 15.7 | 02:45 | 461 | 588 | III | 1.34 |  | X-70, X-67 | 1.1 | 1.1 | 0.9 | 78.4
6731 | 74258.011 | 10.02 | 2Ш | 15.7 | 01:08 | 441 | 589 | III | 1.34 |  | X-70 | 1.1 | 1.1 | 0.9 | 78.4
6732 | 74268.031 | 11.515 | 2Ш | 15.7 | 02:05 | 441 | 589 | III | 1.34 |  | X-70 | 1.1 | 1.1 | 0.9 | 78.4
6733 | 74279.546 | 11.46 | 2Ш | 15.7 | 10:15 | 441 | 589 | III | 1.34 |  | X-70 | 1.1 | 1.1 | 0.9 | 78.4
6734 | 74291.006 | 11.405 | 2Ш | 15.7 | 10:07 | 441 | 589 | III | 1.34 |  | X-70 | 1.1 | 1.1 | 0.9 | 78.4
6735 | 74302.411 | 11.315 | 2Ш | 15.7 | 11:02 | 441 | 589 | III | 1.34 |  | X-70 | 1.1 | 1.1 | 0.9 | 78.4
6736 | 74313.726 | 11.215 | 2Ш | 15.7 | 09:03 | 441 | 589 | III | 1.34 |  | X-70 | 1.1 | 1.1 | 0.9 | 78.4
6737 | 74324.941 | 11.385 | 1Ш | 15.7 | 03:22 | 461 | 588 | III | 1.34 |  | Х70 | 1.1 | 1.1 | 0.9 | 78.4
6738 | 74336.326 | 11.41 | 1Ш | 15.7 | 08:53 | 461 | 588 | III | 1.34 |  | X-70, X-67 | 1.1 | 1.1 | 0.9 | 78.4
6739 | 74347.736 | 11.26 | 2Ш | 15.7 | 02:42 | 441 | 589 | III | 1.34 |  | X-70 | 1.1 | 1.1 | 0.9 | 78.4
6740 | 74358.996 | 11.405 | 2Ш | 15.7 | 02:56 | 441 | 589 | III | 1.34 |  | X-70 | 1.1 | 1.1 | 0.9 | 78.4
6741 | 74370.401 | 11.6 | 2Ш | 15.7 | 02:36 | 441 | 589 | III | 1.34 |  | X-70 | 1.1 | 1.1 | 0.9 | 78.4
6742 | 74382.001 | 11.56 | 1Ш | 15.7 | 03:31 | 461 | 588 | III | 1.34 |  | X-70, X-67 | 1.1 | 1.1 | 0.9 | 78.4
6743 | 74393.561 | 10.36 | 1Ш | 15.7 | 04:34 | 461 | 588 | III | 1.34 |  | X-70, X-67 | 1.1 | 1.1 | 0.9 | 78.4
6744 | 74403.921 | 11.7 | 1Ш | 15.7 | 03:03 | 461 | 588 | III | 1.34 |  | X-70, X-67 | 1.1 | 1.1 | 0.9 | 78.4
6745 | 74415.621 | 11.72 | 1Ш | 15.7 | 00:51 | 461 | 588 | III | 1.34 |  | X-70, X-67 | 1.1 | 1.1 | 0.9 | 78.4
6746 | 74427.341 | 10.83 | 1Ш | 15.7 | 02:54 | 461 | 588 | III | 1.34 |  | X-70, X-67 | 1.1 | 1.1 | 0.9 | 78.4
6747 | 74438.171 | 11.72 | 1Ш | 15.7 | 02:55 | 461 | 588 | III | 1.34 |  | X-70, X-67 | 1.1 | 1.1 | 0.9 | 78.4
6748 | 74449.891 | 11.395 | 1Ш | 15.7 | 02:33 | 461 | 588 | III | 1.34 |  | X-70, X-67 | 1.1 | 1.1 | 0.9 | 78.4
6749 | 74461.286 | 11.405 | 1Ш | 15.7 | 02:43 | 461 | 588 | III | 1.34 |  | X-70, X-67 | 1.1 | 1.1 | 0.9 | 78.4
6750 | 74472.691 | 11.455 | 1Ш | 15.7 | 09:10 | 461 | 588 | III | 1.34 |  | Х70 | 1.1 | 1.1 | 0.9 | 78.4
6751 | 74484.146 | 11.505 | 1Ш | 15.7 | 06:49 | 461 | 588 | III | 1.34 |  | X-70, X-67 | 1.1 | 1.1 | 0.9 | 78.4
6752 | 74495.651 | 11.17 | 1Ш | 15.7 | 09:16 | 461 | 588 | III | 1.34 |  | X-70, X-67 | 1.1 | 1.1 | 0.9 | 78.4
6753 | 74506.821 | 11.685 | 1Ш | 15.7 | 07:02 | 461 | 588 | III | 1.34 |  | X-70, X-67 | 1.1 | 1.1 | 0.9 | 78.4
6754 | 74518.506 | 11.275 | 1Ш | 15.7 | 02:49 | 461 | 588 | III | 1.34 |  | Х70 | 1.1 | 1.1 | 0.9 | 78.4
6755 | 74529.781 | 11.33 | 1Ш | 15.7 | 06:38 | 461 | 588 | III | 1.34 |  | Х70 | 1.1 | 1.1 | 0.9 | 78.4
6756а | 74541.111 | 11.955 | 1Ш | 15.7 | 02:39 | 461 | 588 | III | 1.34 |  | X-70, X-67 | 1.1 | 1.1 | 0.9 | 78.4
6757а | 74553.066 | 11.935 | 1Ш | 15.7 | 11:27 | 461 | 588 | III | 1.34 |  | X-70, X-67 | 1.1 | 1.1 | 0.9 | 78.4
6758а | 74565.001 | 10.015 | 2Ш | 16.8 | 01:28 | 421 | 549 | III | 1.34 |  | 08Г2ФЮ | 1.1 | 1.1 | 0.9 | 78.4
6759 | 74575.016 | 11.42 | 2Ш | 15.7 | 09:58 | 441 | 589 | III | 1.34 |  | X-70 | 1.1 | 1.1 | 0.9 | 78.4
6760 | 74586.436 | 11.635 | 2Ш | 15.7 | 10:32 | 441 | 589 | III | 1.34 |  | X-70 | 1.1 | 1.1 | 0.9 | 78.4
6761 | 74598.071 | 11.575 | 2Ш | 15.7 | 10:26 | 441 | 589 | III | 1.34 |  | X-70 | 1.1 | 1.1 | 0.9 | 78.4
6762 | 74609.646 | 11.385 | 2Ш | 16.8 | 09:13 | 421 | 549 | III | 1.34 |  | 08Г2ФЮ | 1.1 | 1.1 | 0.9 | 78.4
6763 | 74621.031 | 11.27 | 2Ш | 15.7 | 02:03 | 441 | 589 | III | 1.34 |  | X-70 | 1.1 | 1.1 | 0.9 | 78.4
6764 | 74632.301 | 11.255 | 2Ш | 15.7 | 00:50 | 441 | 589 | III | 1.34 |  | X-70 | 1.1 | 1.1 | 0.9 | 78.4
6765 | 74643.556 | 11.32 | 2Ш | 15.7 | 09:37 | 441 | 589 | III | 1.34 |  | X-70 | 1.1 | 1.1 | 0.9 | 78.4
6766 | 74654.876 | 11.45 | 2Ш | 15.7 | 09:18 | 441 | 589 | III | 1.34 |  | X-70 | 1.1 | 1.1 | 0.9 | 78.4
6767 | 74666.326 | 11.02 | 2Ш | 15.7 | 11:41 | 441 | 589 | III | 1.34 |  | X-70 | 1.1 | 1.1 | 0.9 | 78.4
6768 | 74677.346 | 11.495 | 2Ш | 15.7 | 02:03 | 441 | 589 | III | 1.34 |  | X-70 | 1.1 | 1.1 | 0.9 | 78.4
6769 | 74688.841 | 11.71 | 1Ш | 15.7 | 08:53 | 461 | 588 | III | 1.34 |  | X-70, X-67 | 1.1 | 1.1 | 0.9 | 78.4
6770 | 74700.551 | 11.745 | 1Ш | 15.7 | 08:48 | 461 | 588 | III | 1.34 |  | X-70, X-67 | 1.1 | 1.1 | 0.9 | 78.4
6771 | 74712.296 | 11.615 | 1Ш | 15.7 | 02:27 | 461 | 588 | III | 1.34 |  | X-70, X-67 | 1.1 | 1.1 | 0.9 | 78.4
6772 | 74723.911 | 11.665 | 1Ш | 15.7 | 08:58 | 461 | 588 | III | 1.34 |  | X-70, X-67 | 1.1 | 1.1 | 0.9 | 78.4
6773 | 74735.576 | 11.41 | 2Ш | 15.7 | 10:48 | 441 | 589 | III | 1.34 |  | X-70 | 1.1 | 1.1 | 0.9 | 78.4
6774 | 74746.986 | 11.335 | 2Ш | 15.7 | 01:22 | 441 | 589 | III | 1.34 |  | X-70 | 1.1 | 1.1 | 0.9 | 78.4
6775 | 74758.321 | 11.465 | 2Ш | 15.7 | 10:13 | 441 | 589 | III | 1.34 |  | X-70 | 1.1 | 1.1 | 0.9 | 78.4
6776 | 74769.786 | 11.565 | 2Ш | 16.8 | 01:38 | 421 | 549 | III | 1.34 |  | 08Г2ФЮ | 1.1 | 1.1 | 0.9 | 78.4
6777 | 74781.351 | 11.63 | 2Ш | 16.8 | 01:26 | 421 | 549 | III | 1.34 |  | 08Г2ФЮ | 1.1 | 1.1 | 0.9 | 78.4
6778 | 74792.981 | 11.53 | 2Ш | 16.8 | 00:26 | 421 | 549 | III | 1.34 |  | 08Г2ФЮ | 1.1 | 1.1 | 0.9 | 78.4
6779 | 74804.511 | 11.685 | 1Ш | 15.7 | 03:11 | 461 | 588 | III | 1.34 |  | X-70, X-67 | 1.1 | 1.1 | 0.9 | 78.4
6780 | 74816.196 | 11.4 | 1Ш | 15.7 | 03:24 | 461 | 588 | III | 1.34 |  | X-70, X-67 | 1.1 | 1.1 | 0.9 | 78.4
6781 | 74827.596 | 10.88 | 1Ш | 15.7 | 03:06 | 461 | 588 | III | 1.34 |  | X-70, X-67 | 1.1 | 1.1 | 0.9 | 78.4
6782 | 74838.476 | 11.625 | 1Ш | 15.7 | 10:37 | 461 | 588 | III | 1.34 |  | X-70, X-67 | 1.1 | 1.1 | 0.9 | 78.4
6783 | 74850.101 | 11.34 | 1Ш | 15.7 | 08:51 | 461 | 588 | III | 1.34 |  | X-70, X-67 | 1.1 | 1.1 | 0.9 | 78.4
6784 | 74861.441 | 11.68 | 1Ш | 15.7 | 11:21 | 461 | 588 | III | 1.34 |  | X-70, X-67 | 1.1 | 1.1 | 0.9 | 78.4
6785 | 74873.121 | 11.04 | 2Ш | 15.7 | 09:21 | 441 | 589 | III | 1.34 |  | X-70 | 1.1 | 1.1 | 0.9 | 78.4
6786 | 74884.161 | 11.485 | 2Ш | 15.7 | 10:16 | 441 | 589 | III | 1.34 |  | X-70 | 1.1 | 1.1 | 0.9 | 78.4
6787 | 74895.646 | 11.25 | 2Ш | 15.7 | 00:32 | 441 | 589 | III | 1.34 |  | X-70 | 1.1 | 1.1 | 0.9 | 78.4
6788 | 74906.896 | 10.88 | 1Ш | 15.7 | 10:43 | 461 | 588 | III | 1.34 |  | X-70, X-67 | 1.1 | 1.1 | 0.9 | 78.4
6789 | 74917.776 | 11.205 | 1Ш | 15.7 | 09:17 | 461 | 588 | III | 1.34 |  | X-70, X-67 | 1.1 | 1.1 | 0.9 | 78.4
6790 | 74928.981 | 11.575 | 1Ш | 15.7 | 09:19 | 461 | 588 | III | 1.34 |  | Х70 | 1.1 | 1.1 | 0.9 | 78.4
6791 | 74940.556 | 11.65 | 1Ш | 15.7 | 05:14 | 461 | 588 | III | 1.34 |  | X-70, X-67 | 1.1 | 1.1 | 0.9 | 78.4
6792 | 74952.206 | 11.43 | 1Ш | 15.7 | 02:51 | 461 | 588 | III | 1.34 |  | X-70, X-67 | 1.1 | 1.1 | 0.9 | 78.4
6793 | 74963.636 | 11.27 | 1Ш | 15.7 | 11:15 | 461 | 588 | III | 1.34 |  | X-70, X-67 | 1.1 | 1.1 | 0.9 | 78.4
6794 | 74974.906 | 11.675 | 1Ш | 15.7 | 03:06 | 461 | 588 | III | 1.34 |  | Х70 | 1.1 | 1.1 | 0.9 | 78.4
6795 | 74986.581 | 11.575 | 1Ш | 15.7 | 02:53 | 461 | 588 | III | 1.34 |  | X-70, X-67 | 1.1 | 1.1 | 0.9 | 78.4
6796 | 74998.156 | 11.09 | 1Ш | 15.7 | 04:57 | 461 | 588 | III | 1.34 |  | X-70, X-67 | 1.1 | 1.1 | 0.9 | 78.4
6797 | 75009.246 | 11.185 | 2Ш | 15.7 | 01:41 | 441 | 589 | III | 1.34 |  | X-70 | 1.1 | 1.1 | 0.9 | 78.4
6798 | 75020.431 | 11.405 | 2Ш | 15.7 | 09:24 | 441 | 589 | III | 1.34 |  | X-70 | 1.1 | 1.1 | 0.9 | 78.4
6799 | 75031.836 | 11.465 | 2Ш | 15.7 | 10:06 | 441 | 589 | III | 1.34 |  | X-70 | 1.1 | 1.1 | 0.9 | 78.4
6800 | 75043.301 | 11.37 | 2Ш | 15.7 | 09:47 | 441 | 589 | III | 1.34 |  | X-70 | 1.1 | 1.1 | 0.9 | 78.4
6801 | 75054.671 | 11.64 | 2Ш | 15.7 | 02:45 | 441 | 589 | III | 1.34 |  | X-70 | 1.1 | 1.1 | 0.9 | 78.4
6802 | 75066.311 | 10.96 | 2Ш | 16.8 | 00:12 | 421 | 549 | III | 1.34 |  | 08Г2ФЮ | 1.1 | 1.1 | 0.9 | 78.4
6803 | 75077.271 | 11.465 | 2Ш | 16.8 | 01:41 | 421 | 549 | III | 1.34 |  | 08Г2ФЮ | 1.1 | 1.1 | 0.9 | 78.4
6804 | 75088.736 | 11.585 | 2Ш | 16.8 | 00:12 | 421 | 549 | III | 1.34 |  | 08Г2ФЮ | 1.1 | 1.1 | 0.9 | 78.4
6805 | 75100.321 | 11.45 | 1Ш | 15.7 | 08:47 | 461 | 588 | III | 1.34 |  | X-70, X-67 | 1.1 | 1.1 | 0.9 | 78.4
6806 | 75111.771 | 11.26 | 1Ш | 15.7 | 08:43 | 461 | 588 | III | 1.34 |  | X-70, X-67 | 1.1 | 1.1 | 0.9 | 78.4
6807 | 75123.031 | 11.62 | 1Ш | 15.7 | 02:53 | 461 | 588 | III | 1.34 |  | X-70, X-67 | 1.1 | 1.1 | 0.9 | 78.4
6808 | 75134.651 | 11.39 | 1Ш | 15.7 | 03:05 | 461 | 588 | III | 1.34 |  | X-70, X-67 | 1.1 | 1.1 | 0.9 | 78.4
6809 | 75146.041 | 11.165 | 1Ш | 15.7 | 09:42 | 461 | 588 | III | 1.34 |  | X-70, X-67 | 1.1 | 1.1 | 0.9 | 78.4
6810 | 75157.206 | 11.58 | 1Ш | 15.7 | 03:11 | 461 | 588 | III | 1.34 |  | X-70, X-67 | 1.1 | 1.1 | 0.9 | 78.4
6811 | 75168.786 | 11.5 | 2Ш | 15.7 | 02:57 | 441 | 589 | III | 1.34 |  | X-70 | 1.1 | 1.1 | 0.9 | 78.4
6812 | 75180.286 | 11.2 | 2Ш | 15.7 | 09:27 | 441 | 589 | III | 1.34 |  | X-70 | 1.1 | 1.1 | 0.9 | 78.4
6813 | 75191.486 | 11.125 | 2Ш | 15.7 | 00:37 | 441 | 589 | III | 1.34 |  | X-70 | 1.1 | 1.1 | 0.9 | 78.4
6814 | 75202.611 | 11.335 | 1Ш | 15.7 | 07:43 | 461 | 588 | III | 1.34 |  | X-70, X-67 | 1.1 | 1.1 | 0.9 | 78.4
6815 | 75213.946 | 11.625 | 1Ш | 15.7 | 02:45 | 461 | 588 | III | 1.34 |  | X-70, X-67 | 1.1 | 1.1 | 0.9 | 78.4
6816 | 75225.571 | 11.56 | 1Ш | 15.7 | 00:38 | 461 | 588 | III | 1.34 |  | X-70, X-67 | 1.1 | 1.1 | 0.9 | 78.4
6817 | 75237.131 | 11.675 | 1Ш | 15.7 | 03:05 | 461 | 588 | III | 1.34 |  | X-70, X-67 | 1.1 | 1.1 | 0.9 | 78.4
6818 | 75248.806 | 11.59 | 1Ш | 15.7 | 02:42 | 461 | 588 | III | 1.34 |  | X-70, X-67 | 1.1 | 1.1 | 0.9 | 78.4
6819 | 75260.396 | 11.285 | 1Ш | 15.7 | 01:09 | 461 | 588 | III | 1.34 |  | X-70, X-67 | 1.1 | 1.1 | 0.9 | 78.4
6820 | 75271.681 | 11.665 | 1Ш | 15.7 | 02:57 | 461 | 588 | III | 1.34 |  | X-70, X-67 | 1.1 | 1.1 | 0.9 | 78.4
6821 | 75283.346 | 10.98 | 1Ш | 15.7 | 08:25 | 461 | 588 | III | 1.34 |  | X-70, X-67 | 1.1 | 1.1 | 0.9 | 78.4
6822 | 75294.326 | 11.615 | 1Ш | 15.7 | 03:26 | 461 | 588 | III | 1.34 |  | X-70, X-67 | 1.1 | 1.1 | 0.9 | 78.4
6823 | 75305.941 | 11.72 | 1Ш | 15.7 | 01:22 | 461 | 588 | III | 1.34 |  | X-70, X-67 | 1.1 | 1.1 | 0.9 | 78.4
6824 | 75317.661 | 11.185 | 2Ш | 15.7 | 00:48 | 441 | 589 | III | 1.34 |  | X-70 | 1.1 | 1.1 | 0.9 | 78.4
6825 | 75328.846 | 11.38 | 2Ш | 15.7 | 10:14 | 441 | 589 | III | 1.34 |  | X-70 | 1.1 | 1.1 | 0.9 | 78.4
6826 | 75340.226 | 11.46 | 2Ш | 15.7 | 02:34 | 441 | 589 | III | 1.34 |  | X-70 | 1.1 | 1.1 | 0.9 | 78.4
6827 | 75351.686 | 11.465 | 2Ш | 15.7 | 02:32 | 441 | 589 | III | 1.34 |  | X-70 | 1.1 | 1.1 | 0.9 | 78.4
6828 | 75363.151 | 11.3 | 2Ш | 15.7 | 00:54 | 441 | 589 | III | 1.34 |  | X-70 | 1.1 | 1.1 | 0.9 | 78.4
6829 | 75374.451 | 10.5 | 2Ш | 15.7 | 02:55 | 441 | 589 | III | 1.34 |  | X-70 | 1.1 | 1.1 | 0.9 | 78.4
6830 | 75384.951 | 11.705 | 1Ш | 15.7 | 00:08 | 461 | 588 | III | 1.34 |  | X-70, X-67 | 1.1 | 1.1 | 0.9 | 78.4
6831 | 75396.656 | 11.685 | 1Ш | 15.7 | 06:03 | 461 | 588 | III | 1.34 |  | X-70, X-67 | 1.1 | 1.1 | 0.9 | 78.4
6832 | 75408.341 | 10.995 | 1Ш | 15.7 | 00:40 | 461 | 588 | III | 1.34 |  | X-70, X-67 | 1.1 | 1.1 | 0.9 | 78.4
6833 | 75419.336 | 11.285 | 2Ш | 15.7 | 10:35 | 441 | 589 | III | 1.34 |  | X-70 | 1.1 | 1.1 | 0.9 | 78.4
6834 | 75430.621 | 11.38 | 2Ш | 15.7 | 02:59 | 441 | 589 | III | 1.34 |  | X-70 | 1.1 | 1.1 | 0.9 | 78.4
6835 | 75442.001 | 11.37 | 2Ш | 15.7 | 02:16 | 441 | 589 | III | 1.34 |  | X-70 | 1.1 | 1.1 | 0.9 | 78.4
6836 | 75453.371 | 11.495 | 2Ш | 15.7 | 02:19 | 441 | 589 | III | 1.34 |  | X-70 | 1.1 | 1.1 | 0.9 | 78.4
6837 | 75464.866 | 11.365 | 2Ш | 15.7 | 01:22 | 441 | 589 | III | 1.34 |  | X-70 | 1.1 | 1.1 | 0.9 | 78.4
6838 | 75476.231 | 10.65 | 2Ш | 15.7 | 10:50 | 441 | 589 | III | 1.34 |  | X-70 | 1.1 | 1.1 | 0.9 | 78.4
6839 | 75486.881 | 11.475 | 2Ш | 15.7 | 09:03 | 441 | 589 | III | 1.34 |  | X-70 | 1.1 | 1.1 | 0.9 | 78.4
6840 | 75498.356 | 10.78 | 2Ш | 15.7 | 11:57 | 441 | 589 | III | 1.34 |  | X-70 | 1.1 | 1.1 | 0.9 | 78.4
6841 | 75509.136 | 11.395 | 2Ш | 15.7 | 00:60 | 441 | 589 | III | 1.34 |  | X-70 | 1.1 | 1.1 | 0.9 | 78.4
6842 | 75520.531 | 10.3 | 2Ш | 15.7 | 09:38 | 441 | 589 | III | 1.34 |  | X-70 | 1.1 | 1.1 | 0.9 | 78.4
6843 | 75530.831 | 11.27 | 2Ш | 15.7 | 09:35 | 441 | 589 | III | 1.34 |  | X-70 | 1.1 | 1.1 | 0.9 | 78.4
6844 | 75542.101 | 11.485 | 2Ш | 15.7 | 11:27 | 441 | 589 | III | 1.34 |  | X-70 | 1.1 | 1.1 | 0.9 | 78.4
6845 | 75553.586 | 11.11 | 2Ш | 15.7 | 00:19 | 441 | 589 | III | 1.34 |  | X-70 | 1.1 | 1.1 | 0.9 | 78.4
6846 | 75564.696 | 11.625 | 2Ш | 15.7 | 02:01 | 441 | 589 | III | 1.34 |  | X-70 | 1.1 | 1.1 | 0.9 | 78.4
6847 | 75576.321 | 11.2 | 2Ш | 15.7 | 00:49 | 441 | 589 | III | 1.34 |  | X-70 | 1.1 | 1.1 | 0.9 | 78.4
6848 | 75587.521 | 11.07 | 1Ш | 15.7 | 03:03 | 461 | 588 | III | 1.34 |  | X-70, X-67 | 1.1 | 1.1 | 0.9 | 78.4
6849 | 75598.591 | 11.17 | 1Ш | 15.7 | 04:39 | 461 | 588 | III | 1.34 |  | X-70, X-67 | 1.1 | 1.1 | 0.9 | 78.4
6850 | 75609.761 | 11.005 | 1Ш | 15.7 | 03:04 | 461 | 588 | III | 1.34 |  | X-70, X-67 | 1.1 | 1.1 | 0.9 | 78.4
6851 | 75620.766 | 11.415 | 1Ш | 15.7 | 02:48 | 461 | 588 | III | 1.34 |  | X-70, X-67 | 1.1 | 1.1 | 0.9 | 78.4
6852 | 75632.181 | 11.395 | 2Ш | 15.7 | 11:26 | 441 | 589 | III | 1.34 |  | X-70 | 1.1 | 1.1 | 0.9 | 78.4
6853 | 75643.576 | 11.115 | 2Ш | 15.7 | 00:03 | 441 | 589 | III | 1.34 |  | X-70 | 1.1 | 1.1 | 0.9 | 78.4
6854 | 75654.691 | 11.35 | 2Ш | 15.7 | 01:15 | 441 | 589 | III | 1.34 |  | X-70 | 1.1 | 1.1 | 0.9 | 78.4
6855 | 75666.041 | 11.555 | 1Ш | 15.7 | 10:52 | 461 | 588 | III | 1.34 |  | X-70, X-67 | 1.1 | 1.1 | 0.9 | 78.4
6856 | 75677.596 | 11.3 | 1Ш | 15.7 | 09:01 | 461 | 588 | III | 1.34 |  | X-70, X-67 | 1.1 | 1.1 | 0.9 | 78.4
6857 | 75688.896 | 11.43 | 2Ш | 15.7 | 00:23 | 441 | 589 | III | 1.34 |  | X-70 | 1.1 | 1.1 | 0.9 | 78.4
6858 | 75700.326 | 11.285 | 2Ш | 15.7 | 01:16 | 441 | 589 | III | 1.34 |  | X-70 | 1.1 | 1.1 | 0.9 | 78.4
6859 | 75711.611 | 10.71 | 2Ш | 15.7 | 01:57 | 441 | 589 | III | 1.34 |  | X-70 | 1.1 | 1.1 | 0.9 | 78.4
6860 | 75722.321 | 2.585 | 1Ш | 15.7 | 05:41 | 461 | 588 | III | 1.34 |  | X-70, X-67 | 1.1 | 1.1 | 0.9 | 78.4
6861 | 75724.906 | 9.5 | 2Ш | 15.7 | 10:41 | 441 | 589 | III | 1.34 |  | X-70 | 1.1 | 1.1 | 0.9 | 78.4
6862 | 75734.406 | 11.365 | 2Ш | 15.7 | 00:52 | 441 | 589 | III | 1.34 |  | X-70 | 1.1 | 1.1 | 0.9 | 78.4
6863 | 75745.771 | 11.4 | 2Ш | 15.7 | 10:46 | 441 | 589 | III | 1.34 |  | X-70 | 1.1 | 1.1 | 0.9 | 78.4
6864 | 75757.171 | 10.95 | 2Ш | 15.7 | 11:40 | 441 | 589 | III | 1.34 |  | X-70 | 1.1 | 1.1 | 0.9 | 78.4
6865 | 75768.121 | 11.415 | 2Ш | 15.7 | 09:03 | 441 | 589 | III | 1.34 |  | X-70 | 1.1 | 1.1 | 0.9 | 78.4
6866 | 75779.536 | 11.07 | 2Ш | 15.7 | 00:44 | 441 | 589 | III | 1.34 |  | X-70 | 1.1 | 1.1 | 0.9 | 78.4
6867 | 75790.606 | 7.11 | 2Ш | 15.7 | 09:44 | 441 | 589 | III | 1.34 |  | X-70 | 1.1 | 1.1 | 0.9 | 78.4
6868 | 75797.716 | 3.7 | 1Ш | 15.7 | 04:49 | 461 | 588 | III | 1.34 |  | X-70, X-67 | 1.1 | 1.1 | 0.9 | 78.4
6869 | 75801.416 | 11.375 | 2Ш | 15.7 | 11:10 | 441 | 589 | III | 1.34 |  | X-70 | 1.1 | 1.1 | 0.9 | 78.4
6870 | 75812.791 | 11.525 | 2Ш | 15.7 | 09:28 | 441 | 589 | III | 1.34 |  | X-70 | 1.1 | 1.1 | 0.9 | 78.4
6871 | 75824.316 | 11.53 | 1Ш | 18.7 | 08:41 | 461 | 588 | II | 1.34 |  | X-70, X-67 | 1.1 | 1.1 | 0.75 | 78.4
6872 | 75835.846 | 11.75 | 1Ш | 18.7 | 03:35 | 461 | 588 | II | 1.34 |  | X-70, X-67 | 1.1 | 1.1 | 0.75 | 78.4
6873 | 75847.596 | 11.16 | 1Ш | 18.7 | 06:19 | 461 | 588 | II | 1.34 |  | X-70, X-67 | 1.1 | 1.1 | 0.75 | 78.4
6874а | 75858.756 | 10.645 | 1Ш | 18.7 | 06:21 | 461 | 588 | II | 1.34 |  | X-70, X-67 | 1.1 | 1.1 | 0.75 | 78.4
6874б | 75869.401 | 10.7 | 1Ш | 18.7 | 08:12 | 461 | 588 | II | 1.34 |  | X-70, X-67 | 1.1 | 1.1 | 0.75 | 78.4
6875а | 75880.101 | 11.133 | 1Ш | 18.7 | 10:32 | 461 | 588 | II | 1.34 |  | X-70, X-67 | 1.1 | 1.1 | 0.75 | 78.4
6876а | 75891.234 | 10.987 | 1Ш | 18.7 | 09:23 | 461 | 588 | II | 1.34 |  | X-70, X-67 | 1.1 | 1.1 | 0.75 | 78.4
6877а | 75902.221 | 10.383 | 1Ш | 18.7 | 11:51 | 461 | 588 | II | 1.34 |  | X-70, X-67 | 1.1 | 1.1 | 0.75 | 78.4
6878а | 75912.604 | 5.554 | 1Ш | 18.7 | 02:19 | 461 | 588 | II | 1.34 |  | X-70, X-67 | 1.1 | 1.1 | 0.75 | 78.4
6879а | 75918.158 | 8.626 | 1Ш | 18.7 | 00:39 | 461 | 588 | II | 1.34 |  | X-70, X-67 | 1.1 | 1.1 | 0.75 | 78.4
6880а | 75926.784 | 11.153 | 1Ш | 18.7 | 03:19 | 461 | 588 | II | 1.34 |  | X-70, X-67 | 1.1 | 1.1 | 0.75 | 78.4
6881а | 75937.937 | 11.38 | 2Ш | 15.7 | 00:45 | 441 | 589 | III | 1.34 |  | X-70 | 1.1 | 1.1 | 0.9 | 78.4
6881б | 75949.317 | 1.707 | 2Ш | 15.7 | 02:58 | 441 | 589 | III | 1.34 |  | X-70 | 1.1 | 1.1 | 0.9 | 78.4
6882а | 75951.024 | 9.074 | 2Ш | 15.7 | 02:58 | 441 | 589 | III | 1.34 |  | X-70 | 1.1 | 1.1 | 0.9 | 78.4
6883а | 75960.098 | 11.41 | 2Ш | 15.7 | 11:29 | 441 | 589 | III | 1.34 |  | X-70 | 1.1 | 1.1 | 0.9 | 78.4
6884а | 75971.508 | 10.509 | 1Ш | 18.7 | 09:05 | 461 | 588 | II | 1.34 |  | X-70, X-67 | 1.1 | 1.1 | 0.75 | 78.4
6885а | 75982.017 | 2.593 | 1Ш | 18.7 | 04:38 | 461 | 588 | II | 1.34 |  | X-70, X-67 | 1.1 | 1.1 | 0.75 | 78.4
6886а | 75984.61 | 10.569 | 1Ш | 18.7 | 11:18 | 461 | 588 | II | 1.34 |  | X-70, X-67 | 1.1 | 1.1 | 0.75 | 78.4
6887а | 75995.179 | 10.277 | 1Ш | 15.7 | 11:51 | 461 | 588 | III | 1.34 |  | X-70, X-67 | 1.1 | 1.1 | 0.9 | 78.4
6888 | 76005.456 | 10.64 | 1Ш | 15.7 | 01:57 | 461 | 588 | III | 1.34 |  | X-70, X-67 | 1.1 | 1.1 | 0.9 | 78.4
6889 | 76016.096 | 11.485 | 1Ш | 15.7 | 08:01 | 461 | 588 | III | 1.34 |  | X-70, X-67 | 1.1 | 1.1 | 0.9 | 78.4
6890 | 76027.581 | 11.475 | 2Ш | 15.7 | 11:25 | 441 | 589 | III | 1.34 |  | X-70 | 1.1 | 1.1 | 0.9 | 78.4
6891 | 76039.056 | 11.01 | 2Ш | 15.7 | 01:31 | 441 | 589 | III | 1.34 |  | X-70 | 1.1 | 1.1 | 0.9 | 78.4
6892 | 76050.066 | 11.385 | 2Ш | 15.7 | 09:42 | 441 | 589 | III | 1.34 |  | X-70 | 1.1 | 1.1 | 0.9 | 78.4
6893 | 76061.451 | 11.505 | 2Ш | 15.7 | 11:47 | 441 | 589 | III | 1.34 |  | X-70 | 1.1 | 1.1 | 0.9 | 78.4
6894 | 76072.956 | 11.51 | 2Ш | 15.7 | 09:31 | 441 | 589 | III | 1.34 |  | X-70 | 1.1 | 1.1 | 0.9 | 78.4
6895 | 76084.466 | 11.38 | 2Ш | 15.7 | 01:52 | 441 | 589 | III | 1.34 |  | X-70 | 1.1 | 1.1 | 0.9 | 78.4
6896 | 76095.846 | 11.31 | 2Ш | 15.7 | 02:19 | 441 | 589 | III | 1.34 |  | X-70 | 1.1 | 1.1 | 0.9 | 78.4
6897 | 76107.156 | 11.315 | 2Ш | 15.7 | 00:16 | 441 | 589 | III | 1.34 |  | X-70 | 1.1 | 1.1 | 0.9 | 78.4
6898 | 76118.471 | 11.265 | 2Ш | 15.7 | 01:35 | 441 | 589 | III | 1.34 |  | X-70 | 1.1 | 1.1 | 0.9 | 78.4
6899 | 76129.736 | 11.16 | 2Ш | 15.7 | 11:06 | 441 | 589 | III | 1.34 |  | X-70 | 1.1 | 1.1 | 0.9 | 78.4
6900 | 76140.896 | 11.67 | 2Ш | 15.7 | 02:45 | 441 | 589 | III | 1.34 |  | X-70 | 1.1 | 1.1 | 0.9 | 78.4
6901 | 76152.566 | 11.635 | 2Ш | 15.7 | 11:13 | 441 | 589 | III | 1.34 |  | X-70 | 1.1 | 1.1 | 0.9 | 78.4
6902 | 76164.201 | 9.725 | 2Ш | 15.7 | 11:24 | 441 | 589 | III | 1.34 |  | X-70 | 1.1 | 1.1 | 0.9 | 78.4
6903 | 76173.926 | 11.335 | 2Ш | 15.7 | 01:07 | 441 | 589 | III | 1.34 |  | X-70 | 1.1 | 1.1 | 0.9 | 78.4
6904 | 76185.261 | 11.355 | 2Ш | 15.7 | 10:41 | 441 | 589 | III | 1.34 |  | X-70 | 1.1 | 1.1 | 0.9 | 78.4
6905 | 76196.616 | 11.33 | 2Ш | 15.7 | 11:08 | 441 | 589 | III | 1.34 |  | X-70 | 1.1 | 1.1 | 0.9 | 78.4
6906 | 76207.946 | 11.255 | 2Ш | 15.7 | 02:20 | 441 | 589 | III | 1.34 |  | X-70 | 1.1 | 1.1 | 0.9 | 78.4
6907 | 76219.201 | 11.065 | 2Ш | 15.7 | 11:11 | 441 | 589 | III | 1.34 |  | X-70 | 1.1 | 1.1 | 0.9 | 78.4
6908 | 76230.266 | 11.27 | 2Ш | 15.7 | 10:32 | 441 | 589 | III | 1.34 |  | X-70 | 1.1 | 1.1 | 0.9 | 78.4
6909 | 76241.536 | 10.97 | 2Ш | 15.7 | 09:41 | 441 | 589 | III | 1.34 |  | X-70 | 1.1 | 1.1 | 0.9 | 78.4
6910 | 76252.506 | 11.46 | 2Ш | 15.7 | 10:49 | 441 | 589 | III | 1.34 |  | X-70 | 1.1 | 1.1 | 0.9 | 78.4
6911 | 76263.966 | 11.205 | 1Ш | 15.7 | 01:60 | 461 | 588 | III | 1.34 |  | X-70, X-67 | 1.1 | 1.1 | 0.9 | 78.4
6912 | 76275.171 | 11.645 | 1Ш | 15.7 | 08:23 | 461 | 588 | III | 1.34 |  | X-70, X-67 | 1.1 | 1.1 | 0.9 | 78.4
6913 | 76286.816 | 11.205 | 1Ш | 15.7 | 08:14 | 461 | 588 | III | 1.34 |  | X-70, X-67 | 1.1 | 1.1 | 0.9 | 78.4
6914 | 76298.021 | 11.015 | 2Ш | 15.7 | 02:15 | 441 | 589 | III | 1.34 |  | X-70 | 1.1 | 1.1 | 0.9 | 78.4
6915 | 76309.036 | 10.22 | 2Ш | 15.7 | 11:50 | 441 | 589 | III | 1.34 |  | X-70 | 1.1 | 1.1 | 0.9 | 78.4
6916 | 76319.256 | 11.495 | 2Ш | 15.7 | 10:34 | 441 | 589 | III | 1.34 |  | X-70 | 1.1 | 1.1 | 0.9 | 78.4
6917 | 76330.751 | 11.46 | 2Ш | 15.7 | 00:49 | 441 | 589 | III | 1.34 |  | X-70 | 1.1 | 1.1 | 0.9 | 78.4
6918 | 76342.211 | 11.32 | 2Ш | 15.7 | 11:23 | 441 | 589 | III | 1.34 |  | X-70 | 1.1 | 1.1 | 0.9 | 78.4
6919 | 76353.531 | 11.485 | 2Ш | 15.7 | 09:09 | 441 | 589 | III | 1.34 |  | X-70 | 1.1 | 1.1 | 0.9 | 78.4
6920 | 76365.016 | 11.47 | 2Ш | 15.7 | 10:09 | 441 | 589 | III | 1.34 |  | X-70 | 1.1 | 1.1 | 0.9 | 78.4
6921 | 76376.486 | 11.505 | 2Ш | 15.7 | 00:24 | 441 | 589 | III | 1.34 |  | X-70 | 1.1 | 1.1 | 0.9 | 78.4
6922 | 76387.991 | 11.465 | 2Ш | 15.7 | 10:56 | 441 | 589 | III | 1.34 |  | X-70 | 1.1 | 1.1 | 0.9 | 78.4
6923 | 76399.456 | 11.66 | 2Ш | 15.7 | 01:25 | 441 | 589 | III | 1.34 |  | X-70 | 1.1 | 1.1 | 0.9 | 78.4
6924 | 76411.116 | 11.39 | 2Ш | 15.7 | 11:20 | 441 | 589 | III | 1.34 |  | X-70 | 1.1 | 1.1 | 0.9 | 78.4
6925 | 76422.506 | 11.17 | 2Ш | 15.7 | 11:55 | 441 | 589 | III | 1.34 |  | X-70 | 1.1 | 1.1 | 0.9 | 78.4
6926 | 76433.676 | 11.415 | 2Ш | 15.7 | 09:50 | 441 | 589 | III | 1.34 |  | X-70 | 1.1 | 1.1 | 0.9 | 78.4
6927 | 76445.091 | 10.975 | 2Ш | 15.7 | 00:44 | 441 | 589 | III | 1.34 |  | X-70 | 1.1 | 1.1 | 0.9 | 78.4
6928 | 76456.066 | 11.51 | 2Ш | 15.7 | 01:32 | 441 | 589 | III | 1.34 |  | X-70 | 1.1 | 1.1 | 0.9 | 78.4
6929 | 76467.576 | 11.175 | 2Ш | 15.7 | 09:09 | 441 | 589 | III | 1.34 |  | X-70 | 1.1 | 1.1 | 0.9 | 78.4
6930 | 76478.751 | 11.475 | 2Ш | 15.7 | 10:17 | 441 | 589 | III | 1.34 |  | X-70 | 1.1 | 1.1 | 0.9 | 78.4
6931 | 76490.226 | 11.555 | 2Ш | 15.7 | 09:36 | 441 | 589 | III | 1.34 |  | X-70 | 1.1 | 1.1 | 0.9 | 78.4
6932 | 76501.781 | 11.245 | 2Ш | 15.7 | 11:59 | 441 | 589 | III | 1.34 |  | X-70 | 1.1 | 1.1 | 0.9 | 78.4
6933 | 76513.026 | 11.435 | 2Ш | 15.7 | 01:54 | 441 | 589 | III | 1.34 |  | X-70 | 1.1 | 1.1 | 0.9 | 78.4
6934 | 76524.461 | 11.435 | 2Ш | 15.7 | 02:43 | 441 | 589 | III | 1.34 |  | X-70 | 1.1 | 1.1 | 0.9 | 78.4
6935 | 76535.896 | 11.215 | 2Ш | 16.8 | 09:40 | 421 | 549 | III | 1.34 |  | 08Г2ФЮ | 1.1 | 1.1 | 0.9 | 78.4
6936 | 76547.111 | 11.37 | 2Ш | 15.7 | 00:51 | 441 | 589 | III | 1.34 |  | X-70 | 1.1 | 1.1 | 0.9 | 78.4
6937 | 76558.481 | 11.54 | 2Ш | 15.7 | 10:26 | 441 | 589 | III | 1.34 |  | X-70 | 1.1 | 1.1 | 0.9 | 78.4
6938 | 76570.021 | 11.61 | 2Ш | 15.7 | 09:43 | 441 | 589 | III | 1.34 |  | X-70 | 1.1 | 1.1 | 0.9 | 78.4
6939 | 76581.631 | 11.44 | 2Ш | 15.7 | 00:28 | 441 | 589 | III | 1.34 |  | X-70 | 1.1 | 1.1 | 0.9 | 78.4
6940 | 76593.071 | 11.365 | 2Ш | 15.7 | 00:44 | 441 | 589 | III | 1.34 |  | X-70 | 1.1 | 1.1 | 0.9 | 78.4
6941 | 76604.436 | 11.275 | 2Ш | 15.7 | 02:48 | 441 | 589 | III | 1.34 |  | X-70 | 1.1 | 1.1 | 0.9 | 78.4
6942 | 76615.711 | 11.49 | 2Ш | 15.7 | 09:40 | 441 | 589 | III | 1.34 |  | X-70 | 1.1 | 1.1 | 0.9 | 78.4
6943 | 76627.201 | 11.38 | 2Ш | 15.7 | 02:17 | 441 | 589 | III | 1.34 |  | X-70 | 1.1 | 1.1 | 0.9 | 78.4
6944 | 76638.581 | 11.45 | 1Ш | 15.7 | 00:17 | 461 | 588 | III | 1.34 |  | X-70, X-67 | 1.1 | 1.1 | 0.9 | 78.4
6945 | 76650.031 | 11.7 | 1Ш | 15.7 | 01:33 | 461 | 588 | III | 1.34 |  | X-70, X-67 | 1.1 | 1.1 | 0.9 | 78.4
6946 | 76661.731 | 11.325 | 1Ш | 15.7 | 05:25 | 461 | 588 | III | 1.34 |  | X-70, X-67 | 1.1 | 1.1 | 0.9 | 78.4
6947 | 76673.056 | 11.385 | 2Ш | 15.7 | 10:10 | 441 | 589 | III | 1.34 |  | X-70 | 1.1 | 1.1 | 0.9 | 78.4
6948 | 76684.441 | 11.435 | 2Ш | 15.7 | 01:17 | 441 | 589 | III | 1.34 |  | X-70 | 1.1 | 1.1 | 0.9 | 78.4
6949 | 76695.876 | 11.255 | 2Ш | 15.7 | 00:06 | 441 | 589 | III | 1.34 |  | X-70 | 1.1 | 1.1 | 0.9 | 78.4
6950 | 76707.131 | 11.555 | 2Ш | 15.7 | 00:37 | 441 | 589 | III | 1.34 |  | X-70 | 1.1 | 1.1 | 0.9 | 78.4
6951 | 76718.686 | 11.705 | 1Ш | 15.7 | 04:47 | 461 | 588 | III | 1.34 |  | X-70, X-67 | 1.1 | 1.1 | 0.9 | 78.4
6952 | 76730.391 | 11.575 | 1Ш | 15.7 | 06:32 | 461 | 588 | III | 1.34 |  | X-70, X-67 | 1.1 | 1.1 | 0.9 | 78.4
6953 | 76741.966 | 11.57 | 1Ш | 15.7 | 08:34 | 461 | 588 | III | 1.34 |  | X-70, X-67 | 1.1 | 1.1 | 0.9 | 78.4
6954 | 76753.536 | 11.505 | 1Ш | 15.7 | 10:29 | 461 | 588 | III | 1.34 |  | X-70, X-67 | 1.1 | 1.1 | 0.9 | 78.4
6955 | 76765.041 | 11.495 | 1Ш | 15.7 | 00:12 | 461 | 588 | III | 1.34 |  | X-70, X-67 | 1.1 | 1.1 | 0.9 | 78.4
6956 | 76776.536 | 11.5 | 1Ш | 15.7 | 08:15 | 461 | 588 | III | 1.34 |  | X-70, X-67 | 1.1 | 1.1 | 0.9 | 78.4
6957 | 76788.036 | 10.615 | 1Ш | 15.7 | 00:27 | 461 | 588 | III | 1.34 |  | X-70, X-67 | 1.1 | 1.1 | 0.9 | 78.4
6958 | 76798.651 | 11.55 | 1Ш | 15.7 | 05:22 | 461 | 588 | III | 1.34 |  | X-70, X-67 | 1.1 | 1.1 | 0.9 | 78.4
6959 | 76810.201 | 11.43 | 1Ш | 15.7 | 06:27 | 461 | 588 | III | 1.34 |  | X-70, X-67 | 1.1 | 1.1 | 0.9 | 78.4
6960 | 76821.631 | 11.32 | 1Ш | 15.7 | 02:22 | 461 | 588 | III | 1.34 |  | X-70, X-67 | 1.1 | 1.1 | 0.9 | 78.4
6961 | 76832.951 | 11.565 | 1Ш | 15.7 | 00:22 | 461 | 588 | III | 1.34 |  | X-70, X-67 | 1.1 | 1.1 | 0.9 | 78.4
6962 | 76844.516 | 11.49 | 2Ш | 15.7 | 01:00 | 441 | 589 | III | 1.34 |  | X-70 | 1.1 | 1.1 | 0.9 | 78.4
6963 | 76856.006 | 11.275 | 2Ш | 15.7 | 09:19 | 441 | 589 | III | 1.34 |  | X-70 | 1.1 | 1.1 | 0.9 | 78.4
6964 | 76867.281 | 11.31 | 2Ш | 15.7 | 02:30 | 441 | 589 | III | 1.34 |  | X-70 | 1.1 | 1.1 | 0.9 | 78.4
6965 | 76878.591 | 10.905 | 1Ш | 15.7 | 02:47 | 461 | 588 | III | 1.34 |  | X-70, X-67 | 1.1 | 1.1 | 0.9 | 78.4
6966 | 76889.496 | 11.015 | 1Ш | 15.7 | 00:25 | 461 | 588 | III | 1.34 |  | X-70, X-67 | 1.1 | 1.1 | 0.9 | 78.4
6967 | 76900.511 | 11.475 | 2Ш | 15.7 | 10:34 | 441 | 589 | III | 1.34 |  | X-70 | 1.1 | 1.1 | 0.9 | 78.4
6968 | 76911.986 | 11.2 | 2Ш | 15.7 | 09:18 | 441 | 589 | III | 1.34 |  | X-70 | 1.1 | 1.1 | 0.9 | 78.4
6969 | 76923.186 | 11.5 | 2Ш | 15.7 | 00:16 | 441 | 589 | III | 1.34 |  | X-70 | 1.1 | 1.1 | 0.9 | 78.4
6970 | 76934.686 | 11.58 | 1Ш | 15.7 | 08:40 | 461 | 588 | III | 1.34 |  | X-70, X-67 | 1.1 | 1.1 | 0.9 | 78.4
6971 | 76946.266 | 11.365 | 1Ш | 15.7 | 08:38 | 461 | 588 | III | 1.34 |  | X-70, X-67 | 1.1 | 1.1 | 0.9 | 78.4
6972 | 76957.631 | 10.905 | 2Ш | 15.7 | 09:30 | 441 | 589 | III | 1.34 |  | X-70 | 1.1 | 1.1 | 0.9 | 78.4
6973 | 76968.536 | 11.26 | 2Ш | 15.7 | 10:18 | 441 | 589 | III | 1.34 |  | X-70 | 1.1 | 1.1 | 0.9 | 78.4
6974 | 76979.796 | 11.23 | 2Ш | 15.7 | 11:05 | 441 | 589 | III | 1.34 |  | X-70 | 1.1 | 1.1 | 0.9 | 78.4
6975 | 76991.026 | 11.675 | 1Ш | 15.7 | 02:58 | 461 | 588 | III | 1.34 |  | X-70, X-67 | 1.1 | 1.1 | 0.9 | 78.4
6976 | 77002.701 | 10.91 | 1Ш | 15.7 | 02:50 | 461 | 588 | III | 1.34 |  | X-70, X-67 | 1.1 | 1.1 | 0.9 | 78.4
6977 | 77013.611 | 11.395 | 2Ш | 15.7 | 11:49 | 441 | 589 | III | 1.34 |  | X-70 | 1.1 | 1.1 | 0.9 | 78.4
6978 | 77025.006 | 10.89 | 2Ш | 15.7 | 00:35 | 441 | 589 | III | 1.34 |  | X-70 | 1.1 | 1.1 | 0.9 | 78.4
6979 | 77035.896 | 11.44 | 2Ш | 15.7 | 01:25 | 441 | 589 | III | 1.34 |  | X-70 | 1.1 | 1.1 | 0.9 | 78.4
6980 | 77047.336 | 11.445 | 2Ш | 15.7 | 02:04 | 441 | 589 | III | 1.34 |  | X-70 | 1.1 | 1.1 | 0.9 | 78.4
6981 | 77058.781 | 11.425 | 2Ш | 15.7 | 02:52 | 441 | 589 | III | 1.34 |  | X-70 | 1.1 | 1.1 | 0.9 | 78.4
6982 | 77070.206 | 11.495 | 2Ш | 15.7 | 02:04 | 441 | 589 | III | 1.34 |  | X-70 | 1.1 | 1.1 | 0.9 | 78.4
6983 | 77081.701 | 11.16 | 2Ш | 15.7 | 00:55 | 441 | 589 | III | 1.34 |  | X-70 | 1.1 | 1.1 | 0.9 | 78.4
6984 | 77092.861 | 11.475 | 2Ш | 15.7 | 01:56 | 441 | 589 | III | 1.34 |  | X-70 | 1.1 | 1.1 | 0.9 | 78.4
6985 | 77104.336 | 11.3 | 2Ш | 15.7 | 00:40 | 441 | 589 | III | 1.34 |  | X-70 | 1.1 | 1.1 | 0.9 | 78.4
6986 | 77115.636 | 10.525 | 1Ш | 15.7 | 02:34 | 461 | 588 | III | 1.34 |  | X-70, X-67 | 1.1 | 1.1 | 0.9 | 78.4
6987 | 77126.161 | 11.575 | 1Ш | 15.7 | 02:47 | 461 | 588 | III | 1.34 |  | X-70, X-67 | 1.1 | 1.1 | 0.9 | 78.4
6988 | 77137.736 | 11.31 | 2Ш | 15.7 | 11:16 | 441 | 589 | III | 1.34 |  | X-70 | 1.1 | 1.1 | 0.9 | 78.4
6989 | 77149.046 | 11.28 | 2Ш | 15.7 | 10:07 | 441 | 589 | III | 1.34 |  | X-70 | 1.1 | 1.1 | 0.9 | 78.4
6990 | 77160.326 | 11.245 | 2Ш | 15.7 | 09:46 | 441 | 589 | III | 1.34 |  | X-70 | 1.1 | 1.1 | 0.9 | 78.4
6991 | 77171.571 | 11.035 | 2Ш | 15.7 | 00:26 | 441 | 589 | III | 1.34 |  | X-70 | 1.1 | 1.1 | 0.9 | 78.4
6992 | 77182.606 | 10.98 | 2Ш | 15.7 | 00:56 | 441 | 589 | III | 1.34 |  | X-70 | 1.1 | 1.1 | 0.9 | 78.4
6993 | 77193.586 | 11.25 | 2Ш | 15.7 | 02:57 | 441 | 589 | III | 1.34 |  | X-70 | 1.1 | 1.1 | 0.9 | 78.4
6994 | 77204.836 | 11 | 1Ш | 18.7 | 09:12 | 461 | 588 | II | 1.34 |  | X-70, X-67 | 1.1 | 1.1 | 0.75 | 78.4
6995 | 77215.836 | 11.21 | 1Ш | 18.7 | 08:23 | 461 | 588 | II | 1.34 |  | X-70, X-67 | 1.1 | 1.1 | 0.75 | 78.4
6996 | 77227.046 | 11.66 | 1Ш | 18.7 | 06:41 | 461 | 588 | II | 1.34 |  | X-70, X-67 | 1.1 | 1.1 | 0.75 | 78.4
6997 | 77238.706 | 9.25 | 1Ш | 18.7 | 05:50 | 461 | 588 | II | 1.34 |  | X-70, X-67 | 1.1 | 1.1 | 0.75 | 78.4
6998 | 77247.956 | 10.89 | 1Ш | 18.7 | 11:50 | 461 | 588 | II | 1.34 |  | X-70, X-67 | 1.1 | 1.1 | 0.75 | 78.4
6999 | 77258.846 | 11.635 | 1Ш | 18.7 | 07:19 | 461 | 588 | II | 1.34 |  | X-70, X-67 | 1.1 | 1.1 | 0.75 | 78.4
7000 | 77270.481 | 11.705 | 1Ш | 18.7 | 07:50 | 461 | 588 | II | 1.34 |  | X-70, X-67 | 1.1 | 1.1 | 0.75 | 78.4
7001 | 77282.186 | 11.27 | 1Ш | 18.7 | 02:23 | 461 | 588 | II | 1.34 |  | X-70, X-67 | 1.1 | 1.1 | 0.75 | 78.4
7002 | 77293.456 | 11.37 | 1Ш | 18.7 | 04:12 | 461 | 588 | II | 1.34 |  | X-70, X-67 | 1.1 | 1.1 | 0.75 | 78.4
7003 | 77304.826 | 11.34 | 1Ш | 18.7 | 00:46 | 461 | 588 | II | 1.34 |  | X-70, X-67 | 1.1 | 1.1 | 0.75 | 78.4
7004 | 77316.166 | 11.475 | 1Ш | 15.7 | 07:11 | 461 | 588 | III | 1.34 |  | X-70, X-67 | 1.1 | 1.1 | 0.9 | 78.4
7005 | 77327.641 | 11.725 | 1Ш | 15.7 | 08:12 | 461 | 588 | III | 1.34 |  | X-70, X-67 | 1.1 | 1.1 | 0.9 | 78.4
7006 | 77339.366 | 10.995 | 1Ш | 15.7 | 05:31 | 461 | 588 | III | 1.34 |  | X-70, X-67 | 1.1 | 1.1 | 0.9 | 78.4
7007 | 77350.361 | 11.455 | 2Ш | 15.7 | 00:10 | 441 | 589 | III | 1.34 |  | X-70 | 1.1 | 1.1 | 0.9 | 78.4
7008 | 77361.816 | 11.37 | 2Ш | 15.7 | 11:49 | 441 | 589 | III | 1.34 |  | X-70 | 1.1 | 1.1 | 0.9 | 78.4
7009 | 77373.186 | 11.49 | 2Ш | 15.7 | 10:14 | 441 | 589 | III | 1.34 |  | X-70 | 1.1 | 1.1 | 0.9 | 78.4
7010 | 77384.676 | 11.495 | 2Ш | 15.7 | 10:04 | 441 | 589 | III | 1.34 |  | X-70 | 1.1 | 1.1 | 0.9 | 78.4
7011 | 77396.171 | 2.645 | 2Ш | 15.7 | 02:19 | 441 | 589 | III | 1.34 |  | X-70 | 1.1 | 1.1 | 0.9 | 78.4
7012 | 77398.816 | 8.62 | 2Ш | 15.7 | 02:19 | 441 | 589 | III | 1.34 |  | X-70 | 1.1 | 1.1 | 0.9 | 78.4
7013 | 77407.436 | 11.34 | 2Ш | 15.7 | 11:12 | 441 | 589 | III | 1.34 |  | X-70 | 1.1 | 1.1 | 0.9 | 78.4
7014 | 77418.776 | 11.56 | 2Ш | 15.7 | 09:46 | 441 | 589 | III | 1.34 |  | X-70 | 1.1 | 1.1 | 0.9 | 78.4
7015 | 77430.336 | 11.285 | 2Ш | 15.7 | 10:57 | 441 | 589 | III | 1.34 |  | X-70 | 1.1 | 1.1 | 0.9 | 78.4
7016 | 77441.621 | 11.585 | 2Ш | 15.7 | 09:52 | 441 | 589 | III | 1.34 |  | X-70 | 1.1 | 1.1 | 0.9 | 78.4
7017 | 77453.206 | 11.07 | 2Ш | 15.7 | 00:11 | 441 | 589 | III | 1.34 |  | X-70 | 1.1 | 1.1 | 0.9 | 78.4
7018 | 77464.276 | 11.465 | 2Ш | 15.7 | 00:32 | 441 | 589 | III | 1.34 |  | X-70 | 1.1 | 1.1 | 0.9 | 78.4
7019 | 77475.741 | 11.34 | 2Ш | 15.7 | 00:33 | 441 | 589 | III | 1.34 |  | X-70 | 1.1 | 1.1 | 0.9 | 78.4
7020 | 77487.081 | 10.85 | 2Ш | 15.7 | 10:60 | 441 | 589 | III | 1.34 |  | X-70 | 1.1 | 1.1 | 0.9 | 78.4
7021 | 77497.931 | 11.545 | 2Ш | 15.7 | 02:20 | 441 | 589 | III | 1.34 |  | X-70 | 1.1 | 1.1 | 0.9 | 78.4
7022 | 77509.476 | 11.34 | 2Ш | 15.7 | 02:02 | 441 | 589 | III | 1.34 |  | X-70 | 1.1 | 1.1 | 0.9 | 78.4
7023 | 77520.816 | 11.325 | 2Ш | 15.7 | 09:45 | 441 | 589 | III | 1.34 |  | X-70 | 1.1 | 1.1 | 0.9 | 78.4
7024 | 77532.141 | 11.305 | 2Ш | 15.7 | 10:17 | 441 | 589 | III | 1.34 |  | X-70 | 1.1 | 1.1 | 0.9 | 78.4
7025 | 77543.446 | 11.02 | 2Ш | 15.7 | 11:30 | 441 | 589 | III | 1.34 |  | X-70 | 1.1 | 1.1 | 0.9 | 78.4
7026 | 77554.466 | 11.5 | 2Ш | 15.7 | 01:07 | 441 | 589 | III | 1.34 |  | X-70 | 1.1 | 1.1 | 0.9 | 78.4
7027 | 77565.966 | 11.095 | 2Ш | 15.7 | 09:52 | 441 | 589 | III | 1.34 |  | X-70 | 1.1 | 1.1 | 0.9 | 78.4
7028 | 77577.061 | 10.175 | 2Ш | 15.7 | 02:16 | 441 | 589 | III | 1.34 |  | X-70 | 1.1 | 1.1 | 0.9 | 78.4
7029 | 77587.236 | 11.51 | 2Ш | 15.7 | 00:42 | 441 | 589 | III | 1.34 |  | X-70 | 1.1 | 1.1 | 0.9 | 78.4
7030 | 77598.746 | 11.345 | 2Ш | 15.7 | 00:51 | 441 | 589 | III | 1.34 |  | X-70 | 1.1 | 1.1 | 0.9 | 78.4
7031 | 77610.091 | 10.84 | 2Ш | 15.7 | 01:32 | 441 | 589 | III | 1.34 |  | X-70 | 1.1 | 1.1 | 0.9 | 78.4
7032 | 77620.931 | 11.465 | 2Ш | 15.7 | 02:47 | 441 | 589 | III | 1.34 |  | X-70 | 1.1 | 1.1 | 0.9 | 78.4
7033 | 77632.396 | 11.255 | 2Ш | 15.7 | 10:18 | 441 | 589 | III | 1.34 |  | X-70 | 1.1 | 1.1 | 0.9 | 78.4
7034 | 77643.651 | 11.525 | 2Ш | 15.7 | 00:15 | 441 | 589 | III | 1.34 |  | X-70 | 1.1 | 1.1 | 0.9 | 78.4
7035 | 77655.176 | 11.48 | 2Ш | 15.7 | 10:52 | 441 | 589 | III | 1.34 |  | X-70 | 1.1 | 1.1 | 0.9 | 78.4
7036 | 77666.656 | 11.42 | 2Ш | 15.7 | 00:47 | 441 | 589 | III | 1.34 |  | X-70 | 1.1 | 1.1 | 0.9 | 78.4
7037 | 77678.076 | 11.255 | 2Ш | 15.7 | 11:22 | 441 | 589 | III | 1.34 |  | X-70 | 1.1 | 1.1 | 0.9 | 78.4
7038 | 77689.331 | 11.5 | 2Ш | 15.7 | 02:04 | 441 | 589 | III | 1.34 |  | X-70 | 1.1 | 1.1 | 0.9 | 78.4
7039 | 77700.831 | 11.39 | 2Ш | 15.7 | 09:16 | 441 | 589 | III | 1.34 |  | X-70 | 1.1 | 1.1 | 0.9 | 78.4
7040 | 77712.221 | 11.465 | 2Ш | 15.7 | 10:06 | 441 | 589 | III | 1.34 |  | X-70 | 1.1 | 1.1 | 0.9 | 78.4
7041 | 77723.686 | 11.625 | 1Ш | 15.7 | 02:49 | 461 | 588 | III | 1.34 |  | X-70, X-67 | 1.1 | 1.1 | 0.9 | 78.4
7042 | 77735.311 | 11.655 | 1Ш | 15.7 | 08:01 | 461 | 588 | III | 1.34 |  | X-70, X-67 | 1.1 | 1.1 | 0.9 | 78.4
7043 | 77746.966 | 11.545 | 2Ш | 15.7 | 02:49 | 441 | 589 | III | 1.34 |  | X-70 | 1.1 | 1.1 | 0.9 | 78.4
7044 | 77758.511 | 11.345 | 2Ш | 15.7 | 09:58 | 441 | 589 | III | 1.34 |  | X-70 | 1.1 | 1.1 | 0.9 | 78.4
7045 | 77769.856 | 11.17 | 2Ш | 15.7 | 09:25 | 441 | 589 | III | 1.34 |  | X-70 | 1.1 | 1.1 | 0.9 | 78.4
7046 | 77781.026 | 11.465 | 2Ш | 15.7 | 00:21 | 441 | 589 | III | 1.34 |  | X-70 | 1.1 | 1.1 | 0.9 | 78.4
7047 | 77792.491 | 11.265 | 2Ш | 15.7 | 10:15 | 441 | 589 | III | 1.34 |  | X-70 | 1.1 | 1.1 | 0.9 | 78.4
7048 | 77803.756 | 11.3 | 2Ш | 15.7 | 10:37 | 441 | 589 | III | 1.34 |  | X-70 | 1.1 | 1.1 | 0.9 | 78.4
7049 | 77815.056 | 11.41 | 2Ш | 15.7 | 10:14 | 441 | 589 | III | 1.34 |  | X-70 | 1.1 | 1.1 | 0.9 | 78.4
7050 | 77826.466 | 11.48 | 2Ш | 15.7 | 10:01 | 441 | 589 | III | 1.34 |  | X-70 | 1.1 | 1.1 | 0.9 | 78.4
7051 | 77837.946 | 11.34 | 2Ш | 15.7 | 02:38 | 441 | 589 | III | 1.34 |  | X-70 | 1.1 | 1.1 | 0.9 | 78.4
7052 | 77849.286 | 11.36 | 2Ш | 15.7 | 01:13 | 441 | 589 | III | 1.34 |  | X-70 | 1.1 | 1.1 | 0.9 | 78.4
7053 | 77860.646 | 11.33 | 2Ш | 15.7 | 10:20 | 441 | 589 | III | 1.34 |  | X-70 | 1.1 | 1.1 | 0.9 | 78.4
7054 | 77871.976 | 11.28 | 2Ш | 15.7 | 01:03 | 441 | 589 | III | 1.34 |  | X-70 | 1.1 | 1.1 | 0.9 | 78.4
7055 | 77883.256 | 11.285 | 2Ш | 15.7 | 09:44 | 441 | 589 | III | 1.34 |  | X-70 | 1.1 | 1.1 | 0.9 | 78.4
7056 | 77894.541 | 11.295 | 2Ш | 15.7 | 10:50 | 441 | 589 | III | 1.34 |  | X-70 | 1.1 | 1.1 | 0.9 | 78.4
7057 | 77905.836 | 11.135 | 2Ш | 15.7 | 10:35 | 441 | 589 | III | 1.34 |  | X-70 | 1.1 | 1.1 | 0.9 | 78.4
7058 | 77916.971 | 10.785 | 2Ш | 15.7 | 01:48 | 441 | 589 | III | 1.34 |  | X-70 | 1.1 | 1.1 | 0.9 | 78.4
7059 | 77927.756 | 11.4 | 2Ш | 15.7 | 00:03 | 441 | 589 | III | 1.34 |  | X-70 | 1.1 | 1.1 | 0.9 | 78.4
7060 | 77939.156 | 11.435 | 2Ш | 15.7 | 00:20 | 441 | 589 | III | 1.34 |  | X-70 | 1.1 | 1.1 | 0.9 | 78.4
7061 | 77950.591 | 10.135 | 2Ш | 15.7 | 01:30 | 441 | 589 | III | 1.34 |  | X-70 | 1.1 | 1.1 | 0.9 | 78.4
7062 | 77960.726 | 11.465 | 2Ш | 15.7 | 02:36 | 441 | 589 | III | 1.34 |  | X-70 | 1.1 | 1.1 | 0.9 | 78.4
7063 | 77972.191 | 11.245 | 2Ш | 15.7 | 09:19 | 441 | 589 | III | 1.34 |  | X-70 | 1.1 | 1.1 | 0.9 | 78.4
7064 | 77983.436 | 11.46 | 2Ш | 15.7 | 10:03 | 441 | 589 | III | 1.34 |  | X-70 | 1.1 | 1.1 | 0.9 | 78.4
7065 | 77994.896 | 11.43 | 2Ш | 15.7 | 11:58 | 441 | 589 | III | 1.34 |  | X-70 | 1.1 | 1.1 | 0.9 | 78.4
7066 | 78006.326 | 11.475 | 2Ш | 15.7 | 02:54 | 441 | 589 | III | 1.34 |  | X-70 | 1.1 | 1.1 | 0.9 | 78.4
7067 | 78017.801 | 11.425 | 2Ш | 15.7 | 11:55 | 441 | 589 | III | 1.34 |  | X-70 | 1.1 | 1.1 | 0.9 | 78.4
7068 | 78029.226 | 8.84 | 2Ш | 15.7 | 09:13 | 441 | 589 | III | 1.34 |  | X-70 | 1.1 | 1.1 | 0.9 | 78.4
7069 | 78038.066 | 2.395 | 2Ш | 15.7 | 09:08 | 441 | 589 | III | 1.34 |  | X-70 | 1.1 | 1.1 | 0.9 | 78.4
7070 | 78040.461 | 11.195 | 2Ш | 15.7 | 01:19 | 441 | 589 | III | 1.34 |  | X-70 | 1.1 | 1.1 | 0.9 | 78.4
7071 | 78051.656 | 11.62 | 1Ш | 15.7 | 08:37 | 461 | 588 | III | 1.34 |  | X-70, X-67 | 1.1 | 1.1 | 0.9 | 78.4
7072 | 78063.276 | 11.205 | 1Ш | 15.7 | 08:40 | 461 | 588 | III | 1.34 |  | X-70, X-67 | 1.1 | 1.1 | 0.9 | 78.4
7073 | 78074.481 | 11.495 | 2Ш | 15.7 | 01:00 | 441 | 589 | III | 1.34 |  | X-70 | 1.1 | 1.1 | 0.9 | 78.4
7074 | 78085.976 | 11.5 | 2Ш | 15.7 | 01:06 | 441 | 589 | III | 1.34 |  | X-70 | 1.1 | 1.1 | 0.9 | 78.4
7075 | 78097.476 | 11.22 | 2Ш | 15.7 | 10:35 | 441 | 589 | III | 1.34 |  | X-70 | 1.1 | 1.1 | 0.9 | 78.4
7076 | 78108.696 | 11.04 | 2Ш | 15.7 | 00:48 | 441 | 589 | III | 1.34 |  | X-70 | 1.1 | 1.1 | 0.9 | 78.4
7077 | 78119.736 | 11.28 | 2Ш | 15.7 | 09:17 | 441 | 589 | III | 1.34 |  | X-70 | 1.1 | 1.1 | 0.9 | 78.4
7078 | 78131.016 | 11.055 | 2Ш | 15.7 | 01:57 | 441 | 589 | III | 1.34 |  | X-70 | 1.1 | 1.1 | 0.9 | 78.4
7079 | 78142.071 | 11.355 | 2Ш | 15.7 | 09:01 | 441 | 589 | III | 1.34 |  | X-70 | 1.1 | 1.1 | 0.9 | 78.4
7080 | 78153.426 | 11.485 | 2Ш | 15.7 | 01:55 | 441 | 589 | III | 1.34 |  | X-70 | 1.1 | 1.1 | 0.9 | 78.4
7081 | 78164.911 | 11.45 | 2Ш | 15.7 | 11:31 | 441 | 589 | III | 1.34 |  | X-70 | 1.1 | 1.1 | 0.9 | 78.4
7082 | 78176.361 | 11.295 | 2Ш | 15.7 | 01:36 | 441 | 589 | III | 1.34 |  | X-70 | 1.1 | 1.1 | 0.9 | 78.4
7083 | 78187.656 | 11.26 | 2Ш | 15.7 | 02:33 | 441 | 589 | III | 1.34 |  | X-70 | 1.1 | 1.1 | 0.9 | 78.4
7084 | 78198.916 | 11.465 | 2Ш | 15.7 | 02:50 | 441 | 589 | III | 1.34 |  | X-70 | 1.1 | 1.1 | 0.9 | 78.4
7085 | 78210.381 | 11.355 | 2Ш | 15.7 | 12:01 | 441 | 589 | III | 1.34 |  | X-70 | 1.1 | 1.1 | 0.9 | 78.4
7086 | 78221.736 | 11.4 | 2Ш | 15.7 | 01:51 | 441 | 589 | III | 1.34 |  | X-70 | 1.1 | 1.1 | 0.9 | 78.4
7087 | 78233.136 | 11.23 | 2Ш | 15.7 | 01:40 | 441 | 589 | III | 1.34 |  | X-70 | 1.1 | 1.1 | 0.9 | 78.4
7088 | 78244.366 | 11.38 | 2Ш | 15.7 | 02:31 | 441 | 589 | III | 1.34 |  | X-70 | 1.1 | 1.1 | 0.9 | 78.4
7089 | 78255.746 | 11.46 | 2Ш | 15.7 | 10:42 | 441 | 589 | III | 1.34 |  | X-70 | 1.1 | 1.1 | 0.9 | 78.4
7090 | 78267.206 | 11.31 | 2Ш | 15.7 | 02:03 | 441 | 589 | III | 1.34 |  | X-70 | 1.1 | 1.1 | 0.9 | 78.4
7091 | 78278.516 | 11.445 | 2Ш | 15.7 | 00:03 | 441 | 589 | III | 1.34 |  | X-70 | 1.1 | 1.1 | 0.9 | 78.4
7092 | 78289.961 | 10.715 | 2Ш | 15.7 | 00:08 | 441 | 589 | III | 1.34 |  | X-70 | 1.1 | 1.1 | 0.9 | 78.4
7093 | 78300.676 | 10.53 | 2Ш | 15.7 | 02:25 | 441 | 589 | III | 1.34 |  | X-70 | 1.1 | 1.1 | 0.9 | 78.4
7094 | 78311.206 | 11.5 | 2Ш | 15.7 | 00:35 | 441 | 589 | III | 1.34 |  | X-70 | 1.1 | 1.1 | 0.9 | 78.4
7095 | 78322.706 | 11.445 | 2Ш | 15.7 | 01:08 | 441 | 589 | III | 1.34 |  | X-70 | 1.1 | 1.1 | 0.9 | 78.4
7096 | 78334.151 | 11.46 | 2Ш | 15.7 | 00:45 | 441 | 589 | III | 1.34 |  | X-70 | 1.1 | 1.1 | 0.9 | 78.4
7097 | 78345.611 | 5.745 | 2Ш | 15.7 | 11:10 | 441 | 589 | III | 1.34 |  | X-70 | 1.1 | 1.1 | 0.9 | 78.4
7098 | 78351.356 | 5.385 | 2Ш | 15.7 | 11:04 | 441 | 589 | III | 1.34 |  | X-70 | 1.1 | 1.1 | 0.9 | 78.4
7099 | 78356.741 | 7.395 | 2Ш | 15.7 | 01:44 | 441 | 589 | III | 1.34 |  | X-70 | 1.1 | 1.1 | 0.9 | 78.4
7100 | 78364.136 | 3.195 | 2Ш | 15.7 | 01:48 | 441 | 589 | III | 1.34 |  | X-70 | 1.1 | 1.1 | 0.9 | 78.4
7101 | 78367.331 | 11.095 | 2Ш | 15.7 | 02:06 | 441 | 589 | III | 1.34 |  | X-70 | 1.1 | 1.1 | 0.9 | 78.4
7102 | 78378.426 | 11.74 | 1Ш | 15.7 | 07:59 | 461 | 588 | III | 1.34 |  | X-70, X-67 | 1.1 | 1.1 | 0.9 | 78.4
7103 | 78390.166 | 11.49 | 1Ш | 15.7 | 08:46 | 461 | 588 | III | 1.34 |  | X-70, X-67 | 1.1 | 1.1 | 0.9 | 78.4
7104 | 78401.656 | 11.515 | 2Ш | 15.7 | 09:26 | 441 | 589 | III | 1.34 |  | X-70 | 1.1 | 1.1 | 0.9 | 78.4
7105 | 78413.171 | 11.29 | 2Ш | 15.7 | 00:32 | 441 | 589 | III | 1.34 |  | X-70 | 1.1 | 1.1 | 0.9 | 78.4
7106 | 78424.461 | 11.03 | 2Ш | 15.7 | 00:40 | 441 | 589 | III | 1.34 |  | X-70 | 1.1 | 1.1 | 0.9 | 78.4
7107 | 78435.491 | 11.585 | 1Ш | 15.7 | 10:35 | 461 | 588 | III | 1.34 |  | X-70, X-67 | 1.1 | 1.1 | 0.9 | 78.4
7108 | 78447.076 | 11.625 | 1Ш | 15.7 | 02:36 | 461 | 588 | III | 1.34 |  | X-70, X-67 | 1.1 | 1.1 | 0.9 | 78.4
7109 | 78458.701 | 11.355 | 2Ш | 15.7 | 02:18 | 441 | 589 | III | 1.34 |  | X-70 | 1.1 | 1.1 | 0.9 | 78.4
7110 | 78470.056 | 11.395 | 2Ш | 15.7 | 02:49 | 441 | 589 | III | 1.34 |  | X-70 | 1.1 | 1.1 | 0.9 | 78.4
7111 | 78481.451 | 11.43 | 2Ш | 15.7 | 00:50 | 441 | 589 | III | 1.34 |  | X-70 | 1.1 | 1.1 | 0.9 | 78.4
7112 | 78492.881 | 11.61 | 2Ш | 15.7 | 09:06 | 441 | 589 | III | 1.34 |  | X-70 | 1.1 | 1.1 | 0.9 | 78.4
7113 | 78504.491 | 11.395 | 2Ш | 15.7 | 10:00 | 441 | 589 | III | 1.34 |  | X-70 | 1.1 | 1.1 | 0.9 | 78.4
7114 | 78515.886 | 11.105 | 2Ш | 15.7 | 01:38 | 441 | 589 | III | 1.34 |  | X-70 | 1.1 | 1.1 | 0.9 | 78.4
7115 | 78526.991 | 11.09 | 2Ш | 15.7 | 00:00 | 441 | 589 | III | 1.34 |  | X-70 | 1.1 | 1.1 | 0.9 | 78.4
7116 | 78538.081 | 11.415 | 2Ш | 15.7 | 01:58 | 441 | 589 | III | 1.34 |  | X-70 | 1.1 | 1.1 | 0.9 | 78.4
7117 | 78549.496 | 10.88 | 2Ш | 15.7 | 09:31 | 441 | 589 | III | 1.34 |  | X-70 | 1.1 | 1.1 | 0.9 | 78.4
7118 | 78560.376 | 11.39 | 2Ш | 15.7 | 02:18 | 441 | 589 | III | 1.34 |  | X-70 | 1.1 | 1.1 | 0.9 | 78.4
7119 | 78571.766 | 11.46 | 2Ш | 15.7 | 11:19 | 441 | 589 | III | 1.34 |  | X-70 | 1.1 | 1.1 | 0.9 | 78.4
7120 | 78583.226 | 11.175 | 2Ш | 15.7 | 11:54 | 441 | 589 | III | 1.34 |  | X-70 | 1.1 | 1.1 | 0.9 | 78.4
7121 | 78594.401 | 11.56 | 1Ш | 15.7 | 08:17 | 461 | 588 | III | 1.34 |  | X-70, X-67 | 1.1 | 1.1 | 0.9 | 78.4
7122 | 78605.961 | 11.35 | 1Ш | 15.7 | 06:48 | 461 | 588 | III | 1.34 |  | X-70, X-67 | 1.1 | 1.1 | 0.9 | 78.4
7123 | 78617.311 | 11.52 | 2Ш | 15.7 | 09:48 | 441 | 589 | III | 1.34 |  | X-70 | 1.1 | 1.1 | 0.9 | 78.4
7124 | 78628.831 | 11.295 | 2Ш | 15.7 | 00:37 | 441 | 589 | III | 1.34 |  | X-70 | 1.1 | 1.1 | 0.9 | 78.4
7125 | 78640.126 | 11.46 | 2Ш | 15.7 | 09:10 | 441 | 589 | III | 1.34 |  | X-70 | 1.1 | 1.1 | 0.9 | 78.4
7126 | 78651.586 | 11.27 | 2Ш | 15.7 | 10:28 | 441 | 589 | III | 1.34 |  | X-70 | 1.1 | 1.1 | 0.9 | 78.4
7127 | 78662.856 | 10.85 | 2Ш | 15.7 | 10:11 | 441 | 589 | III | 1.34 |  | X-70 | 1.1 | 1.1 | 0.9 | 78.4
7128 | 78673.706 | 11.075 | 2Ш | 15.7 | 09:55 | 441 | 589 | III | 1.34 |  | X-70 | 1.1 | 1.1 | 0.9 | 78.4
7129 | 78684.781 | 11.145 | 2Ш | 15.7 | 01:40 | 441 | 589 | III | 1.34 |  | X-70 | 1.1 | 1.1 | 0.9 | 78.4
7130 | 78695.926 | 11.22 | 2Ш | 15.7 | 02:55 | 441 | 589 | III | 1.34 |  | X-70 | 1.1 | 1.1 | 0.9 | 78.4
7131 | 78707.146 | 11.395 | 2Ш | 15.7 | 09:47 | 441 | 589 | III | 1.34 |  | X-70 | 1.1 | 1.1 | 0.9 | 78.4
7132 | 78718.541 | 11.4 | 2Ш | 15.7 | 10:59 | 441 | 589 | III | 1.34 |  | X-70 | 1.1 | 1.1 | 0.9 | 78.4
7133 | 78729.941 | 11.41 | 2Ш | 15.7 | 11:41 | 441 | 589 | III | 1.34 |  | X-70 | 1.1 | 1.1 | 0.9 | 78.4
7134 | 78741.351 | 11.14 | 2Ш | 15.7 | 11:45 | 441 | 589 | III | 1.34 |  | X-70 | 1.1 | 1.1 | 0.9 | 78.4
7135 | 78752.491 | 11.43 | 2Ш | 15.7 | 02:26 | 441 | 589 | III | 1.34 |  | X-70 | 1.1 | 1.1 | 0.9 | 78.4
7136 | 78763.921 | 11.205 | 2Ш | 15.7 | 09:29 | 441 | 589 | III | 1.34 |  | X-70 | 1.1 | 1.1 | 0.9 | 78.4
7137 | 78775.126 | 11.145 | 2Ш | 15.7 | 09:51 | 441 | 589 | III | 1.34 |  | X-70 | 1.1 | 1.1 | 0.9 | 78.4
7138 | 78786.271 | 11.41 | 2Ш | 15.7 | 11:58 | 441 | 589 | III | 1.34 |  | X-70 | 1.1 | 1.1 | 0.9 | 78.4
7139 | 78797.681 | 11.195 | 2Ш | 15.7 | 00:23 | 441 | 589 | III | 1.34 |  | X-70 | 1.1 | 1.1 | 0.9 | 78.4
7140 | 78808.876 | 11.41 | 2Ш | 15.7 | 10:43 | 441 | 589 | III | 1.34 |  | X-70 | 1.1 | 1.1 | 0.9 | 78.4
7141 | 78820.286 | 11.51 | 2Ш | 15.7 | 01:10 | 441 | 589 | III | 1.34 |  | X-70 | 1.1 | 1.1 | 0.9 | 78.4
7142 | 78831.796 | 11.41 | 2Ш | 15.7 | 02:58 | 441 | 589 | III | 1.34 |  | X-70 | 1.1 | 1.1 | 0.9 | 78.4
7143 | 78843.206 | 5.105 | 2Ш | 15.7 | 00:58 | 441 | 589 | III | 1.34 |  | X-70 | 1.1 | 1.1 | 0.9 | 78.4
7144 | 78848.311 | 5.62 | 2Ш | 15.7 | 01:05 | 441 | 589 | III | 1.34 |  | X-70 | 1.1 | 1.1 | 0.9 | 78.4
7145 | 78853.931 | 11.6 | 1Ш | 15.7 | 02:59 | 461 | 588 | III | 1.34 |  | X-70, X-67 | 1.1 | 1.1 | 0.9 | 78.4
7146 | 78865.531 | 11.615 | 1Ш | 15.7 | 09:16 | 461 | 588 | III | 1.34 |  | X-70, X-67 | 1.1 | 1.1 | 0.9 | 78.4
7147 | 78877.146 | 11.51 | 2Ш | 15.7 | 11:18 | 441 | 589 | III | 1.34 |  | X-70 | 1.1 | 1.1 | 0.9 | 78.4
7148 | 78888.656 | 11.18 | 2Ш | 15.7 | 09:19 | 441 | 589 | III | 1.34 |  | X-70 | 1.1 | 1.1 | 0.9 | 78.4
7149 | 78899.836 | 11.075 | 2Ш | 15.7 | 02:24 | 441 | 589 | III | 1.34 |  | X-70 | 1.1 | 1.1 | 0.9 | 78.4
7150 | 78910.911 | 1.645 | 2Ш | 15.7 | 02:16 | 441 | 589 | III | 1.34 |  | X-70 | 1.1 | 1.1 | 0.9 | 78.4
7151 | 78912.556 | 9.305 | 2Ш | 15.7 | 02:14 | 441 | 589 | III | 1.34 |  | X-70 | 1.1 | 1.1 | 0.9 | 78.4
7152 | 78921.861 | 11.46 | 2Ш | 15.7 | 02:07 | 441 | 589 | III | 1.34 |  | X-70 | 1.1 | 1.1 | 0.9 | 78.4
7153 | 78933.321 | 10.91 | 2Ш | 15.7 | 10:50 | 441 | 589 | III | 1.34 |  | X-70 | 1.1 | 1.1 | 0.9 | 78.4
7154 | 78944.231 | 11.415 | 2Ш | 15.7 | 10:53 | 441 | 589 | III | 1.34 |  | X-70 | 1.1 | 1.1 | 0.9 | 78.4
7155 | 78955.646 | 11.02 | 2Ш | 15.7 | 02:30 | 441 | 589 | III | 1.34 |  | X-70 | 1.1 | 1.1 | 0.9 | 78.4
7156 | 78966.666 | 11.355 | 2Ш | 15.7 | 01:17 | 441 | 589 | III | 1.34 |  | X-70 | 1.1 | 1.1 | 0.9 | 78.4
7157 | 78978.021 | 11.035 | 2Ш | 15.7 | 09:49 | 441 | 589 | III | 1.34 |  | X-70 | 1.1 | 1.1 | 0.9 | 78.4
7158 | 78989.056 | 11.135 | 2Ш | 15.7 | 09:31 | 441 | 589 | III | 1.34 |  | X-70 | 1.1 | 1.1 | 0.9 | 78.4
7159 | 79000.191 | 11.055 | 2Ш | 15.7 | 00:22 | 441 | 589 | III | 1.34 |  | X-70 | 1.1 | 1.1 | 0.9 | 78.4
7160 | 79011.246 | 11.175 | 2Ш | 15.7 | 10:26 | 441 | 589 | III | 1.34 |  | X-70 | 1.1 | 1.1 | 0.9 | 78.4
7161 | 79022.421 | 11.49 | 2Ш | 15.7 | 00:34 | 441 | 589 | III | 1.34 |  | X-70 | 1.1 | 1.1 | 0.9 | 78.4
7162 | 79033.911 | 11.47 | 2Ш | 15.7 | 09:40 | 441 | 589 | III | 1.34 |  | X-70 | 1.1 | 1.1 | 0.9 | 78.4
7163 | 79045.381 | 11.17 | 2Ш | 15.7 | 00:49 | 441 | 589 | III | 1.34 |  | X-70 | 1.1 | 1.1 | 0.9 | 78.4
7164 | 79056.551 | 6.645 | 2Ш | 15.7 | 09:22 | 441 | 589 | III | 1.34 |  | X-70 | 1.1 | 1.1 | 0.9 | 78.4
7165 | 79063.196 | 4.27 | 2Ш | 15.7 | 09:17 | 441 | 589 | III | 1.34 |  | X-70 | 1.1 | 1.1 | 0.9 | 78.4
7166 | 79067.466 | 11.47 | 2Ш | 15.7 | 11:53 | 441 | 589 | III | 1.34 |  | X-70 | 1.1 | 1.1 | 0.9 | 78.4
7167 | 79078.936 | 11.36 | 2Ш | 15.7 | 02:36 | 441 | 589 | III | 1.34 |  | X-70 | 1.1 | 1.1 | 0.9 | 78.4
7168 | 79090.296 | 11.275 | 2Ш | 15.7 | 00:14 | 441 | 589 | III | 1.34 |  | X-70 | 1.1 | 1.1 | 0.9 | 78.4
7169 | 79101.571 | 11.43 | 2Ш | 15.7 | 10:21 | 441 | 589 | III | 1.34 |  | X-70 | 1.1 | 1.1 | 0.9 | 78.4
7170 | 79113.001 | 11.355 | 2Ш | 15.7 | 11:29 | 441 | 589 | III | 1.34 |  | X-70 | 1.1 | 1.1 | 0.9 | 78.4
7171 | 79124.356 | 11.115 | 2Ш | 15.7 | 11:22 | 441 | 589 | III | 1.34 |  | X-70 | 1.1 | 1.1 | 0.9 | 78.4
7172 | 79135.471 | 11.53 | 2Ш | 15.7 | 09:22 | 441 | 589 | III | 1.34 |  | X-70 | 1.1 | 1.1 | 0.9 | 78.4
7173 | 79147.001 | 11.315 | 2Ш | 15.7 | 00:04 | 441 | 589 | III | 1.34 |  | X-70 | 1.1 | 1.1 | 0.9 | 78.4
7174 | 79158.316 | 11.145 | 2Ш | 15.7 | 11:54 | 441 | 589 | III | 1.34 |  | X-70 | 1.1 | 1.1 | 0.9 | 78.4
7175 | 79169.461 | 11.44 | 2Ш | 15.7 | 00:31 | 441 | 589 | III | 1.34 |  | X-70 | 1.1 | 1.1 | 0.9 | 78.4
7176 | 79180.901 | 11.505 | 2Ш | 15.7 | 01:30 | 441 | 589 | III | 1.34 |  | X-70 | 1.1 | 1.1 | 0.9 | 78.4
7177 | 79192.406 | 10.985 | 2Ш | 15.7 | 10:01 | 441 | 589 | III | 1.34 |  | X-70 | 1.1 | 1.1 | 0.9 | 78.4
7178 | 79203.391 | 11.475 | 2Ш | 15.7 | 00:44 | 441 | 589 | III | 1.34 |  | X-70 | 1.1 | 1.1 | 0.9 | 78.4
7179 | 79214.866 | 11.345 | 2Ш | 15.7 | 00:31 | 441 | 589 | III | 1.34 |  | X-70 | 1.1 | 1.1 | 0.9 | 78.4
7180 | 79226.211 | 11.245 | 2Ш | 15.7 | 02:33 | 441 | 589 | III | 1.34 |  | X-70 | 1.1 | 1.1 | 0.9 | 78.4
7181 | 79237.456 | 11.5 | 2Ш | 15.7 | 00:32 | 441 | 589 | III | 1.34 |  | X-70 | 1.1 | 1.1 | 0.9 | 78.4
7182 | 79248.956 | 11.66 | 1Ш | 15.7 | 02:40 | 461 | 588 | III | 1.34 |  | X-70, X-67 | 1.1 | 1.1 | 0.9 | 78.4
7183 | 79260.616 | 11.68 | 1Ш | 15.7 | 11:16 | 461 | 588 | III | 1.34 |  | X-70, X-67 | 1.1 | 1.1 | 0.9 | 78.4
7184 | 79272.296 | 11.01 | 2Ш | 15.7 | 01:48 | 441 | 589 | III | 1.34 |  | X-70 | 1.1 | 1.1 | 0.9 | 78.4
7185 | 79283.306 | 10.86 | 2Ш | 15.7 | 00:34 | 441 | 589 | III | 1.34 |  | X-70 | 1.1 | 1.1 | 0.9 | 78.4
7186 | 79294.166 | 11.42 | 2Ш | 15.7 | 00:48 | 441 | 589 | III | 1.34 |  | X-70 | 1.1 | 1.1 | 0.9 | 78.4
7187 | 79305.586 | 11.01 | 2Ш | 15.7 | 01:37 | 441 | 589 | III | 1.34 |  | X-70 | 1.1 | 1.1 | 0.9 | 78.4
7188 | 79316.596 | 11.635 | 2Ш | 15.7 | 00:29 | 441 | 589 | III | 1.34 | На трубе проводился ремонт в 2020 г. | X-70 | 1.1 | 1.1 | 0.9 | 78.4
7189 | 79328.231 | 11.475 | 2Ш | 15.7 | 09:17 | 441 | 589 | III | 1.34 |  | X-70 | 1.1 | 1.1 | 0.9 | 78.4
7190 | 79339.706 | 11.13 | 2Ш | 15.7 | 10:28 | 441 | 589 | III | 1.34 |  | X-70 | 1.1 | 1.1 | 0.9 | 78.4
7191 | 79350.836 | 11.23 | 2Ш | 15.7 | 10:30 | 441 | 589 | III | 1.34 |  | X-70 | 1.1 | 1.1 | 0.9 | 78.4
7192 | 79362.066 | 11.3 | 2Ш | 15.7 | 02:21 | 441 | 589 | III | 1.34 |  | X-70 | 1.1 | 1.1 | 0.9 | 78.4
7193 | 79373.366 | 11.27 | 2Ш | 15.7 | 00:36 | 441 | 589 | III | 1.34 |  | X-70 | 1.1 | 1.1 | 0.9 | 78.4
7194 | 79384.636 | 11.43 | 2Ш | 15.7 | 00:58 | 441 | 589 | III | 1.34 |  | X-70 | 1.1 | 1.1 | 0.9 | 78.4
7195 | 79396.066 | 11.355 | 2Ш | 15.7 | 02:02 | 441 | 589 | III | 1.34 |  | X-70 | 1.1 | 1.1 | 0.9 | 78.4
7196 | 79407.421 | 11.205 | 1Ш | 15.7 | 08:30 | 461 | 588 | III | 1.34 |  | X-70, X-67 | 1.1 | 1.1 | 0.9 | 78.4
7197 | 79418.626 | 11.57 | 1Ш | 15.7 | 00:57 | 461 | 588 | III | 1.34 |  | X-70, X-67 | 1.1 | 1.1 | 0.9 | 78.4
7198 | 79430.196 | 11.61 | 2Ш | 15.7 | 09:35 | 441 | 589 | III | 1.34 |  | X-70 | 1.1 | 1.1 | 0.9 | 78.4
7199 | 79441.806 | 11.4 | 2Ш | 15.7 | 00:46 | 441 | 589 | III | 1.34 |  | X-70 | 1.1 | 1.1 | 0.9 | 78.4
7200 | 79453.206 | 11.465 | 2Ш | 15.7 | 11:54 | 441 | 589 | III | 1.34 |  | X-70 | 1.1 | 1.1 | 0.9 | 78.4
7201 | 79464.671 | 11.385 | 2Ш | 15.7 | 09:44 | 441 | 589 | III | 1.34 |  | X-70 | 1.1 | 1.1 | 0.9 | 78.4
7202 | 79476.056 | 11.335 | 2Ш | 15.7 | 01:45 | 441 | 589 | III | 1.34 |  | X-70 | 1.1 | 1.1 | 0.9 | 78.4
7203 | 79487.391 | 11.405 | 2Ш | 15.7 | 02:39 | 441 | 589 | III | 1.34 |  | X-70 | 1.1 | 1.1 | 0.9 | 78.4
7204 | 79498.796 | 11.6 | 1Ш | 15.7 | 02:26 | 461 | 588 | III | 1.34 |  | X-70, X-67 | 1.1 | 1.1 | 0.9 | 78.4
7205 | 79510.396 | 11.64 | 1Ш | 15.7 | 04:01 | 461 | 588 | III | 1.34 |  | X-70, X-67 | 1.1 | 1.1 | 0.9 | 78.4
7206 | 79522.036 | 11.415 | 2Ш | 15.7 | 00:45 | 441 | 589 | III | 1.34 |  | X-70 | 1.1 | 1.1 | 0.9 | 78.4
7207 | 79533.451 | 11.36 | 2Ш | 15.7 | 10:35 | 441 | 589 | III | 1.34 |  | X-70 | 1.1 | 1.1 | 0.9 | 78.4
7208 | 79544.811 | 11.595 | 2Ш | 15.7 | 09:31 | 441 | 589 | III | 1.34 |  | X-70 | 1.1 | 1.1 | 0.9 | 78.4
7209 | 79556.406 | 11.395 | 2Ш | 15.7 | 09:03 | 441 | 589 | III | 1.34 |  | X-70 | 1.1 | 1.1 | 0.9 | 78.4
7210 | 79567.801 | 11.54 | 2Ш | 15.7 | 00:25 | 441 | 589 | III | 1.34 |  | X-70 | 1.1 | 1.1 | 0.9 | 78.4
7211 | 79579.341 | 10.715 | 2Ш | 15.7 | 01:48 | 441 | 589 | III | 1.34 |  | X-70 | 1.1 | 1.1 | 0.9 | 78.4
7212 | 79590.056 | 11.475 | 2Ш | 15.7 | 00:29 | 441 | 589 | III | 1.34 |  | X-70 | 1.1 | 1.1 | 0.9 | 78.4
7213а | 79601.531 | 8.067 | 2Ш | 15.7 | 01:56 | 441 | 589 | III | 1.34 |  | X-70 | 1.1 | 1.1 | 0.9 | 78.4
7213б | 79609.598 | 10.843 | 1Ш | 18.7 | 05:09 | 461 | 588 | II | 1.34 |  | X-70, X-67 | 1.1 | 1.1 | 0.75 | 78.4
7215а | 79620.441 | 2.59 | 1Ш | 18.7 | 06:31 | 461 | 588 | II | 1.34 |  | X-70, X-67 | 1.1 | 1.1 | 0.75 | 78.4
7216а | 79623.031 | 10.938 | 1Ш | 18.7 | 06:03 | 461 | 588 | II | 1.34 |  | X-70, X-67 | 1.1 | 1.1 | 0.75 | 78.4
7217а | 79633.969 | 10.817 | 2Ш | 15.7 | 09:45 | 441 | 589 | III | 1.34 |  | X-70 | 1.1 | 1.1 | 0.9 | 78.4
7218 | 79644.786 | 10.93 | 2Ш | 15.7 | 11:35 | 441 | 589 | III | 1.34 |  | X-70 | 1.1 | 1.1 | 0.9 | 78.4
7219 | 79655.716 | 11.355 | 2Ш | 15.7 | 11:39 | 441 | 589 | III | 1.34 |  | X-70 | 1.1 | 1.1 | 0.9 | 78.4
7220 | 79667.071 | 11.165 | 2Ш | 15.7 | 11:38 | 441 | 589 | III | 1.34 |  | X-70 | 1.1 | 1.1 | 0.9 | 78.4
7221 | 79678.236 | 11.45 | 2Ш | 15.7 | 10:23 | 441 | 589 | III | 1.34 |  | X-70 | 1.1 | 1.1 | 0.9 | 78.4
7222 | 79689.686 | 11.44 | 1Ш | 15.7 | 08:60 | 461 | 588 | III | 1.34 |  | X-70, X-67 | 1.1 | 1.1 | 0.9 | 78.4
7223 | 79701.126 | 11.595 | 1Ш | 15.7 | 01:38 | 461 | 588 | III | 1.34 |  | X-70, X-67 | 1.1 | 1.1 | 0.9 | 78.4
7224 | 79712.721 | 11.445 | 2Ш | 15.7 | 11:17 | 441 | 589 | III | 1.34 |  | X-70 | 1.1 | 1.1 | 0.9 | 78.4
7225 | 79724.166 | 11.02 | 2Ш | 15.7 | 01:37 | 441 | 589 | III | 1.34 |  | X-70 | 1.1 | 1.1 | 0.9 | 78.4
7226 | 79735.186 | 1.57 | 2Ш | 15.7 | 10:13 | 441 | 589 | III | 1.34 |  | X-70 | 1.1 | 1.1 | 0.9 | 78.4
7227 | 79736.756 | 9.78 | 2Ш | 15.7 | 10:13 | 441 | 589 | III | 1.34 |  | X-70 | 1.1 | 1.1 | 0.9 | 78.4
7228 | 79746.536 | 11.335 | 2Ш | 15.7 | 10:34 | 441 | 589 | III | 1.34 |  | X-70 | 1.1 | 1.1 | 0.9 | 78.4
7229 | 79757.871 | 11.55 | 2Ш | 15.7 | 02:43 | 441 | 589 | III | 1.34 |  | X-70 | 1.1 | 1.1 | 0.9 | 78.4
7230 | 79769.421 | 11.43 | 2Ш | 15.7 | 01:49 | 441 | 589 | III | 1.34 |  | X-70 | 1.1 | 1.1 | 0.9 | 78.4
7231 | 79780.851 | 11.3 | 2Ш | 15.7 | 11:03 | 441 | 589 | III | 1.34 |  | X-70 | 1.1 | 1.1 | 0.9 | 78.4
7232 | 79792.151 | 11.535 | 2Ш | 15.7 | 02:46 | 441 | 589 | III | 1.34 |  | X-70 | 1.1 | 1.1 | 0.9 | 78.4
7233 | 79803.686 | 10.87 | 2Ш | 15.7 | 09:56 | 441 | 589 | III | 1.34 |  | X-70 | 1.1 | 1.1 | 0.9 | 78.4
7234 | 79814.556 | 11.59 | 1Ш | 15.7 | 08:38 | 461 | 588 | III | 1.34 |  | X-70, X-67 | 1.1 | 1.1 | 0.9 | 78.4
7235 | 79826.146 | 11.645 | 1Ш | 15.7 | 07:22 | 461 | 588 | III | 1.34 |  | X-70, X-67 | 1.1 | 1.1 | 0.9 | 78.4
7236 | 79837.791 | 11.39 | 1Ш | 15.7 | 02:46 | 461 | 588 | III | 1.34 |  | X-70, X-67 | 1.1 | 1.1 | 0.9 | 78.4
7237 | 79849.181 | 11 | 1Ш | 15.7 | 10:39 | 461 | 588 | III | 1.34 |  | Х70 | 1.1 | 1.1 | 0.9 | 78.4
7238 | 79860.181 | 10.965 | 2Ш | 15.7 | 11:28 | 441 | 589 | III | 1.34 |  | X-70 | 1.1 | 1.1 | 0.9 | 78.4
7239 | 79871.146 | 11.445 | 2Ш | 15.7 | 01:30 | 441 | 589 | III | 1.34 |  | X-70 | 1.1 | 1.1 | 0.9 | 78.4
7240 | 79882.591 | 11.27 | 2Ш | 15.7 | 11:33 | 441 | 589 | III | 1.34 |  | X-70 | 1.1 | 1.1 | 0.9 | 78.4
7241 | 79893.861 | 11.56 | 1Ш | 15.7 | 08:03 | 461 | 588 | III | 1.34 |  | X-70, X-67 | 1.1 | 1.1 | 0.9 | 78.4
7242 | 79905.421 | 10.985 | 1Ш | 15.7 | 02:48 | 461 | 588 | III | 1.34 |  | X-70, X-67 | 1.1 | 1.1 | 0.9 | 78.4
7243 | 79916.406 | 11.695 | 1Ш | 15.7 | 05:32 | 461 | 588 | III | 1.34 |  | X-70, X-67 | 1.1 | 1.1 | 0.9 | 78.4
7244 | 79928.101 | 11.775 | 1Ш | 15.7 | 08:41 | 461 | 588 | III | 1.34 |  | X-70, X-67 | 1.1 | 1.1 | 0.9 | 78.4
7245 | 79939.876 | 11.395 | 2Ш | 15.7 | 00:07 | 441 | 589 | III | 1.34 |  | X-70 | 1.1 | 1.1 | 0.9 | 78.4
7246 | 79951.271 | 11.585 | 2Ш | 15.7 | 00:53 | 441 | 589 | III | 1.34 |  | X-70 | 1.1 | 1.1 | 0.9 | 78.4
7247 | 79962.856 | 11.45 | 2Ш | 15.7 | 00:34 | 441 | 589 | III | 1.34 |  | X-70 | 1.1 | 1.1 | 0.9 | 78.4
7248 | 79974.306 | 10.93 | 1Ш | 15.7 | 06:37 | 461 | 588 | III | 1.34 |  | X-70, X-67 | 1.1 | 1.1 | 0.9 | 78.4
7249 | 79985.236 | 11.67 | 1Ш | 15.7 | 09:11 | 461 | 588 | III | 1.34 |  | X-70, X-67 | 1.1 | 1.1 | 0.9 | 78.4
7250 | 79996.906 | 2.42 | 2Ш | 15.7 | 02:50 | 441 | 589 | III | 1.34 |  | X-70 | 1.1 | 1.1 | 0.9 | 78.4
7251 | 79999.326 | 8.8 | 2Ш | 15.7 | 02:58 | 441 | 589 | III | 1.34 |  | X-70 | 1.1 | 1.1 | 0.9 | 78.4
7252 | 80008.126 | 11.53 | 2Ш | 15.7 | 00:15 | 441 | 589 | III | 1.34 |  | X-70 | 1.1 | 1.1 | 0.9 | 78.4
7253 | 80019.656 | 11.455 | 2Ш | 15.7 | 09:04 | 441 | 589 | III | 1.34 |  | X-70 | 1.1 | 1.1 | 0.9 | 78.4
7254а | 80031.111 | 11.459 | СШ | 15.7 | 02:53 | 441 | 589 | III | 1.34 |  | X-70 | 1.1 | 1.1 | 0.9 | 78.4
7254б | 80042.57 | 10.732 | СШ | 15.7 | 02:16 | 441 | 589 | III | 1.34 |  | X-70 | 1.1 | 1.1 | 0.9 | 78.4
7255а | 80053.302 | 0.532 | 1Ш | 15.7 | 10:59 | 461 | 588 | III | 1.34 |  | Х70 | 1.1 | 1.1 | 0.9 | 78.4
7255б | 80053.834 | 10.999 | 1Ш | 18.7 | 02:52 | 461 | 588 | III | 1.34 |  | X-70, X-67 | 1.1 | 1.1 | 0.9 | 78.4
7257а | 80064.833 | 1.715 | 1Ш | 15.7 | 06:08 | 461 | 588 | III | 1.34 |  | X-70, X-67 | 1.1 | 1.1 | 0.9 | 78.4
7257б | 80066.548 | 1.556 | 1Ш | 15.7 | 01:05 | 461 | 588 | III | 1.34 |  | X-70, X-67 | 1.1 | 1.1 | 0.9 | 78.4
7257в | 80068.104 | 5.2 | СШ | 15.7 | 05:43 | 441 | 589 | III | 1.34 |  | X-70 | 1.1 | 1.1 | 0.9 | 78.4
7257г | 80073.304 | 11.592 | СШ | 15.7 | 06:46 | 441 | 589 | III | 1.34 |  | X-70 | 1.1 | 1.1 | 0.9 | 78.4
7259 | 80084.896 | 11.425 | СШ | 15.7 | 02:23 | 441 | 589 | III | 1.34 |  | X-70 | 1.1 | 1.1 | 0.9 | 78.4
7260 | 80096.321 | 11.41 | 1Ш | 15.7 | 08:55 | 461 | 588 | III | 1.34 |  | X-70, X-67 | 1.1 | 1.1 | 0.9 | 78.4
7261 | 80107.731 | 11.52 | 1Ш | 15.7 | 03:26 | 461 | 588 | III | 1.34 |  | X-70, X-67 | 1.1 | 1.1 | 0.9 | 78.4
7262 | 80119.251 | 10.315 | СШ | 15.7 | 08:46 | 441 | 589 | III | 1.34 |  | X-70 | 1.1 | 1.1 | 0.9 | 78.4
7263 | 80129.566 | 11.61 | СШ | 15.7 | 02:20 | 441 | 589 | III | 1.34 |  | X-70 | 1.1 | 1.1 | 0.9 | 78.4
7264 | 80141.176 | 11.6 | СШ | 15.7 | 08:50 | 441 | 589 | III | 1.34 |  | X-70 | 1.1 | 1.1 | 0.9 | 78.4
7265 | 80152.776 | 10.02 | СШ | 15.7 | 08:55 | 441 | 589 | III | 1.34 |  | X-70 | 1.1 | 1.1 | 0.9 | 78.4
7266 | 80162.796 | 11.545 | СШ | 15.7 | 01:42 | 441 | 589 | III | 1.34 |  | X-70 | 1.1 | 1.1 | 0.9 | 78.4
7267 | 80174.341 | 11.59 | СШ | 15.7 | 11:23 | 441 | 589 | III | 1.34 |  | X-70 | 1.1 | 1.1 | 0.9 | 78.4
7268 | 80185.931 | 11.43 | СШ | 15.7 | 08:30 | 441 | 589 | III | 1.34 |  | X-70 | 1.1 | 1.1 | 0.9 | 78.4
7269 | 80197.361 | 11.525 | СШ | 15.7 | 08:35 | 441 | 589 | III | 1.34 |  | X-70 | 1.1 | 1.1 | 0.9 | 78.4
7270 | 80208.886 | 11.525 | СШ | 15.7 | 11:13 | 441 | 589 | III | 1.34 |  | X-70 | 1.1 | 1.1 | 0.9 | 78.4
7271 | 80220.411 | 11.51 | СШ | 15.7 | 04:59 | 441 | 589 | III | 1.34 |  | X-70 | 1.1 | 1.1 | 0.9 | 78.4
7272 | 80231.921 | 11.525 | СШ | 15.7 | 00:52 | 441 | 589 | III | 1.34 |  | X-70 | 1.1 | 1.1 | 0.9 | 78.4
7273 | 80243.446 | 10.635 | СШ | 15.7 | 05:31 | 441 | 589 | III | 1.34 |  | X-70 | 1.1 | 1.1 | 0.9 | 78.4
7274 | 80254.081 | 10.315 | СШ | 15.7 | 11:00 | 441 | 589 | III | 1.34 |  | X-70 | 1.1 | 1.1 | 0.9 | 78.4
7275 | 80264.396 | 11.37 | СШ | 15.7 | 10:37 | 441 | 589 | III | 1.34 |  | X-70 | 1.1 | 1.1 | 0.9 | 78.4
7276 | 80275.766 | 11.61 | СШ | 15.7 | 01:37 | 441 | 589 | III | 1.34 |  | X-70 | 1.1 | 1.1 | 0.9 | 78.4
7277 | 80287.376 | 11.6 | СШ | 15.7 | 05:05 | 441 | 589 | III | 1.34 |  | X-70 | 1.1 | 1.1 | 0.9 | 78.4
7278 | 80298.976 | 11.555 | СШ | 15.7 | 10:32 | 441 | 589 | III | 1.34 |  | X-70 | 1.1 | 1.1 | 0.9 | 78.4
7279 | 80310.531 | 9.42 | СШ | 15.7 | 01:22 | 441 | 589 | III | 1.34 |  | X-70 | 1.1 | 1.1 | 0.9 | 78.4
7280 | 80319.951 | 11.435 | СШ | 15.7 | 11:03 | 441 | 589 | III | 1.34 |  | X-70 | 1.1 | 1.1 | 0.9 | 78.4
7281 | 80331.386 | 11.635 | СШ | 15.7 | 11:12 | 441 | 589 | III | 1.34 |  | X-70 | 1.1 | 1.1 | 0.9 | 78.4
7282 | 80343.021 | 11.485 | СШ | 15.7 | 01:53 | 441 | 589 | III | 1.34 |  | X-70 | 1.1 | 1.1 | 0.9 | 78.4
7283 | 80354.506 | 10.055 | СШ | 15.7 | 07:18 | 441 | 589 | III | 1.34 |  | X-70 | 1.1 | 1.1 | 0.9 | 78.4
7284 | 80364.561 | 11.605 | СШ | 15.7 | 08:43 | 441 | 589 | III | 1.34 |  | X-70 | 1.1 | 1.1 | 0.9 | 78.4
7285 | 80376.166 | 11.655 | СШ | 15.7 | 01:09 | 441 | 589 | III | 1.34 |  | X-70 | 1.1 | 1.1 | 0.9 | 78.4
7286 | 80387.821 | 11.4 | СШ | 15.7 | 04:22 | 441 | 589 | III | 1.34 |  | X-70 | 1.1 | 1.1 | 0.9 | 78.4
7287 | 80399.221 | 11.585 | СШ | 15.7 | 06:12 | 441 | 589 | III | 1.34 |  | X-70 | 1.1 | 1.1 | 0.9 | 78.4
7288 | 80410.806 | 9.335 | СШ | 15.7 | 00:58 | 441 | 589 | III | 1.34 |  | X-70 | 1.1 | 1.1 | 0.9 | 78.4
7289 | 80420.141 | 11.52 | СШ | 15.7 | 10:45 | 441 | 589 | III | 1.34 |  | X-70 | 1.1 | 1.1 | 0.9 | 78.4
7290 | 80431.661 | 11.555 | СШ | 15.7 | 09:08 | 441 | 589 | III | 1.34 |  | X-70 | 1.1 | 1.1 | 0.9 | 78.4
7291 | 80443.216 | 11.635 | СШ | 15.7 | 06:07 | 441 | 589 | III | 1.34 |  | X-70 | 1.1 | 1.1 | 0.9 | 78.4
7292 | 80454.851 | 11.39 | СШ | 15.7 | 05:31 | 441 | 589 | III | 1.34 |  | X-70 | 1.1 | 1.1 | 0.9 | 78.4
7293 | 80466.241 | 11.095 | СШ | 15.7 | 05:53 | 441 | 589 | III | 1.34 |  | X-70 | 1.1 | 1.1 | 0.9 | 78.4
7294 | 80477.336 | 10.98 | СШ | 15.7 | 10:58 | 441 | 589 | III | 1.34 |  | X-70 | 1.1 | 1.1 | 0.9 | 78.4
7295 | 80488.316 | 11.59 | СШ | 15.7 | 05:35 | 441 | 589 | III | 1.34 |  | X-70 | 1.1 | 1.1 | 0.9 | 78.4
7296 | 80499.906 | 11.6 | СШ | 15.7 | 09:37 | 441 | 589 | III | 1.34 |  | X-70 | 1.1 | 1.1 | 0.9 | 78.4
7297 | 80511.506 | 11.585 | СШ | 15.7 | 02:01 | 441 | 589 | III | 1.34 |  | X-70 | 1.1 | 1.1 | 0.9 | 78.4
7298 | 80523.091 | 11.61 | СШ | 15.7 | 05:24 | 441 | 589 | III | 1.34 |  | X-70 | 1.1 | 1.1 | 0.9 | 78.4
7299 | 80534.701 | 11.585 | СШ | 15.7 | 05:29 | 441 | 589 | III | 1.34 |  | X-70 | 1.1 | 1.1 | 0.9 | 78.4
7300 | 80546.286 | 11.38 | СШ | 15.7 | 04:29 | 441 | 589 | III | 1.34 |  | X-70 | 1.1 | 1.1 | 0.9 | 78.4
7301 | 80557.666 | 10.415 | СШ | 15.7 | 08:04 | 441 | 589 | III | 1.34 |  | X-70 | 1.1 | 1.1 | 0.9 | 78.4
7302 | 80568.081 | 11.34 | СШ | 15.7 | 07:19 | 441 | 589 | III | 1.34 |  | X-70 | 1.1 | 1.1 | 0.9 | 78.4
7303 | 80579.421 | 11.075 | СШ | 15.7 | 00:01 | 441 | 589 | III | 1.34 |  | X-70 | 1.1 | 1.1 | 0.9 | 78.4
7304 | 80590.496 | 10.9 | СШ | 15.7 | 11:57 | 441 | 589 | III | 1.34 |  | X-70 | 1.1 | 1.1 | 0.9 | 78.4
7305 | 80601.396 | 11.645 | СШ | 15.7 | 10:05 | 441 | 589 | III | 1.34 |  | X-70 | 1.1 | 1.1 | 0.9 | 78.4
7306 | 80613.041 | 11.335 | СШ | 15.7 | 00:40 | 441 | 589 | III | 1.34 |  | X-70 | 1.1 | 1.1 | 0.9 | 78.4
7307 | 80624.376 | 11.33 | СШ | 15.7 | 06:39 | 441 | 589 | III | 1.34 |  | X-70 | 1.1 | 1.1 | 0.9 | 78.4
7308 | 80635.706 | 11.58 | СШ | 15.7 | 00:07 | 441 | 589 | III | 1.34 |  | X-70 | 1.1 | 1.1 | 0.9 | 78.4
7309 | 80647.286 | 9.57 | СШ | 15.7 | 04:17 | 441 | 589 | III | 1.34 |  | X-70 | 1.1 | 1.1 | 0.9 | 78.4
7310 | 80656.856 | 11.625 | СШ | 15.7 | 00:14 | 441 | 589 | III | 1.34 |  | X-70 | 1.1 | 1.1 | 0.9 | 78.4
7311 | 80668.481 | 11.525 | СШ | 15.7 | 07:17 | 441 | 589 | III | 1.34 |  | X-70 | 1.1 | 1.1 | 0.9 | 78.4
7312 | 80680.006 | 9.52 | СШ | 15.7 | 01:17 | 441 | 589 | III | 1.34 |  | X-70 | 1.1 | 1.1 | 0.9 | 78.4
7313 | 80689.526 | 11.42 | СШ | 15.7 | 06:21 | 441 | 589 | III | 1.34 |  | X-70 | 1.1 | 1.1 | 0.9 | 78.4
7314 | 80700.946 | 11.525 | СШ | 15.7 | 00:21 | 441 | 589 | III | 1.34 |  | X-70 | 1.1 | 1.1 | 0.9 | 78.4
7315 | 80712.471 | 10.635 | СШ | 15.7 | 05:33 | 441 | 589 | III | 1.34 |  | X-70 | 1.1 | 1.1 | 0.9 | 78.4
7316 | 80723.106 | 11.53 | СШ | 15.7 | 01:16 | 441 | 589 | III | 1.34 |  | X-70 | 1.1 | 1.1 | 0.9 | 78.4
7317 | 80734.636 | 10.69 | СШ | 15.7 | 04:52 | 441 | 589 | III | 1.34 |  | X-70 | 1.1 | 1.1 | 0.9 | 78.4
7318 | 80745.326 | 10.84 | СШ | 15.7 | 01:37 | 441 | 589 | III | 1.34 |  | X-70 | 1.1 | 1.1 | 0.9 | 78.4
7319 | 80756.166 | 9.595 | СШ | 15.7 | 02:06 | 441 | 589 | III | 1.34 |  | X-70 | 1.1 | 1.1 | 0.9 | 78.4
7320 | 80765.761 | 10.85 | СШ | 15.7 | 01:12 | 441 | 589 | III | 1.34 |  | X-70 | 1.1 | 1.1 | 0.9 | 78.4
7321 | 80776.611 | 11.625 | СШ | 15.7 | 05:20 | 441 | 589 | III | 1.34 |  | X-70 | 1.1 | 1.1 | 0.9 | 78.4
7322 | 80788.236 | 11.56 | СШ | 15.7 | 00:58 | 441 | 589 | III | 1.34 |  | X-70 | 1.1 | 1.1 | 0.9 | 78.4
7323 | 80799.796 | 11.57 | СШ | 15.7 | 06:42 | 441 | 589 | III | 1.34 |  | X-70 | 1.1 | 1.1 | 0.9 | 78.4
7324 | 80811.366 | 11.515 | СШ | 15.7 | 09:06 | 441 | 589 | III | 1.34 |  | X-70 | 1.1 | 1.1 | 0.9 | 78.4
7325 | 80822.881 | 10.405 | СШ | 15.7 | 05:48 | 441 | 589 | III | 1.34 |  | X-70 | 1.1 | 1.1 | 0.9 | 78.4
7326 | 80833.286 | 11.595 | СШ | 15.7 | 04:19 | 441 | 589 | III | 1.34 |  | X-70 | 1.1 | 1.1 | 0.9 | 78.4
7327 | 80844.881 | 11.61 | СШ | 15.7 | 01:28 | 441 | 589 | III | 1.34 |  | X-70 | 1.1 | 1.1 | 0.9 | 78.4
7328 | 80856.491 | 11.505 | СШ | 15.7 | 03:27 | 441 | 589 | III | 1.34 |  | X-70 | 1.1 | 1.1 | 0.9 | 78.4
7329 | 80867.996 | 11.525 | СШ | 15.7 | 06:43 | 441 | 589 | III | 1.34 |  | X-70 | 1.1 | 1.1 | 0.9 | 78.4
7330 | 80879.521 | 11.55 | СШ | 15.7 | 08:26 | 441 | 589 | III | 1.34 |  | X-70 | 1.1 | 1.1 | 0.9 | 78.4
7331 | 80891.071 | 11.28 | СШ | 15.7 | 03:06 | 441 | 589 | III | 1.34 |  | X-70 | 1.1 | 1.1 | 0.9 | 78.4
7332 | 80902.351 | 11.54 | СШ | 15.7 | 03:40 | 441 | 589 | III | 1.34 |  | X-70 | 1.1 | 1.1 | 0.9 | 78.4
7333 | 80913.891 | 11.535 | СШ | 15.7 | 08:17 | 441 | 589 | III | 1.34 |  | X-70 | 1.1 | 1.1 | 0.9 | 78.4
7334 | 80925.426 | 11.525 | СШ | 15.7 | 07:51 | 441 | 589 | III | 1.34 |  | X-70 | 1.1 | 1.1 | 0.9 | 78.4
7335 | 80936.951 | 10.015 | СШ | 15.7 | 03:41 | 441 | 589 | III | 1.34 |  | X-70 | 1.1 | 1.1 | 0.9 | 78.4
7336 | 80946.966 | 11.595 | СШ | 15.7 | 08:38 | 441 | 589 | III | 1.34 |  | X-70 | 1.1 | 1.1 | 0.9 | 78.4
7337 | 80958.561 | 11.545 | СШ | 15.7 | 06:38 | 441 | 589 | III | 1.34 |  | X-70 | 1.1 | 1.1 | 0.9 | 78.4
7338 | 80970.106 | 11.51 | СШ | 15.7 | 05:22 | 441 | 589 | III | 1.34 |  | X-70 | 1.1 | 1.1 | 0.9 | 78.4
7339 | 80981.616 | 11.53 | СШ | 15.7 | 09:45 | 441 | 589 | III | 1.34 |  | X-70 | 1.1 | 1.1 | 0.9 | 78.4
7340 | 80993.146 | 11.555 | СШ | 15.7 | 09:33 | 441 | 589 | III | 1.34 |  | X-70 | 1.1 | 1.1 | 0.9 | 78.4
7341 | 81004.701 | 11.35 | СШ | 15.7 | 00:33 | 441 | 589 | III | 1.34 |  | X-70 | 1.1 | 1.1 | 0.9 | 78.4
7342 | 81016.051 | 9.775 | СШ | 15.7 | 05:23 | 441 | 589 | III | 1.34 |  | X-70 | 1.1 | 1.1 | 0.9 | 78.4
7343 | 81025.826 | 11.315 | СШ | 15.7 | 00:04 | 441 | 589 | III | 1.34 |  | X-70 | 1.1 | 1.1 | 0.9 | 78.4
7344 | 81037.141 | 11.495 | СШ | 15.7 | 06:59 | 441 | 589 | III | 1.34 |  | X-70 | 1.1 | 1.1 | 0.9 | 78.4
7345 | 81048.636 | 11.38 | СШ | 15.7 | 10:09 | 441 | 589 | III | 1.34 |  | X-70 | 1.1 | 1.1 | 0.9 | 78.4
7346 | 81060.016 | 11.41 | СШ | 15.7 | 00:20 | 441 | 589 | III | 1.34 |  | X-70 | 1.1 | 1.1 | 0.9 | 78.4
7347 | 81071.426 | 11.54 | СШ | 15.7 | 10:03 | 441 | 589 | III | 1.34 |  | X-70 | 1.1 | 1.1 | 0.9 | 78.4
7348 | 81082.966 | 11.44 | СШ | 15.7 | 06:16 | 441 | 589 | III | 1.34 |  | X-70 | 1.1 | 1.1 | 0.9 | 78.4
7349 | 81094.406 | 11.535 | СШ | 15.7 | 03:06 | 441 | 589 | III | 1.34 |  | X-70 | 1.1 | 1.1 | 0.9 | 78.4
7350 | 81105.941 | 11.625 | СШ | 15.7 | 05:32 | 441 | 589 | III | 1.34 |  | X-70 | 1.1 | 1.1 | 0.9 | 78.4
7351 | 81117.566 | 10.8 | СШ | 15.7 | 10:15 | 441 | 589 | III | 1.34 |  | X-70 | 1.1 | 1.1 | 0.9 | 78.4
7352 | 81128.366 | 9.335 | СШ | 15.7 | 06:48 | 441 | 589 | III | 1.34 |  | X-70 | 1.1 | 1.1 | 0.9 | 78.4
7353 | 81137.701 | 11.565 | СШ | 15.7 | 02:27 | 441 | 589 | III | 1.34 |  | X-70 | 1.1 | 1.1 | 0.9 | 78.4
7354 | 81149.266 | 11.565 | СШ | 15.7 | 09:18 | 441 | 589 | III | 1.34 |  | X-70 | 1.1 | 1.1 | 0.9 | 78.4
7355 | 81160.831 | 11.565 | СШ | 15.7 | 02:05 | 441 | 589 | III | 1.34 |  | X-70 | 1.1 | 1.1 | 0.9 | 78.4
7356 | 81172.396 | 11.58 | СШ | 15.7 | 09:01 | 441 | 589 | III | 1.34 |  | X-70 | 1.1 | 1.1 | 0.9 | 78.4
7357 | 81183.976 | 11.6 | СШ | 15.7 | 03:03 | 441 | 589 | III | 1.34 |  | X-70 | 1.1 | 1.1 | 0.9 | 78.4
7358 | 81195.576 | 11.57 | СШ | 15.7 | 05:48 | 441 | 589 | III | 1.34 |  | X-70 | 1.1 | 1.1 | 0.9 | 78.4
7359 | 81207.146 | 11.595 | СШ | 15.7 | 00:26 | 441 | 589 | III | 1.34 |  | X-70 | 1.1 | 1.1 | 0.9 | 78.4
7360 | 81218.741 | 11.565 | СШ | 15.7 | 03:08 | 441 | 589 | III | 1.34 |  | X-70 | 1.1 | 1.1 | 0.9 | 78.4
7361 | 81230.306 | 11.545 | СШ | 15.7 | 07:40 | 441 | 589 | III | 1.34 |  | X-70 | 1.1 | 1.1 | 0.9 | 78.4
7362 | 81241.851 | 11.6 | СШ | 15.7 | 07:14 | 441 | 589 | III | 1.34 |  | X-70 | 1.1 | 1.1 | 0.9 | 78.4
7363 | 81253.451 | 11.595 | СШ | 15.7 | 00:31 | 441 | 589 | III | 1.34 |  | X-70 | 1.1 | 1.1 | 0.9 | 78.4
7364 | 81265.046 | 9.99 | СШ | 15.7 | 09:08 | 441 | 589 | III | 1.34 |  | X-70 | 1.1 | 1.1 | 0.9 | 78.4
7365 | 81275.036 | 11.52 | СШ | 15.7 | 02:07 | 441 | 589 | III | 1.34 |  | X-70 | 1.1 | 1.1 | 0.9 | 78.4
7366 | 81286.556 | 11.21 | СШ | 15.7 | 02:22 | 441 | 589 | III | 1.34 |  | X-70 | 1.1 | 1.1 | 0.9 | 78.4
7367 | 81297.766 | 10.605 | СШ | 15.7 | 02:59 | 441 | 589 | III | 1.34 |  | X-70 | 1.1 | 1.1 | 0.9 | 78.4
7368 | 81308.371 | 11.625 | СШ | 15.7 | 08:06 | 441 | 589 | III | 1.34 |  | X-70 | 1.1 | 1.1 | 0.9 | 78.4
7369 | 81319.996 | 10.78 | СШ | 15.7 | 00:10 | 441 | 589 | III | 1.34 |  | X-70 | 1.1 | 1.1 | 0.9 | 78.4
7370 | 81330.776 | 11.48 | СШ | 15.7 | 01:25 | 441 | 589 | III | 1.34 |  | X-70 | 1.1 | 1.1 | 0.9 | 78.4
7371 | 81342.256 | 11.55 | СШ | 15.7 | 08:22 | 441 | 589 | III | 1.34 |  | X-70 | 1.1 | 1.1 | 0.9 | 78.4
7372 | 81353.806 | 11.535 | СШ | 15.7 | 11:58 | 441 | 589 | III | 1.34 |  | X-70 | 1.1 | 1.1 | 0.9 | 78.4
7373 | 81365.341 | 11.365 | СШ | 15.7 | 07:12 | 441 | 589 | III | 1.34 |  | X-70 | 1.1 | 1.1 | 0.9 | 78.4
7374 | 81376.706 | 11.47 | СШ | 15.7 | 08:17 | 441 | 589 | III | 1.34 |  | X-70 | 1.1 | 1.1 | 0.9 | 78.4
7375 | 81388.176 | 11.555 | СШ | 15.7 | 01:38 | 441 | 589 | III | 1.34 |  | X-70 | 1.1 | 1.1 | 0.9 | 78.4
7376 | 81399.731 | 11.415 | СШ | 15.7 | 00:53 | 441 | 589 | III | 1.34 |  | X-70 | 1.1 | 1.1 | 0.9 | 78.4
7377 | 81411.146 | 10.99 | СШ | 15.7 | 07:32 | 441 | 589 | III | 1.34 |  | X-70 | 1.1 | 1.1 | 0.9 | 78.4
7378 | 81422.136 | 9.57 | СШ | 15.7 | 02:55 | 441 | 589 | III | 1.34 |  | X-70 | 1.1 | 1.1 | 0.9 | 78.4
7379 | 81431.706 | 11.31 | 2Ш | 15.7 | 11:03 | 441 | 589 | III | 1.34 |  | X-70 | 1.1 | 1.1 | 0.9 | 78.4
7380 | 81443.016 | 11.35 | 2Ш | 15.7 | 02:52 | 441 | 589 | III | 1.34 |  | X-70 | 1.1 | 1.1 | 0.9 | 78.4
7381 | 81454.366 | 11.33 | 1Ш | 15.7 | 05:53 | 461 | 588 | III | 1.34 |  | X-70, X-67 | 1.1 | 1.1 | 0.9 | 78.4
7382 | 81465.696 | 11.54 | 1Ш | 15.7 | 08:51 | 461 | 588 | III | 1.34 |  | X-70, X-67 | 1.1 | 1.1 | 0.9 | 78.4
7383 | 81477.236 | 11.41 | СШ | 15.7 | 06:12 | 441 | 589 | III | 1.34 |  | X-70 | 1.1 | 1.1 | 0.9 | 78.4
7384 | 81488.646 | 11.18 | СШ | 15.7 | 02:57 | 441 | 589 | III | 1.34 |  | X-70 | 1.1 | 1.1 | 0.9 | 78.4
7385 | 81499.826 | 11.31 | СШ | 15.7 | 11:01 | 441 | 589 | III | 1.34 |  | X-70 | 1.1 | 1.1 | 0.9 | 78.4
7386 | 81511.136 | 11.53 | 1Ш | 15.7 | 08:38 | 461 | 588 | III | 1.34 |  | X-70, X-67 | 1.1 | 1.1 | 0.9 | 78.4
7387 | 81522.666 | 11.545 | 1Ш | 15.7 | 07:15 | 461 | 588 | III | 1.34 |  | X-70, X-67 | 1.1 | 1.1 | 0.9 | 78.4
7388 | 81534.211 | 11.61 | СШ | 16.5 | 01:09 | 412 | 588 | III | 1.34 |  | Х60 | 1.1 | 1.1 | 0.9 | 78.4
7389 | 81545.821 | 11.56 | СШ | 15.7 | 04:57 | 441 | 589 | III | 1.34 |  | X-70 | 1.1 | 1.1 | 0.9 | 78.4
7390 | 81557.381 | 11.525 | СШ | 15.7 | 09:55 | 441 | 589 | III | 1.34 |  | X-70 | 1.1 | 1.1 | 0.9 | 78.4
7391 | 81568.906 | 11.55 | СШ | 15.7 | 00:36 | 441 | 589 | III | 1.34 |  | X-70 | 1.1 | 1.1 | 0.9 | 78.4
7392 | 81580.456 | 11.54 | СШ | 15.7 | 03:21 | 441 | 589 | III | 1.34 |  | X-70 | 1.1 | 1.1 | 0.9 | 78.4
7393 | 81591.996 | 11.55 | СШ | 15.7 | 02:24 | 441 | 589 | III | 1.34 |  | X-70 | 1.1 | 1.1 | 0.9 | 78.4
7394 | 81603.546 | 11.66 | 1Ш | 15.7 | 08:38 | 461 | 588 | III | 1.34 |  | X-70, X-67 | 1.1 | 1.1 | 0.9 | 78.4
7395 | 81615.206 | 11.23 | 1Ш | 15.7 | 02:05 | 461 | 588 | III | 1.34 |  | X-70, X-67 | 1.1 | 1.1 | 0.9 | 78.4
7396 | 81626.436 | 10.95 | 1Ш | 15.7 | 03:03 | 461 | 588 | III | 1.34 |  | X-70, X-67 | 1.1 | 1.1 | 0.9 | 78.4
7397 | 81637.386 | 11.69 | 1Ш | 15.7 | 08:52 | 461 | 588 | III | 1.34 |  | X-70, X-67 | 1.1 | 1.1 | 0.9 | 78.4
7398 | 81649.076 | 11.56 | СШ | 15.7 | 05:34 | 441 | 589 | III | 1.34 |  | X-70 | 1.1 | 1.1 | 0.9 | 78.4
7399 | 81660.636 | 11.36 | СШ | 15.7 | 08:03 | 441 | 589 | III | 1.34 |  | X-70 | 1.1 | 1.1 | 0.9 | 78.4
7400 | 81671.996 | 11.535 | СШ | 15.7 | 08:33 | 441 | 589 | III | 1.34 |  | X-70 | 1.1 | 1.1 | 0.9 | 78.4
7401 | 81683.531 | 11.615 | СШ | 15.7 | 00:44 | 441 | 589 | III | 1.34 |  | X-70 | 1.1 | 1.1 | 0.9 | 78.4
7402 | 81695.146 | 11.56 | СШ | 15.7 | 08:07 | 441 | 589 | III | 1.34 |  | X-70 | 1.1 | 1.1 | 0.9 | 78.4
7403 | 81706.706 | 9.64 | СШ | 15.7 | 02:04 | 441 | 589 | III | 1.34 |  | X-70 | 1.1 | 1.1 | 0.9 | 78.4
7404 | 81716.346 | 11.67 | 1Ш | 15.7 | 08:56 | 461 | 588 | III | 1.34 |  | X-70, X-67 | 1.1 | 1.1 | 0.9 | 78.4
7405 | 81728.016 | 9.7 | 1Ш | 15.7 | 08:52 | 461 | 588 | III | 1.34 |  | X-70, X-67 | 1.1 | 1.1 | 0.9 | 78.4
7406 | 81737.716 | 2.775 | 2Ш | 15.7 | 09:06 | 441 | 589 | III | 1.34 |  | X-70 | 1.1 | 1.1 | 0.9 | 78.4
7407 | 81740.491 | 9.595 | СШ | 15.7 | 08:34 | 441 | 589 | III | 1.34 |  | X-70 | 1.1 | 1.1 | 0.9 | 78.4
7408 | 81750.086 | 11.19 | СШ | 15.7 | 06:39 | 441 | 589 | III | 1.34 |  | X-70 | 1.1 | 1.1 | 0.9 | 78.4
7409 | 81761.276 | 11.26 | СШ | 15.7 | 07:56 | 441 | 589 | III | 1.34 |  | X-70 | 1.1 | 1.1 | 0.9 | 78.4
7410 | 81772.536 | 11.21 | СШ | 15.7 | 00:29 | 441 | 589 | III | 1.34 |  | X-70 | 1.1 | 1.1 | 0.9 | 78.4
7411 | 81783.746 | 11.56 | СШ | 15.7 | 05:56 | 441 | 589 | III | 1.34 |  | X-70 | 1.1 | 1.1 | 0.9 | 78.4
7412 | 81795.306 | 11.32 | СШ | 15.7 | 08:34 | 441 | 589 | III | 1.34 |  | X-70 | 1.1 | 1.1 | 0.9 | 78.4
7413 | 81806.626 | 11.54 | СШ | 15.7 | 01:28 | 441 | 589 | III | 1.34 |  | X-70 | 1.1 | 1.1 | 0.9 | 78.4
7414 | 81818.166 | 11.38 | СШ | 15.7 | 00:52 | 441 | 589 | III | 1.34 |  | X-70 | 1.1 | 1.1 | 0.9 | 78.4
7415 | 81829.546 | 9.11 | СШ | 15.7 | 08:54 | 441 | 589 | III | 1.34 |  | X-70 | 1.1 | 1.1 | 0.9 | 78.4
7416 | 81838.656 | 11.125 | СШ | 15.7 | 05:36 | 441 | 589 | III | 1.34 |  | X-70 | 1.1 | 1.1 | 0.9 | 78.4
7417 | 81849.781 | 11.545 | СШ | 15.7 | 08:54 | 441 | 589 | III | 1.34 |  | X-70 | 1.1 | 1.1 | 0.9 | 78.4
7418 | 81861.326 | 11.54 | СШ | 15.7 | 09:54 | 441 | 589 | III | 1.34 |  | X-70 | 1.1 | 1.1 | 0.9 | 78.4
7419 | 81872.866 | 10.4 | 2Ш | 15.7 | 02:43 | 441 | 589 | III | 1.34 |  | X-70 | 1.1 | 1.1 | 0.9 | 78.4
7420 | 81883.266 | 10.77 | 2Ш | 15.7 | 00:07 | 441 | 589 | III | 1.34 |  | X-70 | 1.1 | 1.1 | 0.9 | 78.4
7421 | 81894.036 | 11.24 | СШ | 15.7 | 08:07 | 441 | 589 | III | 1.34 |  | X-70 | 1.1 | 1.1 | 0.9 | 78.4
7422 | 81905.276 | 11.415 | СШ | 15.7 | 08:12 | 441 | 589 | III | 1.34 |  | X-70 | 1.1 | 1.1 | 0.9 | 78.4
7423 | 81916.691 | 9.935 | СШ | 15.7 | 10:17 | 441 | 589 | III | 1.34 |  | X-70 | 1.1 | 1.1 | 0.9 | 78.4
7424 | 81926.626 | 11.31 | 1Ш | 15.7 | 08:40 | 461 | 588 | III | 1.34 |  | X-70, X-67 | 1.1 | 1.1 | 0.9 | 78.4
7425 | 81937.936 | 10.89 | 1Ш | 15.7 | 11:18 | 461 | 588 | III | 1.34 |  | X-70, X-67 | 1.1 | 1.1 | 0.9 | 78.4
7426 | 81948.826 | 11.09 | СШ | 15.7 | 09:27 | 441 | 589 | III | 1.34 |  | X-70 | 1.1 | 1.1 | 0.9 | 78.4
7427 | 81959.916 | 11.465 | СШ | 15.7 | 03:40 | 441 | 589 | III | 1.34 |  | X-70 | 1.1 | 1.1 | 0.9 | 78.4
7428 | 81971.381 | 11.495 | СШ | 15.7 | 02:43 | 441 | 589 | III | 1.34 |  | X-70 | 1.1 | 1.1 | 0.9 | 78.4
7429 | 81982.876 | 11.565 | СШ | 15.7 | 07:03 | 441 | 589 | III | 1.34 |  | X-70 | 1.1 | 1.1 | 0.9 | 78.4
7430 | 81994.441 | 10.76 | СШ | 15.7 | 01:18 | 441 | 589 | III | 1.34 |  | X-70 | 1.1 | 1.1 | 0.9 | 78.4
7431 | 82005.201 | 11.605 | СШ | 15.7 | 10:43 | 441 | 589 | III | 1.34 |  | X-70 | 1.1 | 1.1 | 0.9 | 78.4
7432 | 82016.806 | 11.555 | СШ | 15.7 | 00:23 | 441 | 589 | III | 1.34 |  | X-70 | 1.1 | 1.1 | 0.9 | 78.4
7433 | 82028.361 | 11.42 | СШ | 15.7 | 10:10 | 441 | 589 | III | 1.34 |  | X-70 | 1.1 | 1.1 | 0.9 | 78.4
7434 | 82039.781 | 11.5 | СШ | 15.7 | 03:49 | 441 | 589 | III | 1.34 |  | X-70 | 1.1 | 1.1 | 0.9 | 78.4
7435 | 82051.281 | 11.615 | СШ | 15.7 | 06:41 | 441 | 589 | III | 1.34 |  | X-70 | 1.1 | 1.1 | 0.9 | 78.4
7436 | 82062.896 | 11.56 | СШ | 15.7 | 07:08 | 441 | 589 | III | 1.34 |  | X-70 | 1.1 | 1.1 | 0.9 | 78.4
7437 | 82074.456 | 10.98 | СШ | 15.7 | 09:57 | 441 | 589 | III | 1.34 |  | X-70 | 1.1 | 1.1 | 0.9 | 78.4
7438 | 82085.436 | 10.87 | 1Ш | 15.7 | 08:44 | 461 | 588 | III | 1.34 |  | X-70, X-67 | 1.1 | 1.1 | 0.9 | 78.4
7439 | 82096.306 | 11.19 | 1Ш | 15.7 | 07:11 | 461 | 588 | III | 1.34 |  | X-70, X-67 | 1.1 | 1.1 | 0.9 | 78.4
7440 | 82107.496 | 11.56 | СШ | 15.7 | 01:04 | 441 | 589 | III | 1.34 |  | X-70 | 1.1 | 1.1 | 0.9 | 78.4
7441 | 82119.056 | 11.535 | СШ | 15.7 | 09:05 | 441 | 589 | III | 1.34 |  | X-70 | 1.1 | 1.1 | 0.9 | 78.4
7442 | 82130.591 | 11.555 | СШ | 15.7 | 01:55 | 441 | 589 | III | 1.34 |  | X-70 | 1.1 | 1.1 | 0.9 | 78.4
7443 | 82142.146 | 11.655 | СШ | 15.7 | 06:24 | 441 | 589 | III | 1.34 |  | X-70 | 1.1 | 1.1 | 0.9 | 78.4
7444 | 82153.801 | 11.565 | СШ | 15.7 | 00:46 | 441 | 589 | III | 1.34 |  | X-70 | 1.1 | 1.1 | 0.9 | 78.4
7445 | 82165.366 | 11.535 | СШ | 15.7 | 07:46 | 441 | 589 | III | 1.34 |  | X-70 | 1.1 | 1.1 | 0.9 | 78.4
7446 | 82176.901 | 11.555 | СШ | 15.7 | 01:13 | 441 | 589 | III | 1.34 |  | X-70 | 1.1 | 1.1 | 0.9 | 78.4
7447 | 82188.456 | 11.59 | СШ | 15.7 | 00:53 | 441 | 589 | III | 1.34 |  | X-70 | 1.1 | 1.1 | 0.9 | 78.4
7448 | 82200.046 | 11.615 | СШ | 15.7 | 05:07 | 441 | 589 | III | 1.34 |  | X-70 | 1.1 | 1.1 | 0.9 | 78.4
7449 | 82211.661 | 11.41 | СШ | 15.7 | 00:46 | 441 | 589 | III | 1.34 |  | X-70 | 1.1 | 1.1 | 0.9 | 78.4
7450 | 82223.071 | 10.52 | СШ | 15.7 | 04:08 | 441 | 589 | III | 1.34 |  | X-70 | 1.1 | 1.1 | 0.9 | 78.4
7451 | 82233.591 | 11.54 | СШ | 15.7 | 00:55 | 441 | 589 | III | 1.34 |  | X-70 | 1.1 | 1.1 | 0.9 | 78.4
7452 | 82245.131 | 11.345 | СШ | 15.7 | 09:06 | 441 | 589 | III | 1.34 |  | X-70 | 1.1 | 1.1 | 0.9 | 78.4
7453 | 82256.476 | 10.565 | СШ | 15.7 | 09:45 | 441 | 589 | III | 1.34 |  | X-70 | 1.1 | 1.1 | 0.9 | 78.4
7454 | 82267.041 | 11.6 | СШ | 15.7 | 02:37 | 441 | 589 | III | 1.34 |  | X-70 | 1.1 | 1.1 | 0.9 | 78.4
7455 | 82278.641 | 11.3 | 2Ш | 15.7 | 00:26 | 441 | 589 | III | 1.34 |  | X-70 | 1.1 | 1.1 | 0.9 | 78.4
7456 | 82289.941 | 10.435 | 2Ш | 15.7 | 02:40 | 441 | 589 | III | 1.34 |  | X-70 | 1.1 | 1.1 | 0.9 | 78.4
7457 | 82300.376 | 11.575 | СШ | 15.7 | 02:07 | 441 | 589 | III | 1.34 |  | X-70 | 1.1 | 1.1 | 0.9 | 78.4
7458 | 82311.951 | 11.58 | СШ | 15.7 | 02:00 | 441 | 589 | III | 1.34 |  | X-70 | 1.1 | 1.1 | 0.9 | 78.4
7459 | 82323.531 | 10.245 | СШ | 15.7 | 05:04 | 441 | 589 | III | 1.34 |  | X-70 | 1.1 | 1.1 | 0.9 | 78.4
7460 | 82333.776 | 11.555 | СШ | 15.7 | 10:60 | 441 | 589 | III | 1.34 |  | X-70 | 1.1 | 1.1 | 0.9 | 78.4
7461 | 82345.331 | 10.825 | СШ | 15.7 | 06:59 | 441 | 589 | III | 1.34 |  | X-70 | 1.1 | 1.1 | 0.9 | 78.4
7462 | 82356.156 | 10.335 | СШ | 15.7 | 04:58 | 441 | 589 | III | 1.34 |  | X-70 | 1.1 | 1.1 | 0.9 | 78.4
7463 | 82366.491 | 11.31 | СШ | 15.7 | 00:47 | 441 | 589 | III | 1.34 |  | X-70 | 1.1 | 1.1 | 0.9 | 78.4
7464 | 82377.801 | 11.56 | СШ | 15.7 | 09:24 | 441 | 589 | III | 1.34 |  | X-70 | 1.1 | 1.1 | 0.9 | 78.4
7465 | 82389.361 | 11.535 | СШ | 15.7 | 02:12 | 441 | 589 | III | 1.34 |  | X-70 | 1.1 | 1.1 | 0.9 | 78.4
7466 | 82400.896 | 11.22 | 2Ш | 15.7 | 09:09 | 441 | 589 | III | 1.34 |  | X-70 | 1.1 | 1.1 | 0.9 | 78.4
7467 | 82412.116 | 11.39 | 2Ш | 15.7 | 02:47 | 441 | 589 | III | 1.34 |  | X-70 | 1.1 | 1.1 | 0.9 | 78.4
7468 | 82423.506 | 11.07 | СШ | 15.7 | 04:39 | 441 | 589 | III | 1.34 |  | X-70 | 1.1 | 1.1 | 0.9 | 78.4
7469 | 82434.576 | 11.36 | СШ | 15.7 | 09:00 | 441 | 589 | III | 1.34 |  | X-70 | 1.1 | 1.1 | 0.9 | 78.4
7470 | 82445.936 | 11.12 | СШ | 15.7 | 01:01 | 441 | 589 | III | 1.34 |  | X-70 | 1.1 | 1.1 | 0.9 | 78.4
7471 | 82457.056 | 11.57 | СШ | 15.7 | 00:53 | 441 | 589 | III | 1.34 |  | X-70 | 1.1 | 1.1 | 0.9 | 78.4
7472 | 82468.626 | 11.57 | СШ | 15.7 | 00:45 | 441 | 589 | III | 1.34 |  | X-70 | 1.1 | 1.1 | 0.9 | 78.4
7473 | 82480.196 | 11.47 | СШ | 15.7 | 11:36 | 441 | 589 | III | 1.34 |  | X-70 | 1.1 | 1.1 | 0.9 | 78.4
7474 | 82491.666 | 11.73 | 1Ш | 15.7 | 11:25 | 461 | 588 | III | 1.34 |  | X-70, X-67 | 1.1 | 1.1 | 0.9 | 78.4
7475 | 82503.396 | 10.085 | 1Ш | 15.7 | 11:36 | 461 | 588 | III | 1.34 |  | X-70, X-67 | 1.1 | 1.1 | 0.9 | 78.4
7476 | 82513.481 | 11.745 | 1Ш | 15.7 | 11:10 | 461 | 588 | III | 1.34 |  | X-70, X-67 | 1.1 | 1.1 | 0.9 | 78.4
7477 | 82525.226 | 11.67 | 1Ш | 15.7 | 07:12 | 461 | 588 | III | 1.34 |  | X-70, X-67 | 1.1 | 1.1 | 0.9 | 78.4
7478 | 82536.896 | 11.705 | 1Ш | 15.7 | 07:31 | 461 | 588 | III | 1.34 |  | X-70, X-67 | 1.1 | 1.1 | 0.9 | 78.4
7479 | 82548.601 | 11.74 | 1Ш | 15.7 | 09:19 | 461 | 588 | III | 1.34 |  | X-70, X-67 | 1.1 | 1.1 | 0.9 | 78.4
7480 | 82560.341 | 11.34 | СШ | 15.7 | 10:14 | 441 | 589 | III | 1.34 |  | X-70 | 1.1 | 1.1 | 0.9 | 78.4
7481 | 82571.681 | 11.21 | СШ | 15.7 | 05:27 | 441 | 589 | III | 1.34 |  | X-70 | 1.1 | 1.1 | 0.9 | 78.4
7482 | 82582.891 | 11.545 | СШ | 15.7 | 07:45 | 441 | 589 | III | 1.34 |  | X-70 | 1.1 | 1.1 | 0.9 | 78.4
7483 | 82594.436 | 11.595 | СШ | 15.7 | 10:60 | 441 | 589 | III | 1.34 |  | X-70 | 1.1 | 1.1 | 0.9 | 78.4
7484 | 82606.031 | 11.555 | СШ | 15.7 | 03:08 | 441 | 589 | III | 1.34 |  | X-70 | 1.1 | 1.1 | 0.9 | 78.4
7485 | 82617.586 | 11.335 | СШ | 15.7 | 06:39 | 441 | 589 | III | 1.34 |  | X-70 | 1.1 | 1.1 | 0.9 | 78.4
7486 | 82628.921 | 11.39 | СШ | 15.7 | 09:54 | 441 | 589 | III | 1.34 |  | X-70 | 1.1 | 1.1 | 0.9 | 78.4
7487 | 82640.311 | 11.365 | СШ | 15.7 | 10:34 | 441 | 589 | III | 1.34 |  | X-70 | 1.1 | 1.1 | 0.9 | 78.4
7488 | 82651.676 | 11.6 | СШ | 15.7 | 08:56 | 441 | 589 | III | 1.34 |  | X-70 | 1.1 | 1.1 | 0.9 | 78.4
7489 | 82663.276 | 11.59 | СШ | 15.7 | 06:07 | 441 | 589 | III | 1.34 |  | X-70 | 1.1 | 1.1 | 0.9 | 78.4
7490 | 82674.866 | 11.535 | СШ | 15.7 | 08:57 | 441 | 589 | III | 1.34 |  | X-70 | 1.1 | 1.1 | 0.9 | 78.4
7491 | 82686.401 | 11.555 | СШ | 15.7 | 03:55 | 441 | 589 | III | 1.34 |  | X-70 | 1.1 | 1.1 | 0.9 | 78.4
7492 | 82697.956 | 11.55 | СШ | 15.7 | 03:00 | 441 | 589 | III | 1.34 |  | X-70 | 1.1 | 1.1 | 0.9 | 78.4
7493 | 82709.506 | 11.63 | СШ | 15.7 | 01:35 | 441 | 589 | III | 1.34 |  | X-70 | 1.1 | 1.1 | 0.9 | 78.4
7494 | 82721.136 | 11.51 | СШ | 15.7 | 01:25 | 441 | 589 | III | 1.34 |  | X-70 | 1.1 | 1.1 | 0.9 | 78.4
7495 | 82732.646 | 11.3 | 1Ш | 15.7 | 09:03 | 461 | 588 | III | 1.34 |  | X-70, X-67 | 1.1 | 1.1 | 0.9 | 78.4
7496 | 82743.946 | 11.145 | 1Ш | 15.7 | 01:15 | 461 | 588 | III | 1.34 |  | X-70, X-67 | 1.1 | 1.1 | 0.9 | 78.4
7497 | 82755.091 | 11.625 | СШ | 15.7 | 02:17 | 441 | 589 | III | 1.34 |  | X-70 | 1.1 | 1.1 | 0.9 | 78.4
7498 | 82766.716 | 11.6 | СШ | 15.7 | 00:41 | 441 | 589 | III | 1.34 |  | X-70 | 1.1 | 1.1 | 0.9 | 78.4
7499 | 82778.316 | 11.6 | СШ | 15.7 | 11:35 | 441 | 589 | III | 1.34 |  | X-70 | 1.1 | 1.1 | 0.9 | 78.4
7500 | 82789.916 | 11.2 | СШ | 15.7 | 09:58 | 441 | 589 | III | 1.34 |  | X-70 | 1.1 | 1.1 | 0.9 | 78.4
7501 | 82801.116 | 11.535 | СШ | 15.7 | 05:24 | 441 | 589 | III | 1.34 |  | X-70 | 1.1 | 1.1 | 0.9 | 78.4
7502 | 82812.651 | 10.985 | СШ | 15.7 | 06:45 | 441 | 589 | III | 1.34 |  | X-70 | 1.1 | 1.1 | 0.9 | 78.4
7503 | 82823.636 | 11.55 | СШ | 15.7 | 02:24 | 441 | 589 | III | 1.34 |  | X-70 | 1.1 | 1.1 | 0.9 | 78.4
7504 | 82835.186 | 11.565 | СШ | 15.7 | 10:36 | 441 | 589 | III | 1.34 |  | X-70 | 1.1 | 1.1 | 0.9 | 78.4
7505 | 82846.751 | 11.365 | СШ | 15.7 | 02:32 | 441 | 589 | III | 1.34 |  | X-70 | 1.1 | 1.1 | 0.9 | 78.4
7506 | 82858.116 | 11.14 | 1Ш | 15.7 | 07:51 | 461 | 588 | III | 1.34 |  | X-70, X-67 | 1.1 | 1.1 | 0.9 | 78.4
7507 | 82869.256 | 11.6 | 1Ш | 15.7 | 01:18 | 461 | 588 | III | 1.34 |  | X-70, X-67 | 1.1 | 1.1 | 0.9 | 78.4
7508 | 82880.856 | 5.16 | 1Ш | 15.7 | 09:10 | 461 | 588 | III | 1.34 |  | X-70, X-67 | 1.1 | 1.1 | 0.9 | 78.4
7509 | 82886.016 | 11.4 | 2Ш | 15.7 | 09:06 | 441 | 589 | III | 1.34 |  | X-70 | 1.1 | 1.1 | 0.9 | 78.4
7510 | 82897.416 | 11.35 | 2Ш | 15.7 | 10:36 | 441 | 589 | III | 1.34 |  | X-70 | 1.1 | 1.1 | 0.9 | 78.4
7511 | 82908.766 | 11.235 | 1Ш | 15.7 | 05:27 | 461 | 588 | III | 1.34 |  | X-70, X-67 | 1.1 | 1.1 | 0.9 | 78.4
7512 | 82920.001 | 11.14 | 1Ш | 15.7 | 01:32 | 461 | 588 | III | 1.34 |  | X-70, X-67 | 1.1 | 1.1 | 0.9 | 78.4
7513 | 82931.141 | 11.175 | 1Ш | 15.7 | 07:59 | 461 | 588 | III | 1.34 |  | X-70, X-67 | 1.1 | 1.1 | 0.9 | 78.4
7514 | 82942.316 | 11.35 | 1Ш | 15.7 | 08:48 | 461 | 588 | III | 1.34 |  | X-70, X-67 | 1.1 | 1.1 | 0.9 | 78.4
7515 | 82953.666 | 11.02 | 1Ш | 15.7 | 05:33 | 461 | 588 | III | 1.34 |  | X-70, X-67 | 1.1 | 1.1 | 0.9 | 78.4
7516 | 82964.686 | 10.835 | 2Ш | 15.7 | 09:19 | 441 | 589 | III | 1.34 |  | X-70 | 1.1 | 1.1 | 0.9 | 78.4
7517 | 82975.521 | 11.425 | 2Ш | 15.7 | 09:59 | 441 | 589 | III | 1.34 |  | X-70 | 1.1 | 1.1 | 0.9 | 78.4
7518 | 82986.946 | 11.34 | 2Ш | 15.7 | 10:59 | 441 | 589 | III | 1.34 |  | X-70 | 1.1 | 1.1 | 0.9 | 78.4
7519 | 82998.286 | 11.135 | 2Ш | 15.7 | 09:47 | 441 | 589 | III | 1.34 |  | X-70 | 1.1 | 1.1 | 0.9 | 78.4
7520 | 83009.421 | 11.055 | 2Ш | 15.7 | 10:13 | 441 | 589 | III | 1.34 |  | X-70 | 1.1 | 1.1 | 0.9 | 78.4
7521 | 83020.476 | 10.975 | 2Ш | 15.7 | 01:01 | 441 | 589 | III | 1.34 |  | X-70 | 1.1 | 1.1 | 0.9 | 78.4
7522 | 83031.451 | 11.385 | 2Ш | 15.7 | 10:37 | 441 | 589 | III | 1.34 |  | X-70 | 1.1 | 1.1 | 0.9 | 78.4
7523 | 83042.836 | 11.465 | 2Ш | 15.7 | 09:29 | 441 | 589 | III | 1.34 |  | X-70 | 1.1 | 1.1 | 0.9 | 78.4
7524 | 83054.301 | 11.3 | 2Ш | 15.7 | 09:08 | 441 | 589 | III | 1.34 |  | X-70 | 1.1 | 1.1 | 0.9 | 78.4
7525 | 83065.601 | 11.65 | 1Ш | 15.7 | 11:45 | 461 | 588 | III | 1.34 |  | X-70, X-67 | 1.1 | 1.1 | 0.9 | 78.4
7526 | 83077.251 | 11.475 | 1Ш | 15.7 | 06:08 | 461 | 588 | III | 1.34 |  | X-70, X-67 | 1.1 | 1.1 | 0.9 | 78.4
7527 | 83088.726 | 11.64 | 1Ш | 15.7 | 08:46 | 461 | 588 | III | 1.34 |  | X-70, X-67 | 1.1 | 1.1 | 0.9 | 78.4
7528 | 83100.366 | 11.415 | 2Ш | 15.7 | 10:28 | 441 | 589 | III | 1.34 |  | X-70 | 1.1 | 1.1 | 0.9 | 78.4
7529 | 83111.781 | 5.14 | 2Ш | 15.7 | 01:52 | 441 | 589 | III | 1.34 |  | X-70 | 1.1 | 1.1 | 0.9 | 78.4
7530 | 83116.921 | 11.685 | 1Ш | 18.7 | 02:09 | 461 | 588 | II | 1.34 |  | X-70, X-67 | 1.1 | 1.1 | 0.75 | 78.4
7531 | 83128.606 | 10.95 | 1Ш | 18.7 | 02:43 | 461 | 588 | II | 1.34 |  | X-70, X-67 | 1.1 | 1.1 | 0.75 | 78.4
7532 | 83139.556 | 11.17 | 1Ш | 18.7 | 01:22 | 461 | 588 | II | 1.34 |  | X-70, X-67 | 1.1 | 1.1 | 0.75 | 78.4
7533 | 83150.726 | 11.705 | 1Ш | 18.7 | 10:01 | 461 | 588 | II | 1.34 |  | X-70, X-67 | 1.1 | 1.1 | 0.75 | 78.4
7534 | 83162.431 | 11.285 | 1Ш | 18.7 | 11:39 | 461 | 588 | II | 1.34 |  | X-70, X-67 | 1.1 | 1.1 | 0.75 | 78.4
7535 | 83173.716 | 11.365 | 1Ш | 18.7 | 10:01 | 461 | 588 | II | 1.34 |  | X-70, X-67 | 1.1 | 1.1 | 0.75 | 78.4
7536 | 83185.081 | 11.4 | 1Ш | 18.7 | 00:02 | 461 | 588 | II | 1.34 |  | X-70, X-67 | 1.1 | 1.1 | 0.75 | 78.4
7537 | 83196.481 | 11.805 | 1Ш | 18.7 | 02:36 | 461 | 588 | II | 1.34 |  | X-70, X-67 | 1.1 | 1.1 | 0.75 | 78.4
7538 | 83208.286 | 11.405 | 1Ш | 15.7 | 10:24 | 461 | 588 | III | 1.34 |  | X-70, X-67 | 1.1 | 1.1 | 0.9 | 78.4
7539 | 83219.691 | 11.49 | 1Ш | 15.7 | 01:54 | 461 | 588 | III | 1.34 |  | X-70, X-67 | 1.1 | 1.1 | 0.9 | 78.4
7540 | 83231.181 | 2.95 | 2Ш | 15.7 | 11:46 | 441 | 589 | III | 1.34 |  | X-70 | 1.1 | 1.1 | 0.9 | 78.4
7541 | 83234.131 | 10.645 | 1Ш | 15.7 | 05:31 | 461 | 588 | III | 1.34 |  | X-70, X-67 | 1.1 | 1.1 | 0.9 | 78.4
7542 | 83244.776 | 11.09 | 2Ш | 15.7 | 02:29 | 441 | 589 | III | 1.34 |  | X-70 | 1.1 | 1.1 | 0.9 | 78.4
7543 | 83255.866 | 11.35 | 2Ш | 15.7 | 02:50 | 441 | 589 | III | 1.34 |  | X-70 | 1.1 | 1.1 | 0.9 | 78.4
7544 | 83267.216 | 9.585 | 2Ш | 15.7 | 02:48 | 441 | 589 | III | 1.34 |  | X-70 | 1.1 | 1.1 | 0.9 | 78.4
7545 | 83276.801 | 11.39 | 2Ш | 15.7 | 11:52 | 441 | 589 | III | 1.34 |  | X-70 | 1.1 | 1.1 | 0.9 | 78.4
7546 | 83288.191 | 11.375 | 2Ш | 15.7 | 01:36 | 441 | 589 | III | 1.34 |  | X-70 | 1.1 | 1.1 | 0.9 | 78.4
7547 | 83299.566 | 11.3 | 2Ш | 15.7 | 02:30 | 441 | 589 | III | 1.34 |  | X-70 | 1.1 | 1.1 | 0.9 | 78.4
7548 | 83310.866 | 11.39 | 2Ш | 15.7 | 02:46 | 441 | 589 | III | 1.34 |  | X-70 | 1.1 | 1.1 | 0.9 | 78.4
7549 | 83322.256 | 11.505 | 2Ш | 15.7 | 02:44 | 441 | 589 | III | 1.34 |  | X-70 | 1.1 | 1.1 | 0.9 | 78.4
7550 | 83333.761 | 10.18 | 1Ш | 15.7 | 09:01 | 461 | 588 | III | 1.34 |  | X-70, X-67 | 1.1 | 1.1 | 0.9 | 78.4
7551 | 83343.941 | 11.495 | 1Ш | 15.7 | 09:09 | 461 | 588 | III | 1.34 |  | X-70, X-67 | 1.1 | 1.1 | 0.9 | 78.4
7552 | 83355.436 | 11.405 | 2Ш | 15.7 | 02:49 | 441 | 589 | III | 1.34 |  | X-70 | 1.1 | 1.1 | 0.9 | 78.4
7553 | 83366.841 | 11.515 | 2Ш | 15.7 | 01:35 | 441 | 589 | III | 1.34 |  | X-70 | 1.1 | 1.1 | 0.9 | 78.4
7554 | 83378.356 | 11.475 | 2Ш | 15.7 | 00:30 | 441 | 589 | III | 1.34 |  | X-70 | 1.1 | 1.1 | 0.9 | 78.4
7555 | 83389.831 | 11.425 | 2Ш | 15.7 | 00:21 | 441 | 589 | III | 1.34 |  | X-70 | 1.1 | 1.1 | 0.9 | 78.4
7556 | 83401.256 | 11.165 | 2Ш | 15.7 | 00:37 | 441 | 589 | III | 1.34 |  | X-70 | 1.1 | 1.1 | 0.9 | 78.4
7557 | 83412.421 | 11.485 | 1Ш | 15.7 | 07:17 | 461 | 588 | III | 1.34 |  | X-70, X-67 | 1.1 | 1.1 | 0.9 | 78.4
7558 | 83423.906 | 11.155 | 1Ш | 15.7 | 02:48 | 461 | 588 | III | 1.34 |  | X-70, X-67 | 1.1 | 1.1 | 0.9 | 78.4
7559 | 83435.061 | 11.185 | 2Ш | 15.7 | 11:32 | 441 | 589 | III | 1.34 |  | X-70 | 1.1 | 1.1 | 0.9 | 78.4
7560 | 83446.246 | 11.38 | 2Ш | 15.7 | 09:21 | 441 | 589 | III | 1.34 |  | X-70 | 1.1 | 1.1 | 0.9 | 78.4
7561 | 83457.626 | 11.235 | 2Ш | 15.7 | 01:44 | 441 | 589 | III | 1.34 |  | X-70 | 1.1 | 1.1 | 0.9 | 78.4
7562 | 83468.861 | 11.18 | 1Ш | 15.7 | 03:21 | 461 | 588 | III | 1.34 |  | X-70, X-67 | 1.1 | 1.1 | 0.9 | 78.4
7563 | 83480.041 | 11.665 | 1Ш | 15.7 | 00:09 | 461 | 588 | III | 1.34 |  | X-70, X-67 | 1.1 | 1.1 | 0.9 | 78.4
7564 | 83491.706 | 9.99 | 1Ш | 15.7 | 10:01 | 461 | 588 | III | 1.34 |  | X-70, X-67 | 1.1 | 1.1 | 0.9 | 78.4
7565 | 83501.696 | 11.655 | 1Ш | 15.7 | 09:42 | 461 | 588 | III | 1.34 |  | X-70, X-67 | 1.1 | 1.1 | 0.9 | 78.4
7566 | 83513.351 | 11 | 1Ш | 15.7 | 04:05 | 461 | 588 | III | 1.34 |  | X-70, X-67 | 1.1 | 1.1 | 0.9 | 78.4
7567 | 83524.351 | 11.7 | 1Ш | 15.7 | 03:08 | 461 | 588 | III | 1.34 |  | X-70, X-67 | 1.1 | 1.1 | 0.9 | 78.4
7568 | 83536.051 | 11.625 | 1Ш | 15.7 | 02:51 | 461 | 588 | III | 1.34 |  | X-70, X-67 | 1.1 | 1.1 | 0.9 | 78.4
7569 | 83547.676 | 11.13 | 1Ш | 15.7 | 03:10 | 461 | 588 | III | 1.34 |  | X-70, X-67 | 1.1 | 1.1 | 0.9 | 78.4
7570 | 83558.806 | 11.485 | 1Ш | 15.7 | 09:44 | 461 | 588 | III | 1.34 |  | X-70, X-67 | 1.1 | 1.1 | 0.9 | 78.4
7571 | 83570.291 | 11.54 | 1Ш | 15.7 | 05:23 | 461 | 588 | III | 1.34 |  | X-70, X-67 | 1.1 | 1.1 | 0.9 | 78.4
7572 | 83581.831 | 11.405 | 1Ш | 15.7 | 02:60 | 461 | 588 | III | 1.34 |  | X-70, X-67 | 1.1 | 1.1 | 0.9 | 78.4
7573 | 83593.236 | 11.52 | СШ | 15.7 | 10:39 | 441 | 589 | III | 1.34 |  | X-70 | 1.1 | 1.1 | 0.9 | 78.4
7574 | 83604.756 | 11.53 | СШ | 15.7 | 02:11 | 441 | 589 | III | 1.34 |  | X-70 | 1.1 | 1.1 | 0.9 | 78.4
7575 | 83616.286 | 11.53 | СШ | 15.7 | 03:35 | 441 | 589 | III | 1.34 |  | X-70 | 1.1 | 1.1 | 0.9 | 78.4
7576 | 83627.816 | 11.58 | СШ | 15.7 | 01:57 | 441 | 589 | III | 1.34 |  | X-70 | 1.1 | 1.1 | 0.9 | 78.4
7577 | 83639.396 | 11.535 | СШ | 15.7 | 08:01 | 441 | 589 | III | 1.34 |  | X-70 | 1.1 | 1.1 | 0.9 | 78.4
7578 | 83650.931 | 11.56 | СШ | 15.7 | 01:43 | 441 | 589 | III | 1.34 |  | X-70 | 1.1 | 1.1 | 0.9 | 78.4
7579 | 83662.491 | 11.61 | СШ | 15.7 | 00:28 | 441 | 589 | III | 1.34 |  | X-70 | 1.1 | 1.1 | 0.9 | 78.4
7580 | 83674.101 | 11.5 | СШ | 15.7 | 10:58 | 441 | 589 | III | 1.34 |  | X-70 | 1.1 | 1.1 | 0.9 | 78.4
7581 | 83685.601 | 10.97 | СШ | 15.7 | 02:26 | 441 | 589 | III | 1.34 |  | X-70 | 1.1 | 1.1 | 0.9 | 78.4
7582 | 83696.571 | 11.565 | СШ | 15.7 | 08:40 | 441 | 589 | III | 1.34 |  | X-70 | 1.1 | 1.1 | 0.9 | 78.4
7583 | 83708.136 | 10.865 | СШ | 15.7 | 01:49 | 441 | 589 | III | 1.34 |  | X-70 | 1.1 | 1.1 | 0.9 | 78.4
7584 | 83719.001 | 11.55 | СШ | 15.7 | 09:11 | 441 | 589 | III | 1.34 |  | X-70 | 1.1 | 1.1 | 0.9 | 78.4
7585 | 83730.551 | 10.895 | СШ | 15.7 | 06:27 | 441 | 589 | III | 1.34 |  | X-70 | 1.1 | 1.1 | 0.9 | 78.4
7586 | 83741.446 | 11.465 | СШ | 15.7 | 07:56 | 441 | 589 | III | 1.34 |  | X-70 | 1.1 | 1.1 | 0.9 | 78.4
7587 | 83752.911 | 11.235 | СШ | 15.7 | 10:31 | 441 | 589 | III | 1.34 |  | X-70 | 1.1 | 1.1 | 0.9 | 78.4
7588 | 83764.146 | 11.54 | СШ | 15.7 | 06:10 | 441 | 589 | III | 1.34 |  | X-70 | 1.1 | 1.1 | 0.9 | 78.4
7589 | 83775.686 | 11.18 | СШ | 15.7 | 00:47 | 441 | 589 | III | 1.34 |  | X-70 | 1.1 | 1.1 | 0.9 | 78.4
7590 | 83786.866 | 11.515 | СШ | 15.7 | 08:09 | 441 | 589 | III | 1.34 |  | X-70 | 1.1 | 1.1 | 0.9 | 78.4
7591 | 83798.381 | 11.565 | СШ | 15.7 | 11:25 | 441 | 589 | III | 1.34 |  | X-70 | 1.1 | 1.1 | 0.9 | 78.4
7592 | 83809.946 | 11.78 | СШ | 15.7 | 08:41 | 441 | 589 | III | 1.34 |  | X-70 | 1.1 | 1.1 | 0.9 | 78.4
7593 | 83821.726 | 11.57 | СШ | 15.7 | 05:09 | 441 | 589 | III | 1.34 |  | X-70 | 1.1 | 1.1 | 0.9 | 78.4
7594 | 83833.296 | 9.62 | 2Ш | 15.7 | 02:17 | 441 | 589 | III | 1.34 |  | X-70 | 1.1 | 1.1 | 0.9 | 78.4
7595 | 83842.916 | 1.72 | 2Ш | 15.7 | 02:15 | 441 | 589 | III | 1.34 |  | X-70 | 1.1 | 1.1 | 0.9 | 78.4
7596 | 83844.636 | 11.54 | 2Ш | 15.7 | 02:44 | 441 | 589 | III | 1.34 |  | X-70 | 1.1 | 1.1 | 0.9 | 78.4
7597 | 83856.176 | 11.425 | 2Ш | 15.7 | 10:01 | 441 | 589 | III | 1.34 |  | X-70 | 1.1 | 1.1 | 0.9 | 78.4
7598 | 83867.601 | 11.43 | 2Ш | 15.7 | 02:47 | 441 | 589 | III | 1.34 |  | X-70 | 1.1 | 1.1 | 0.9 | 78.4
7599 | 83879.031 | 11.33 | СШ | 15.7 | 01:10 | 441 | 589 | III | 1.34 |  | X-70 | 1.1 | 1.1 | 0.9 | 78.4
7600 | 83890.361 | 11.095 | СШ | 15.7 | 04:59 | 441 | 589 | III | 1.34 |  | X-70 | 1.1 | 1.1 | 0.9 | 78.4
7601 | 83901.456 | 11.51 | СШ | 15.7 | 11:17 | 441 | 589 | III | 1.34 |  | X-70 | 1.1 | 1.1 | 0.9 | 78.4
7602 | 83912.966 | 11.55 | СШ | 15.7 | 03:14 | 441 | 589 | III | 1.34 |  | X-70 | 1.1 | 1.1 | 0.9 | 78.4
7603 | 83924.516 | 11.54 | СШ | 15.7 | 09:57 | 441 | 589 | III | 1.34 |  | X-70 | 1.1 | 1.1 | 0.9 | 78.4
7604 | 83936.056 | 11.58 | СШ | 15.7 | 11:27 | 441 | 589 | III | 1.34 |  | X-70 | 1.1 | 1.1 | 0.9 | 78.4
7605 | 83947.636 | 11.555 | СШ | 15.7 | 06:33 | 441 | 589 | III | 1.34 |  | X-70 | 1.1 | 1.1 | 0.9 | 78.4
7606 | 83959.191 | 11.675 | СШ | 15.7 | 06:51 | 441 | 589 | III | 1.34 |  | X-70 | 1.1 | 1.1 | 0.9 | 78.4
7607 | 83970.866 | 11.575 | СШ | 15.7 | 08:25 | 441 | 589 | III | 1.34 |  | X-70 | 1.1 | 1.1 | 0.9 | 78.4
7608 | 83982.441 | 11.585 | 1Ш | 15.7 | 02:34 | 461 | 588 | III | 1.34 |  | X-70, X-67 | 1.1 | 1.1 | 0.9 | 78.4
7609 | 83994.026 | 11.54 | 1Ш | 15.7 | 11:12 | 461 | 588 | III | 1.34 |  | X-70, X-67 | 1.1 | 1.1 | 0.9 | 78.4
7610 | 84005.566 | 11.46 | 1Ш | 15.7 | 03:40 | 461 | 588 | III | 1.34 |  | X-70, X-67 | 1.1 | 1.1 | 0.9 | 78.4
7611 | 84017.026 | 11.58 | 1Ш | 15.7 | 02:49 | 461 | 588 | III | 1.34 |  | X-70, X-67 | 1.1 | 1.1 | 0.9 | 78.4
7612 | 84028.606 | 11.46 | 1Ш | 15.7 | 01:53 | 461 | 588 | III | 1.34 |  | X-70, X-67 | 1.1 | 1.1 | 0.9 | 78.4
7613 | 84040.066 | 11.54 | 1Ш | 15.7 | 08:26 | 461 | 588 | III | 1.34 |  | X-70, X-67 | 1.1 | 1.1 | 0.9 | 78.4
7614 | 84051.606 | 11.155 | 1Ш | 15.7 | 05:12 | 461 | 588 | III | 1.34 |  | X-70, X-67 | 1.1 | 1.1 | 0.9 | 78.4
7615 | 84062.761 | 11.27 | 1Ш | 15.7 | 07:38 | 461 | 588 | III | 1.34 |  | X-70, X-67 | 1.1 | 1.1 | 0.9 | 78.4
7616 | 84074.031 | 11.465 | 1Ш | 15.7 | 03:45 | 461 | 588 | III | 1.34 |  | X-70, X-67 | 1.1 | 1.1 | 0.9 | 78.4
7617 | 84085.496 | 11.49 | 1Ш | 15.7 | 04:16 | 461 | 588 | III | 1.34 |  | X-70, X-67 | 1.1 | 1.1 | 0.9 | 78.4
7618 | 84096.986 | 11.145 | 1Ш | 15.7 | 03:39 | 461 | 588 | III | 1.34 |  | X-70, X-67 | 1.1 | 1.1 | 0.9 | 78.4
7619 | 84108.131 | 11.575 | 1Ш | 15.7 | 01:29 | 461 | 588 | III | 1.34 |  | X-70, X-67 | 1.1 | 1.1 | 0.9 | 78.4
7620 | 84119.706 | 11.1 | 1Ш | 15.7 | 06:24 | 461 | 588 | III | 1.34 |  | X-70, X-67 | 1.1 | 1.1 | 0.9 | 78.4
7621 | 84130.806 | 11.685 | 1Ш | 15.7 | 10:27 | 461 | 588 | III | 1.34 |  | X-70, X-67 | 1.1 | 1.1 | 0.9 | 78.4
7622 | 84142.491 | 11.19 | 1Ш | 15.7 | 05:13 | 461 | 588 | III | 1.34 |  | X-70, X-67 | 1.1 | 1.1 | 0.9 | 78.4
7623 | 84153.681 | 11.22 | 1Ш | 15.7 | 08:37 | 461 | 588 | III | 1.34 |  | X-70, X-67 | 1.1 | 1.1 | 0.9 | 78.4
7624 | 84164.901 | 11.185 | 1Ш | 15.7 | 05:54 | 461 | 588 | III | 1.34 |  | X-70, X-67 | 1.1 | 1.1 | 0.9 | 78.4
7625 | 84176.086 | 11.73 | 1Ш | 15.7 | 10:38 | 461 | 588 | III | 1.34 |  | X-70, X-67 | 1.1 | 1.1 | 0.9 | 78.4
7626 | 84187.816 | 11.57 | 1Ш | 15.7 | 02:28 | 461 | 588 | III | 1.34 |  | X-70, X-67 | 1.1 | 1.1 | 0.9 | 78.4
7627 | 84199.386 | 11.665 | 1Ш | 15.7 | 00:25 | 461 | 588 | III | 1.34 |  | X-70, X-67 | 1.1 | 1.1 | 0.9 | 78.4
7628 | 84211.051 | 11.415 | 1Ш | 15.7 | 08:48 | 461 | 588 | III | 1.34 |  | X-70, X-67 | 1.1 | 1.1 | 0.9 | 78.4
7629 | 84222.466 | 11.175 | 1Ш | 15.7 | 00:28 | 461 | 588 | III | 1.34 |  | X-70, X-67 | 1.1 | 1.1 | 0.9 | 78.4
7630 | 84233.641 | 11.645 | 1Ш | 15.7 | 11:00 | 461 | 588 | III | 1.34 |  | X-70, X-67 | 1.1 | 1.1 | 0.9 | 78.4
7631 | 84245.286 | 11.57 | 1Ш | 15.7 | 06:08 | 461 | 588 | III | 1.34 |  | X-70, X-67 | 1.1 | 1.1 | 0.9 | 78.4
7632 | 84256.856 | 11.105 | 1Ш | 15.7 | 08:29 | 461 | 588 | III | 1.34 |  | X-70, X-67 | 1.1 | 1.1 | 0.9 | 78.4
7633 | 84267.961 | 11.705 | 1Ш | 15.7 | 08:34 | 461 | 588 | III | 1.34 |  | X-70, X-67 | 1.1 | 1.1 | 0.9 | 78.4
7634 | 84279.666 | 11.58 | 1Ш | 15.7 | 11:00 | 461 | 588 | III | 1.34 |  | X-70, X-67 | 1.1 | 1.1 | 0.9 | 78.4
7635 | 84291.246 | 11.455 | 1Ш | 15.7 | 02:59 | 461 | 588 | III | 1.34 |  | X-70, X-67 | 1.1 | 1.1 | 0.9 | 78.4
7636 | 84302.701 | 11.55 | 1Ш | 15.7 | 01:46 | 461 | 588 | III | 1.34 |  | X-70, X-67 | 1.1 | 1.1 | 0.9 | 78.4
7637 | 84314.251 | 11.255 | 1Ш | 15.7 | 01:54 | 461 | 588 | III | 1.34 |  | X-70, X-67 | 1.1 | 1.1 | 0.9 | 78.4
7638 | 84325.506 | 11.08 | 1Ш | 15.7 | 06:31 | 461 | 588 | III | 1.34 |  | X-70, X-67 | 1.1 | 1.1 | 0.9 | 78.4
7639 | 84336.586 | 11.665 | 1Ш | 15.7 | 00:40 | 461 | 588 | III | 1.34 |  | X-70, X-67 | 1.1 | 1.1 | 0.9 | 78.4
7640 | 84348.251 | 11.71 | 1Ш | 15.7 | 09:36 | 461 | 588 | III | 1.34 |  | X-70, X-67 | 1.1 | 1.1 | 0.9 | 78.4
7641 | 84359.961 | 11.685 | 1Ш | 15.7 | 03:09 | 461 | 588 | III | 1.34 |  | X-70, X-67 | 1.1 | 1.1 | 0.9 | 78.4
7642 | 84371.646 | 10.925 | 1Ш | 15.7 | 03:05 | 461 | 588 | III | 1.34 |  | X-70, X-67 | 1.1 | 1.1 | 0.9 | 78.4
7643 | 84382.571 | 11.605 | 1Ш | 15.7 | 10:35 | 461 | 588 | III | 1.34 |  | X-70, X-67 | 1.1 | 1.1 | 0.9 | 78.4
7644 | 84394.176 | 11.205 | 1Ш | 15.7 | 02:52 | 461 | 588 | III | 1.34 |  | Х70 | 1.1 | 1.1 | 0.9 | 78.4
7645 | 84405.381 | 11.515 | 1Ш | 15.7 | 00:15 | 461 | 588 | III | 1.34 |  | X-70, X-67 | 1.1 | 1.1 | 0.9 | 78.4
7646 | 84416.896 | 11.685 | 1Ш | 15.7 | 00:38 | 461 | 588 | III | 1.34 |  | X-70, X-67 | 1.1 | 1.1 | 0.9 | 78.4
7647 | 84428.581 | 11.155 | 1Ш | 15.7 | 00:03 | 461 | 588 | III | 1.34 |  | X-70, X-67 | 1.1 | 1.1 | 0.9 | 78.4
7648 | 84439.736 | 11.395 | 1Ш | 15.7 | 00:59 | 461 | 588 | III | 1.34 |  | X-70, X-67 | 1.1 | 1.1 | 0.9 | 78.4
7649 | 84451.131 | 11.69 | 1Ш | 15.7 | 04:42 | 461 | 588 | III | 1.34 |  | X-70, X-67 | 1.1 | 1.1 | 0.9 | 78.4
7650 | 84462.821 | 11.705 | 1Ш | 15.7 | 10:10 | 461 | 588 | III | 1.34 |  | X-70, X-67 | 1.1 | 1.1 | 0.9 | 78.4
7651 | 84474.526 | 11.585 | 1Ш | 15.7 | 09:14 | 461 | 588 | III | 1.34 |  | X-70, X-67 | 1.1 | 1.1 | 0.9 | 78.4
7652 | 84486.111 | 11.44 | 1Ш | 15.7 | 01:44 | 461 | 588 | III | 1.34 |  | X-70, X-67 | 1.1 | 1.1 | 0.9 | 78.4
7653 | 84497.551 | 11.705 | 1Ш | 15.7 | 03:45 | 461 | 588 | III | 1.34 |  | X-70, X-67 | 1.1 | 1.1 | 0.9 | 78.4
7654 | 84509.256 | 11.405 | 1Ш | 15.7 | 02:42 | 461 | 588 | III | 1.34 |  | X-70, X-67 | 1.1 | 1.1 | 0.9 | 78.4
7655 | 84520.661 | 11.655 | 1Ш | 15.7 | 02:33 | 461 | 588 | III | 1.34 |  | X-70, X-67 | 1.1 | 1.1 | 0.9 | 78.4
7656 | 84532.316 | 11.445 | 1Ш | 15.7 | 10:19 | 461 | 588 | III | 1.34 |  | X-70, X-67 | 1.1 | 1.1 | 0.9 | 78.4
7657 | 84543.761 | 11.545 | 1Ш | 15.7 | 07:16 | 461 | 588 | III | 1.34 |  | X-70, X-67 | 1.1 | 1.1 | 0.9 | 78.4
7658 | 84555.306 | 11.44 | 1Ш | 15.7 | 04:20 | 461 | 588 | III | 1.34 |  | X-70, X-67 | 1.1 | 1.1 | 0.9 | 78.4
7659 | 84566.746 | 11.515 | 1Ш | 15.7 | 05:25 | 461 | 588 | III | 1.34 |  | X-70, X-67 | 1.1 | 1.1 | 0.9 | 78.4
7660 | 84578.261 | 11.39 | 1Ш | 15.7 | 00:07 | 461 | 588 | III | 1.34 |  | X-70, X-67 | 1.1 | 1.1 | 0.9 | 78.4
7661 | 84589.651 | 11.4 | 1Ш | 15.7 | 06:40 | 461 | 588 | III | 1.34 |  | X-70, X-67 | 1.1 | 1.1 | 0.9 | 78.4
7662 | 84601.051 | 11.49 | 1Ш | 15.7 | 08:43 | 461 | 588 | III | 1.34 |  | X-70, X-67 | 1.1 | 1.1 | 0.9 | 78.4
7663 | 84612.541 | 11.7 | 1Ш | 15.7 | 04:51 | 461 | 588 | III | 1.34 |  | X-70, X-67 | 1.1 | 1.1 | 0.9 | 78.4
7664 | 84624.241 | 11.685 | 1Ш | 15.7 | 09:46 | 461 | 588 | III | 1.34 |  | X-70, X-67 | 1.1 | 1.1 | 0.9 | 78.4
7665 | 84635.926 | 11.7 | 1Ш | 15.7 | 06:20 | 461 | 588 | III | 1.34 |  | X-70, X-67 | 1.1 | 1.1 | 0.9 | 78.4
7666 | 84647.626 | 11.695 | 1Ш | 15.7 | 08:32 | 461 | 588 | III | 1.34 |  | X-70, X-67 | 1.1 | 1.1 | 0.9 | 78.4
7667 | 84659.321 | 10.045 | 1Ш | 15.7 | 02:55 | 461 | 588 | III | 1.34 |  | X-70, X-67 | 1.1 | 1.1 | 0.9 | 78.4
7668 | 84669.366 | 11.605 | 1Ш | 15.7 | 02:59 | 461 | 588 | III | 1.34 |  | X-70, X-67 | 1.1 | 1.1 | 0.9 | 78.4
7669 | 84680.971 | 11.245 | 1Ш | 15.7 | 03:37 | 461 | 588 | III | 1.34 |  | X-70, X-67 | 1.1 | 1.1 | 0.9 | 78.4
7670 | 84692.216 | 11.18 | 1Ш | 15.7 | 10:14 | 461 | 588 | III | 1.34 |  | X-70, X-67 | 1.1 | 1.1 | 0.9 | 78.4
7671 | 84703.396 | 11.25 | 1Ш | 15.7 | 02:36 | 461 | 588 | III | 1.34 |  | X-70, X-67 | 1.1 | 1.1 | 0.9 | 78.4
7672 | 84714.646 | 11.38 | 1Ш | 15.7 | 07:30 | 461 | 588 | III | 1.34 |  | X-70, X-67 | 1.1 | 1.1 | 0.9 | 78.4
7673 | 84726.026 | 11.27 | 1Ш | 15.7 | 06:14 | 461 | 588 | III | 1.34 |  | X-70, X-67 | 1.1 | 1.1 | 0.9 | 78.4
7674 | 84737.296 | 11.67 | 1Ш | 15.7 | 00:54 | 461 | 588 | III | 1.34 |  | X-70, X-67 | 1.1 | 1.1 | 0.9 | 78.4
7675 | 84748.966 | 11.71 | 1Ш | 15.7 | 11:32 | 461 | 588 | III | 1.34 |  | X-70, X-67 | 1.1 | 1.1 | 0.9 | 78.4
7676 | 84760.676 | 11.655 | 1Ш | 15.7 | 07:48 | 461 | 588 | III | 1.34 |  | X-70, X-67 | 1.1 | 1.1 | 0.9 | 78.4
7677 | 84772.331 | 11.745 | 1Ш | 18.7 | 01:26 | 461 | 588 | II | 1.34 |  | X-70, X-67 | 1.1 | 1.1 | 0.75 | 78.4
7678 | 84784.076 | 11.35 | 1Ш | 18.7 | 08:48 | 461 | 588 | II | 1.34 |  | X-70, X-67 | 1.1 | 1.1 | 0.75 | 78.4
7679 | 84795.426 | 11.375 | 1Ш | 18.7 | 01:24 | 461 | 588 | II | 1.34 |  | X-70, X-67 | 1.1 | 1.1 | 0.75 | 78.4
7680 | 84806.801 | 11.255 | 1Ш | 18.7 | 05:57 | 461 | 588 | II | 1.34 |  | X-70, X-67 | 1.1 | 1.1 | 0.75 | 78.4
7681 | 84818.056 | 11.42 | 1Ш | 18.7 | 10:36 | 461 | 588 | II | 1.34 |  | X-70, X-67 | 1.1 | 1.1 | 0.75 | 78.4
7682 | 84829.476 | 11.375 | 1Ш | 18.7 | 03:14 | 461 | 588 | II | 1.34 |  | X-70, X-67 | 1.1 | 1.1 | 0.75 | 78.4
7683 | 84840.851 | 11.435 | 1Ш | 18.7 | 02:54 | 461 | 588 | II | 1.34 |  | X-70, X-67 | 1.1 | 1.1 | 0.75 | 78.4
7684 | 84852.286 | 11.695 | 1Ш | 18.7 | 04:51 | 461 | 588 | II | 1.34 |  | X-70, X-67 | 1.1 | 1.1 | 0.75 | 78.4
7685 | 84863.981 | 11.385 | 1Ш | 15.7 | 01:44 | 461 | 588 | III | 1.34 |  | X-70, X-67 | 1.1 | 1.1 | 0.9 | 78.4
7686 | 84875.366 | 11.61 | 1Ш | 15.7 | 07:01 | 461 | 588 | III | 1.34 | На трубе проводился ремонт. | X-70, X-67 | 1.1 | 1.1 | 0.9 | 78.4
7687 | 84886.976 | 11.72 | 1Ш | 15.7 | 06:06 | 461 | 588 | III | 1.34 |  | X-70, X-67 | 1.1 | 1.1 | 0.9 | 78.4
7688 | 84898.696 | 11.38 | 1Ш | 15.7 | 09:60 | 461 | 588 | III | 1.34 |  | X-70, X-67 | 1.1 | 1.1 | 0.9 | 78.4
7689 | 84910.076 | 11.62 | 1Ш | 15.7 | 08:29 | 461 | 588 | III | 1.34 |  | X-70, X-67 | 1.1 | 1.1 | 0.9 | 78.4
7690 | 84921.696 | 11.67 | 1Ш | 15.7 | 09:32 | 461 | 588 | III | 1.34 |  | X-70, X-67 | 1.1 | 1.1 | 0.9 | 78.4
7691 | 84933.366 | 11.71 | 1Ш | 15.7 | 05:31 | 461 | 588 | III | 1.34 |  | X-70, X-67 | 1.1 | 1.1 | 0.9 | 78.4
7692 | 84945.076 | 11.675 | 1Ш | 15.7 | 10:35 | 461 | 588 | III | 1.34 |  | X-70, X-67 | 1.1 | 1.1 | 0.9 | 78.4
7693 | 84956.751 | 11.59 | 1Ш | 15.7 | 10:45 | 461 | 588 | III | 1.34 |  | X-70, X-67 | 1.1 | 1.1 | 0.9 | 78.4
7694 | 84968.341 | 11.73 | 1Ш | 18.7 | 03:06 | 461 | 588 | III | 1.34 |  | X-70, X-67 | 1.1 | 1.1 | 0.9 | 78.4
7695 | 84980.071 | 11.575 | 1Ш | 18.7 | 02:55 | 461 | 588 | III | 1.34 |  | X-70, X-67 | 1.1 | 1.1 | 0.9 | 78.4
7696 | 84991.646 | 11.25 | 1Ш | 15.7 | 05:45 | 461 | 588 | III | 1.34 |  | X-70, X-67 | 1.1 | 1.1 | 0.9 | 78.4
7697 | 85002.896 | 11.64 | 1Ш | 15.7 | 05:36 | 461 | 588 | III | 1.34 |  | X-70, X-67 | 1.1 | 1.1 | 0.9 | 78.4
7698 | 85014.536 | 11.39 | 1Ш | 15.7 | 01:01 | 461 | 588 | III | 1.34 |  | X-70, X-67 | 1.1 | 1.1 | 0.9 | 78.4
7699 | 85025.926 | 11.51 | 1Ш | 15.7 | 09:55 | 461 | 588 | III | 1.34 |  | X-70, X-67 | 1.1 | 1.1 | 0.9 | 78.4
7700 | 85037.436 | 11.735 | 1Ш | 15.7 | 02:55 | 461 | 588 | III | 1.34 |  | X-70, X-67 | 1.1 | 1.1 | 0.9 | 78.4
7701 | 85049.171 | 11.325 | 1Ш | 15.7 | 05:34 | 461 | 588 | III | 1.34 |  | X-70, X-67 | 1.1 | 1.1 | 0.9 | 78.4
7702 | 85060.496 | 11.55 | 1Ш | 15.7 | 01:47 | 461 | 588 | III | 1.34 |  | X-70, X-67 | 1.1 | 1.1 | 0.9 | 78.4
7703 | 85072.046 | 11.335 | 1Ш | 15.7 | 06:52 | 461 | 588 | III | 1.34 |  | X-70, X-67 | 1.1 | 1.1 | 0.9 | 78.4
7704 | 85083.381 | 11.275 | 1Ш | 15.7 | 06:45 | 461 | 588 | III | 1.34 |  | X-70, X-67 | 1.1 | 1.1 | 0.9 | 78.4
7705 | 85094.656 | 11.6 | 1Ш | 15.7 | 07:56 | 461 | 588 | III | 1.34 |  | X-70, X-67 | 1.1 | 1.1 | 0.9 | 78.4
7706 | 85106.256 | 11.695 | 1Ш | 15.7 | 00:22 | 461 | 588 | III | 1.34 |  | X-70, X-67 | 1.1 | 1.1 | 0.9 | 78.4
7707 | 85117.951 | 11.695 | 1Ш | 15.7 | 07:20 | 461 | 588 | III | 1.34 |  | X-70, X-67 | 1.1 | 1.1 | 0.9 | 78.4
7708 | 85129.646 | 11.085 | 1Ш | 15.7 | 08:56 | 461 | 588 | III | 1.34 |  | X-70, X-67 | 1.1 | 1.1 | 0.9 | 78.4
7709 | 85140.731 | 11.315 | 1Ш | 15.7 | 09:13 | 461 | 588 | III | 1.34 |  | Х70 | 1.1 | 1.1 | 0.9 | 78.4
7710 | 85152.046 | 11.26 | 1Ш | 15.7 | 04:54 | 461 | 588 | III | 1.34 |  | X-70, X-67 | 1.1 | 1.1 | 0.9 | 78.4
7711 | 85163.306 | 11.58 | 1Ш | 15.7 | 05:53 | 461 | 588 | III | 1.34 |  | X-70, X-67 | 1.1 | 1.1 | 0.9 | 78.4
7712 | 85174.886 | 11.21 | 1Ш | 15.7 | 07:57 | 461 | 588 | III | 1.34 |  | X-70, X-67 | 1.1 | 1.1 | 0.9 | 78.4
7713 | 85186.096 | 9.67 | СШ | 15.7 | 00:47 | 441 | 589 | III | 1.34 |  | X-70 | 1.1 | 1.1 | 0.9 | 78.4
7714 | 85195.766 | 11.58 | СШ | 15.7 | 08:21 | 441 | 589 | III | 1.34 |  | X-70 | 1.1 | 1.1 | 0.9 | 78.4
7715 | 85207.346 | 11.515 | СШ | 15.7 | 01:11 | 441 | 589 | III | 1.34 |  | X-70 | 1.1 | 1.1 | 0.9 | 78.4
7716 | 85218.861 | 10.92 | СШ | 15.7 | 04:28 | 441 | 589 | III | 1.34 |  | X-70 | 1.1 | 1.1 | 0.9 | 78.4
7717 | 85229.781 | 11.585 | СШ | 15.7 | 08:59 | 441 | 589 | III | 1.34 |  | X-70 | 1.1 | 1.1 | 0.9 | 78.4
7718 | 85241.366 | 11.65 | СШ | 15.7 | 06:00 | 441 | 589 | III | 1.34 |  | X-70 | 1.1 | 1.1 | 0.9 | 78.4
7719 | 85253.016 | 11.55 | СШ | 15.7 | 00:40 | 441 | 589 | III | 1.34 |  | X-70 | 1.1 | 1.1 | 0.9 | 78.4
7720 | 85264.566 | 11.405 | СШ | 15.7 | 00:07 | 441 | 589 | III | 1.34 |  | X-70 | 1.1 | 1.1 | 0.9 | 78.4
7721 | 85275.971 | 10.645 | СШ | 15.7 | 11:39 | 441 | 589 | III | 1.34 |  | X-70 | 1.1 | 1.1 | 0.9 | 78.4
7722 | 85286.616 | 11.545 | СШ | 15.7 | 02:53 | 441 | 589 | III | 1.34 |  | X-70 | 1.1 | 1.1 | 0.9 | 78.4
7723 | 85298.161 | 11.42 | СШ | 15.7 | 10:03 | 441 | 589 | III | 1.34 |  | X-70 | 1.1 | 1.1 | 0.9 | 78.4
7724 | 85309.581 | 11.61 | СШ | 15.7 | 02:16 | 441 | 589 | III | 1.34 |  | X-70 | 1.1 | 1.1 | 0.9 | 78.4
7725 | 85321.191 | 11.585 | СШ | 15.7 | 08:07 | 441 | 589 | III | 1.34 |  | X-70 | 1.1 | 1.1 | 0.9 | 78.4
7726 | 85332.776 | 11.56 | СШ | 15.7 | 01:58 | 441 | 589 | III | 1.34 |  | X-70 | 1.1 | 1.1 | 0.9 | 78.4
7727 | 85344.336 | 11.61 | СШ | 15.7 | 01:38 | 441 | 589 | III | 1.34 |  | X-70 | 1.1 | 1.1 | 0.9 | 78.4
7728 | 85355.946 | 11.58 | СШ | 15.7 | 09:05 | 441 | 589 | III | 1.34 |  | X-70 | 1.1 | 1.1 | 0.9 | 78.4
7729 | 85367.526 | 11.46 | СШ | 15.7 | 06:30 | 441 | 589 | III | 1.34 |  | X-70 | 1.1 | 1.1 | 0.9 | 78.4
7730 | 85378.986 | 11.565 | СШ | 15.7 | 08:09 | 441 | 589 | III | 1.34 |  | X-70 | 1.1 | 1.1 | 0.9 | 78.4
7731 | 85390.551 | 11.615 | СШ | 15.7 | 02:07 | 441 | 589 | III | 1.34 |  | X-70 | 1.1 | 1.1 | 0.9 | 78.4
7732 | 85402.166 | 11.55 | СШ | 15.7 | 03:59 | 441 | 589 | III | 1.34 |  | X-70 | 1.1 | 1.1 | 0.9 | 78.4
7733 | 85413.716 | 9.96 | СШ | 15.7 | 10:22 | 441 | 589 | III | 1.34 |  | X-70 | 1.1 | 1.1 | 0.9 | 78.4
7734 | 85423.676 | 10.97 | 1Ш | 15.7 | 11:54 | 461 | 588 | III | 1.34 |  | X-70, X-67 | 1.1 | 1.1 | 0.9 | 78.4
7735 | 85434.646 | 11.395 | 1Ш | 15.7 | 03:27 | 461 | 588 | III | 1.34 |  | X-70, X-67 | 1.1 | 1.1 | 0.9 | 78.4
7736 | 85446.041 | 11.655 | СШ | 15.7 | 02:41 | 441 | 589 | III | 1.34 |  | X-70 | 1.1 | 1.1 | 0.9 | 78.4
7737 | 85457.696 | 11.53 | СШ | 15.7 | 10:23 | 441 | 589 | III | 1.34 |  | X-70 | 1.1 | 1.1 | 0.9 | 78.4
7738 | 85469.226 | 11.31 | СШ | 15.7 | 06:08 | 441 | 589 | III | 1.34 |  | X-70 | 1.1 | 1.1 | 0.9 | 78.4
7739 | 85480.536 | 11.57 | СШ | 15.7 | 02:12 | 441 | 589 | III | 1.34 |  | X-70 | 1.1 | 1.1 | 0.9 | 78.4
7740 | 85492.106 | 11.265 | СШ | 15.7 | 05:05 | 441 | 589 | III | 1.34 |  | X-70 | 1.1 | 1.1 | 0.9 | 78.4
7741 | 85503.371 | 11.545 | СШ | 15.7 | 03:23 | 441 | 589 | III | 1.34 |  | X-70 | 1.1 | 1.1 | 0.9 | 78.4
7742 | 85514.916 | 11.505 | СШ | 15.7 | 07:52 | 441 | 589 | III | 1.34 |  | X-70 | 1.1 | 1.1 | 0.9 | 78.4
7743 | 85526.421 | 11.43 | СШ | 15.7 | 05:54 | 441 | 589 | III | 1.34 |  | X-70 | 1.1 | 1.1 | 0.9 | 78.4
7744 | 85537.851 | 9.8 | СШ | 15.7 | 08:59 | 441 | 589 | III | 1.34 |  | X-70 | 1.1 | 1.1 | 0.9 | 78.4
7745 | 85547.651 | 11.44 | СШ | 15.7 | 00:24 | 441 | 589 | III | 1.34 |  | X-70 | 1.1 | 1.1 | 0.9 | 78.4
7746 | 85559.091 | 11.105 | СШ | 15.7 | 11:56 | 441 | 589 | III | 1.34 |  | X-70 | 1.1 | 1.1 | 0.9 | 78.4
7747 | 85570.196 | 11.37 | СШ | 15.7 | 08:02 | 441 | 589 | III | 1.34 |  | X-70 | 1.1 | 1.1 | 0.9 | 78.4
7748 | 85581.566 | 11.33 | СШ | 15.7 | 08:44 | 441 | 589 | III | 1.34 |  | X-70 | 1.1 | 1.1 | 0.9 | 78.4
7749 | 85592.896 | 11.55 | СШ | 15.7 | 07:56 | 441 | 589 | III | 1.34 |  | X-70 | 1.1 | 1.1 | 0.9 | 78.4
7750 | 85604.446 | 11.525 | СШ | 15.7 | 03:27 | 441 | 589 | III | 1.34 |  | X-70 | 1.1 | 1.1 | 0.9 | 78.4
7751 | 85615.971 | 11.605 | СШ | 15.7 | 08:10 | 441 | 589 | III | 1.34 |  | X-70 | 1.1 | 1.1 | 0.9 | 78.4
7752 | 85627.576 | 11.57 | СШ | 15.7 | 03:46 | 441 | 589 | III | 1.34 |  | X-70 | 1.1 | 1.1 | 0.9 | 78.4
7753 | 85639.146 | 11.58 | СШ | 15.7 | 05:37 | 441 | 589 | III | 1.34 |  | X-70 | 1.1 | 1.1 | 0.9 | 78.4
7754 | 85650.726 | 11.215 | СШ | 15.7 | 01:27 | 441 | 589 | III | 1.34 |  | X-70 | 1.1 | 1.1 | 0.9 | 78.4
7755 | 85661.941 | 11.27 | СШ | 15.7 | 07:45 | 441 | 589 | III | 1.34 |  | X-70 | 1.1 | 1.1 | 0.9 | 78.4
7756 | 85673.211 | 11.515 | СШ | 15.7 | 06:10 | 441 | 589 | III | 1.34 |  | X-70 | 1.1 | 1.1 | 0.9 | 78.4
7757 | 85684.726 | 11.585 | СШ | 15.7 | 05:53 | 441 | 589 | III | 1.34 |  | X-70 | 1.1 | 1.1 | 0.9 | 78.4
7758 | 85696.311 | 11.47 | СШ | 15.7 | 11:28 | 441 | 589 | III | 1.34 |  | X-70 | 1.1 | 1.1 | 0.9 | 78.4
7759 | 85707.781 | 11.315 | СШ | 15.7 | 03:42 | 441 | 589 | III | 1.34 |  | X-70 | 1.1 | 1.1 | 0.9 | 78.4
7760 | 85719.096 | 10.56 | СШ | 15.7 | 01:24 | 441 | 589 | III | 1.34 |  | X-70 | 1.1 | 1.1 | 0.9 | 78.4
7761 | 85729.656 | 11.56 | СШ | 15.7 | 04:04 | 441 | 589 | III | 1.34 |  | X-70 | 1.1 | 1.1 | 0.9 | 78.4
7762 | 85741.216 | 11.51 | СШ | 15.7 | 02:35 | 441 | 589 | III | 1.34 |  | X-70 | 1.1 | 1.1 | 0.9 | 78.4
7763 | 85752.726 | 11.33 | СШ | 15.7 | 02:07 | 441 | 589 | III | 1.34 |  | X-70 | 1.1 | 1.1 | 0.9 | 78.4
7764 | 85764.056 | 11.6 | СШ | 15.7 | 03:00 | 441 | 589 | III | 1.34 |  | X-70 | 1.1 | 1.1 | 0.9 | 78.4
7765 | 85775.656 | 11.5 | СШ | 15.7 | 05:39 | 441 | 589 | III | 1.34 |  | X-70 | 1.1 | 1.1 | 0.9 | 78.4
7766 | 85787.156 | 11.515 | СШ | 15.7 | 06:47 | 441 | 589 | III | 1.34 |  | X-70 | 1.1 | 1.1 | 0.9 | 78.4
7767 | 85798.671 | 11.5 | СШ | 15.7 | 01:44 | 441 | 589 | III | 1.34 |  | X-70 | 1.1 | 1.1 | 0.9 | 78.4
7768 | 85810.171 | 11.475 | СШ | 15.7 | 07:56 | 441 | 589 | III | 1.34 |  | X-70 | 1.1 | 1.1 | 0.9 | 78.4
7769 | 85821.646 | 11.54 | СШ | 15.7 | 11:57 | 441 | 589 | III | 1.34 |  | X-70 | 1.1 | 1.1 | 0.9 | 78.4
7770 | 85833.186 | 11.205 | СШ | 15.7 | 00:32 | 441 | 589 | III | 1.34 |  | X-70 | 1.1 | 1.1 | 0.9 | 78.4
7771 | 85844.391 | 11.515 | СШ | 15.7 | 03:53 | 441 | 589 | III | 1.34 |  | X-70 | 1.1 | 1.1 | 0.9 | 78.4
7772 | 85855.906 | 11.56 | СШ | 15.7 | 04:49 | 441 | 589 | III | 1.34 |  | X-70 | 1.1 | 1.1 | 0.9 | 78.4
7773 | 85867.466 | 11.52 | СШ | 15.7 | 00:36 | 441 | 589 | III | 1.34 |  | X-70 | 1.1 | 1.1 | 0.9 | 78.4
7774 | 85878.986 | 11.53 | СШ | 15.7 | 04:29 | 441 | 589 | III | 1.34 |  | X-70 | 1.1 | 1.1 | 0.9 | 78.4
7775 | 85890.516 | 11.295 | 1Ш | 15.7 | 05:54 | 461 | 588 | III | 1.34 |  | X-70, X-67 | 1.1 | 1.1 | 0.9 | 78.4
7776 | 85901.811 | 11.55 | 1Ш | 15.7 | 04:01 | 461 | 588 | III | 1.34 |  | X-70, X-67 | 1.1 | 1.1 | 0.9 | 78.4
7777 | 85913.361 | 11.7 | 1Ш | 15.7 | 09:32 | 461 | 588 | III | 1.34 |  | X-70, X-67 | 1.1 | 1.1 | 0.9 | 78.4
7778 | 85925.061 | 11.395 | 1Ш | 15.7 | 06:20 | 461 | 588 | III | 1.34 |  | X-70, X-67 | 1.1 | 1.1 | 0.9 | 78.4
7779 | 85936.456 | 10.93 | 1Ш | 15.7 | 10:54 | 461 | 588 | III | 1.34 |  | X-70, X-67 | 1.1 | 1.1 | 0.9 | 78.4
7780 | 85947.386 | 11.695 | 1Ш | 15.7 | 07:36 | 461 | 588 | III | 1.34 |  | X-70, X-67 | 1.1 | 1.1 | 0.9 | 78.4
7781 | 85959.081 | 11.265 | 1Ш | 15.7 | 02:42 | 461 | 588 | III | 1.34 |  | X-70, X-67 | 1.1 | 1.1 | 0.9 | 78.4
7782 | 85970.346 | 11.455 | 2Ш | 15.7 | 11:47 | 441 | 589 | III | 1.34 |  | X-70 | 1.1 | 1.1 | 0.9 | 78.4
7783 | 85981.801 | 11.66 | 1Ш | 15.7 | 11:44 | 461 | 588 | III | 1.34 |  | X-70, X-67 | 1.1 | 1.1 | 0.9 | 78.4
7784 | 85993.461 | 11.565 | 1Ш | 15.7 | 09:14 | 461 | 588 | III | 1.34 |  | X-70, X-67 | 1.1 | 1.1 | 0.9 | 78.4
7785 | 86005.026 | 11.555 | 1Ш | 15.7 | 05:11 | 461 | 588 | III | 1.34 |  | X-70, X-67 | 1.1 | 1.1 | 0.9 | 78.4
7786 | 86016.581 | 11.65 | 1Ш | 15.7 | 03:29 | 461 | 588 | III | 1.34 |  | X-70, X-67 | 1.1 | 1.1 | 0.9 | 78.4
7787 | 86028.231 | 11.68 | 1Ш | 15.7 | 05:01 | 461 | 588 | III | 1.34 |  | X-70, X-67 | 1.1 | 1.1 | 0.9 | 78.4
7788 | 86039.911 | 11.67 | 1Ш | 15.7 | 05:02 | 461 | 588 | III | 1.34 |  | X-70, X-67 | 1.1 | 1.1 | 0.9 | 78.4
7789 | 86051.581 | 10.765 | 1Ш | 15.7 | 11:56 | 461 | 588 | III | 1.34 |  | X-70, X-67 | 1.1 | 1.1 | 0.9 | 78.4
7790 | 86062.346 | 11.47 | 1Ш | 15.7 | 00:52 | 461 | 588 | III | 1.34 |  | X-70, X-67 | 1.1 | 1.1 | 0.9 | 78.4
7791 | 86073.816 | 11.53 | 1Ш | 15.7 | 05:14 | 461 | 588 | III | 1.34 |  | X-70, X-67 | 1.1 | 1.1 | 0.9 | 78.4
7792 | 86085.346 | 11.34 | 2Ш | 15.7 | 02:36 | 441 | 589 | III | 1.34 |  | X-70 | 1.1 | 1.1 | 0.9 | 78.4
7793 | 86096.686 | 11.25 | 2Ш | 15.7 | 00:35 | 441 | 589 | III | 1.34 |  | X-70 | 1.1 | 1.1 | 0.9 | 78.4
7794 | 86107.936 | 11.715 | 1Ш | 15.7 | 11:19 | 461 | 588 | III | 1.34 |  | X-70, X-67 | 1.1 | 1.1 | 0.9 | 78.4
7795 | 86119.651 | 11.745 | 1Ш | 15.7 | 05:19 | 461 | 588 | III | 1.34 |  | X-70, X-67 | 1.1 | 1.1 | 0.9 | 78.4
7796 | 86131.396 | 10.955 | 1Ш | 15.7 | 04:38 | 461 | 588 | III | 1.34 |  | X-70, X-67 | 1.1 | 1.1 | 0.9 | 78.4
7797 | 86142.351 | 11.69 | 1Ш | 15.7 | 08:34 | 461 | 588 | III | 1.34 |  | X-70, X-67 | 1.1 | 1.1 | 0.9 | 78.4
7798 | 86154.041 | 11.68 | 1Ш | 15.7 | 11:42 | 461 | 588 | III | 1.34 |  | X-70, X-67 | 1.1 | 1.1 | 0.9 | 78.4
7799 | 86165.721 | 8.205 | 1Ш | 15.7 | 06:03 | 461 | 588 | III | 1.34 |  | X-70, X-67 | 1.1 | 1.1 | 0.9 | 78.4
7800 | 86173.926 | 9.35 | СШ | 15.7 | 09:03 | 441 | 589 | III | 1.34 |  | X-70 | 1.1 | 1.1 | 0.9 | 78.4
7801 | 86183.276 | 11.56 | СШ | 15.7 | 11:57 | 441 | 589 | III | 1.34 |  | X-70 | 1.1 | 1.1 | 0.9 | 78.4
7802 | 86194.836 | 10.22 | СШ | 15.7 | 11:13 | 441 | 589 | III | 1.34 |  | X-70 | 1.1 | 1.1 | 0.9 | 78.4
7803 | 86205.056 | 11.53 | 2Ш | 15.7 | 09:27 | 441 | 589 | III | 1.34 |  | X-70 | 1.1 | 1.1 | 0.9 | 78.4
7804 | 86216.586 | 11.52 | 2Ш | 15.7 | 09:21 | 441 | 589 | III | 1.34 |  | X-70 | 1.1 | 1.1 | 0.9 | 78.4
7805 | 86228.106 | 11.41 | 2Ш | 15.7 | 10:35 | 441 | 589 | III | 1.34 |  | X-70 | 1.1 | 1.1 | 0.9 | 78.4
7806 | 86239.516 | 11.455 | 1Ш | 15.7 | 02:36 | 461 | 588 | III | 1.34 |  | X-70, X-67 | 1.1 | 1.1 | 0.9 | 78.4
7807 | 86250.971 | 11.285 | 1Ш | 15.7 | 02:38 | 461 | 588 | III | 1.34 |  | X-70, X-67 | 1.1 | 1.1 | 0.9 | 78.4
7808 | 86262.256 | 11.355 | 1Ш | 15.7 | 02:56 | 461 | 588 | III | 1.34 |  | Х70 | 1.1 | 1.1 | 0.9 | 78.4
7809 | 86273.611 | 11.585 | 1Ш | 15.7 | 11:23 | 461 | 588 | III | 1.34 |  | X-70, X-67 | 1.1 | 1.1 | 0.9 | 78.4
7810 | 86285.196 | 11.405 | 1Ш | 15.7 | 02:10 | 461 | 588 | III | 1.34 |  | X-70, X-67 | 1.1 | 1.1 | 0.9 | 78.4
7811 | 86296.601 | 11.21 | 1Ш | 15.7 | 06:15 | 461 | 588 | III | 1.34 |  | X-70, X-67 | 1.1 | 1.1 | 0.9 | 78.4
7812 | 86307.811 | 11.715 | 1Ш | 15.7 | 08:39 | 461 | 588 | III | 1.34 |  | X-70, X-67 | 1.1 | 1.1 | 0.9 | 78.4
7813 | 86319.526 | 11.18 | 1Ш | 15.7 | 11:02 | 461 | 588 | III | 1.34 |  | X-70, X-67 | 1.1 | 1.1 | 0.9 | 78.4
7814 | 86330.706 | 11.56 | 1Ш | 15.7 | 09:08 | 461 | 588 | III | 1.34 |  | X-70, X-67 | 1.1 | 1.1 | 0.9 | 78.4
7815 | 86342.266 | 9.905 | 1Ш | 15.7 | 08:55 | 461 | 588 | III | 1.34 |  | X-70, X-67 | 1.1 | 1.1 | 0.9 | 78.4
7816 | 86352.171 | 10.33 | 1Ш | 15.7 | 07:15 | 461 | 588 | III | 1.34 |  | X-70, X-67 | 1.1 | 1.1 | 0.9 | 78.4
7817 | 86362.501 | 11.5 | 1Ш | 15.7 | 07:53 | 461 | 588 | III | 1.34 |  | X-70, X-67 | 1.1 | 1.1 | 0.9 | 78.4
7818 | 86374.001 | 10.96 | 1Ш | 15.7 | 10:30 | 461 | 588 | III | 1.34 |  | X-70, X-67 | 1.1 | 1.1 | 0.9 | 78.4
7819 | 86384.961 | 11.475 | 2Ш | 15.7 | 11:09 | 441 | 589 | III | 1.34 |  | X-70 | 1.1 | 1.1 | 0.9 | 78.4
7820 | 86396.436 | 10.915 | 2Ш | 15.7 | 09:21 | 441 | 589 | III | 1.34 |  | X-70 | 1.1 | 1.1 | 0.9 | 78.4
7821 | 86407.351 | 4.425 | 2Ш | 15.7 | 01:11 | 441 | 589 | III | 1.34 |  | X-70 | 1.1 | 1.1 | 0.9 | 78.4
7822 | 86411.776 | 6.55 | 2Ш | 15.7 | 01:11 | 441 | 589 | III | 1.34 |  | X-70 | 1.1 | 1.1 | 0.9 | 78.4
7823 | 86418.326 | 11.5 | 2Ш | 15.7 | 02:09 | 441 | 589 | III | 1.34 |  | X-70 | 1.1 | 1.1 | 0.9 | 78.4
7824 | 86429.826 | 11.28 | 2Ш | 15.7 | 02:48 | 441 | 589 | III | 1.34 |  | X-70 | 1.1 | 1.1 | 0.9 | 78.4
7825 | 86441.106 | 11.31 | 2Ш | 15.7 | 00:04 | 441 | 589 | III | 1.34 |  | X-70 | 1.1 | 1.1 | 0.9 | 78.4
7826 | 86452.416 | 11.49 | 2Ш | 15.7 | 02:31 | 441 | 589 | III | 1.34 |  | X-70 | 1.1 | 1.1 | 0.9 | 78.4
7827 | 86463.906 | 10.075 | 2Ш | 15.7 | 09:19 | 441 | 589 | III | 1.34 |  | X-70 | 1.1 | 1.1 | 0.9 | 78.4
7828 | 86473.981 | 11.495 | 2Ш | 15.7 | 01:13 | 441 | 589 | III | 1.34 |  | X-70 | 1.1 | 1.1 | 0.9 | 78.4
7829 | 86485.476 | 11.23 | 2Ш | 15.7 | 09:39 | 441 | 589 | III | 1.34 |  | X-70 | 1.1 | 1.1 | 0.9 | 78.4
7830 | 86496.706 | 11.045 | 2Ш | 15.7 | 01:52 | 441 | 589 | III | 1.34 |  | X-70 | 1.1 | 1.1 | 0.9 | 78.4
7831 | 86507.751 | 7.46 | 2Ш | 15.7 | 02:19 | 441 | 589 | III | 1.34 |  | X-70 | 1.1 | 1.1 | 0.9 | 78.4
7832 | 86515.211 | 3.555 | 2Ш | 15.7 | 02:26 | 441 | 589 | III | 1.34 |  | X-70 | 1.1 | 1.1 | 0.9 | 78.4
7833 | 86518.766 | 11.68 | 1Ш | 15.7 | 02:17 | 461 | 588 | III | 1.34 |  | X-70, X-67 | 1.1 | 1.1 | 0.9 | 78.4
7834 | 86530.446 | 11.205 | 1Ш | 15.7 | 01:29 | 461 | 588 | III | 1.34 |  | X-70, X-67 | 1.1 | 1.1 | 0.9 | 78.4
7835 | 86541.651 | 9.835 | 1Ш | 15.7 | 10:04 | 461 | 588 | III | 1.34 |  | X-70, X-67 | 1.1 | 1.1 | 0.9 | 78.4
7836 | 86551.486 | 11.385 | 1Ш | 15.7 | 09:52 | 461 | 588 | III | 1.34 |  | X-70, X-67 | 1.1 | 1.1 | 0.9 | 78.4
7837 | 86562.871 | 11.39 | 1Ш | 15.7 | 09:39 | 461 | 588 | III | 1.34 |  | X-70, X-67 | 1.1 | 1.1 | 0.9 | 78.4
7838 | 86574.261 | 10.615 | 1Ш | 15.7 | 07:47 | 461 | 588 | III | 1.34 |  | X-70, X-67 | 1.1 | 1.1 | 0.9 | 78.4
7839 | 86584.876 | 11.73 | 1Ш | 15.7 | 03:10 | 461 | 588 | III | 1.34 |  | X-70, X-67 | 1.1 | 1.1 | 0.9 | 78.4
7840 | 86596.606 | 11.415 | 1Ш | 15.7 | 02:13 | 461 | 588 | III | 1.34 |  | X-70, X-67 | 1.1 | 1.1 | 0.9 | 78.4
7841 | 86608.021 | 11.295 | 2Ш | 15.7 | 02:27 | 441 | 589 | III | 1.34 |  | X-70 | 1.1 | 1.1 | 0.9 | 78.4
7842 | 86619.316 | 11.43 | 2Ш | 15.7 | 09:54 | 441 | 589 | III | 1.34 |  | X-70 | 1.1 | 1.1 | 0.9 | 78.4
7843 | 86630.746 | 11.46 | 2Ш | 15.7 | 02:21 | 441 | 589 | III | 1.34 |  | X-70 | 1.1 | 1.1 | 0.9 | 78.4
7844 | 86642.206 | 11.02 | 1Ш | 15.7 | 08:51 | 461 | 588 | III | 1.34 |  | X-70, X-67 | 1.1 | 1.1 | 0.9 | 78.4
7845 | 86653.226 | 11.45 | 1Ш | 15.7 | 01:19 | 461 | 588 | III | 1.34 |  | X-70, X-67 | 1.1 | 1.1 | 0.9 | 78.4
7846 | 86664.676 | 11.07 | 2Ш | 15.7 | 11:57 | 441 | 589 | III | 1.34 |  | X-70 | 1.1 | 1.1 | 0.9 | 78.4
7847 | 86675.746 | 11.32 | 2Ш | 15.7 | 09:11 | 441 | 589 | III | 1.34 |  | X-70 | 1.1 | 1.1 | 0.9 | 78.4
7848 | 86687.066 | 11.245 | 2Ш | 15.7 | 00:49 | 441 | 589 | III | 1.34 |  | X-70 | 1.1 | 1.1 | 0.9 | 78.4
7849 | 86698.311 | 11.525 | 1Ш | 15.7 | 09:10 | 461 | 588 | III | 1.34 |  | X-70, X-67 | 1.1 | 1.1 | 0.9 | 78.4
7850 | 86709.836 | 11.645 | 1Ш | 15.7 | 02:42 | 461 | 588 | III | 1.34 |  | X-70, X-67 | 1.1 | 1.1 | 0.9 | 78.4
7851 | 86721.481 | 11.31 | 2Ш | 15.7 | 10:24 | 441 | 589 | III | 1.34 |  | X-70 | 1.1 | 1.1 | 0.9 | 78.4
7852 | 86732.791 | 11.205 | 2Ш | 15.7 | 11:24 | 441 | 589 | III | 1.34 |  | X-70 | 1.1 | 1.1 | 0.9 | 78.4
7853 | 86743.996 | 11.345 | 2Ш | 15.7 | 10:56 | 441 | 589 | III | 1.34 |  | X-70 | 1.1 | 1.1 | 0.9 | 78.4
7854 | 86755.341 | 11.48 | 2Ш | 15.7 | 11:54 | 441 | 589 | III | 1.34 |  | X-70 | 1.1 | 1.1 | 0.9 | 78.4
7855 | 86766.821 | 11.25 | 2Ш | 15.7 | 01:53 | 441 | 589 | III | 1.34 |  | X-70 | 1.1 | 1.1 | 0.9 | 78.4
7856 | 86778.071 | 11.455 | 2Ш | 15.7 | 00:46 | 441 | 589 | III | 1.34 |  | X-70 | 1.1 | 1.1 | 0.9 | 78.4
7857 | 86789.526 | 10.805 | 2Ш | 15.7 | 10:56 | 441 | 589 | III | 1.34 |  | X-70 | 1.1 | 1.1 | 0.9 | 78.4
7858 | 86800.331 | 11.335 | 2Ш | 15.7 | 00:13 | 441 | 589 | III | 1.34 |  | X-70 | 1.1 | 1.1 | 0.9 | 78.4
7859 | 86811.666 | 11.195 | 2Ш | 15.7 | 09:22 | 441 | 589 | III | 1.34 |  | X-70 | 1.1 | 1.1 | 0.9 | 78.4
7860 | 86822.861 | 11.2 | 1Ш | 15.7 | 08:38 | 461 | 588 | III | 1.34 |  | X-70, X-67 | 1.1 | 1.1 | 0.9 | 78.4
7861 | 86834.061 | 11.705 | 1Ш | 15.7 | 04:13 | 461 | 588 | III | 1.34 |  | X-70, X-67 | 1.1 | 1.1 | 0.9 | 78.4
7862 | 86845.766 | 11.78 | 1Ш | 15.7 | 05:38 | 461 | 588 | III | 1.34 |  | X-70, X-67 | 1.1 | 1.1 | 0.9 | 78.4
7863 | 86857.546 | 10.71 | 1Ш | 15.7 | 02:56 | 461 | 588 | III | 1.34 |  | X-70, X-67 | 1.1 | 1.1 | 0.9 | 78.4
7864 | 86868.256 | 11.23 | 1Ш | 15.7 | 11:49 | 461 | 588 | III | 1.34 |  | X-70, X-67 | 1.1 | 1.1 | 0.9 | 78.4
7865 | 86879.486 | 11.72 | 1Ш | 15.7 | 05:08 | 461 | 588 | III | 1.34 |  | X-70, X-67 | 1.1 | 1.1 | 0.9 | 78.4
7866 | 86891.206 | 11.12 | 2Ш | 15.7 | 09:34 | 441 | 589 | III | 1.34 |  | X-70 | 1.1 | 1.1 | 0.9 | 78.4
7867 | 86902.326 | 11.19 | 2Ш | 15.7 | 01:08 | 441 | 589 | III | 1.34 |  | X-70 | 1.1 | 1.1 | 0.9 | 78.4
7868 | 86913.516 | 11.605 | 2Ш | 15.7 | 02:51 | 441 | 589 | III | 1.34 |  | X-70 | 1.1 | 1.1 | 0.9 | 78.4
7869 | 86925.121 | 11.275 | 1Ш | 15.7 | 09:11 | 461 | 588 | III | 1.34 |  | X-70, X-67 | 1.1 | 1.1 | 0.9 | 78.4
7870 | 86936.396 | 11.4 | 1Ш | 15.7 | 06:03 | 461 | 588 | III | 1.34 |  | X-70, X-67 | 1.1 | 1.1 | 0.9 | 78.4
7871 | 86947.796 | 11.52 | 2Ш | 15.7 | 11:41 | 441 | 589 | III | 1.34 |  | X-70 | 1.1 | 1.1 | 0.9 | 78.4
7872 | 86959.316 | 11.205 | 2Ш | 15.7 | 11:43 | 441 | 589 | III | 1.34 |  | X-70 | 1.1 | 1.1 | 0.9 | 78.4
7873 | 86970.521 | 3.635 | 2Ш | 15.7 | 01:15 | 441 | 589 | III | 1.34 |  | X-70 | 1.1 | 1.1 | 0.9 | 78.4
7874 | 86974.156 | 7.42 | 2Ш | 15.7 | 01:25 | 441 | 589 | III | 1.34 |  | X-70 | 1.1 | 1.1 | 0.9 | 78.4
7875 | 86981.576 | 11.085 | 1Ш | 15.7 | 06:42 | 461 | 588 | III | 1.34 |  | X-70, X-67 | 1.1 | 1.1 | 0.9 | 78.4
7876 | 86992.661 | 11.685 | 1Ш | 15.7 | 07:38 | 461 | 588 | III | 1.34 |  | X-70, X-67 | 1.1 | 1.1 | 0.9 | 78.4
7877 | 87004.346 | 11.62 | 1Ш | 15.7 | 02:57 | 461 | 588 | III | 1.34 |  | X-70, X-67 | 1.1 | 1.1 | 0.9 | 78.4
7878 | 87015.966 | 11.68 | 1Ш | 15.7 | 03:04 | 461 | 588 | III | 1.34 |  | X-70, X-67 | 1.1 | 1.1 | 0.9 | 78.4
7879 | 87027.646 | 11.515 | 1Ш | 15.7 | 02:57 | 461 | 588 | III | 1.34 |  | X-70, X-67 | 1.1 | 1.1 | 0.9 | 78.4
7880 | 87039.161 | 11.15 | 1Ш | 15.7 | 07:22 | 461 | 588 | III | 1.34 |  | X-70, X-67 | 1.1 | 1.1 | 0.9 | 78.4
7881 | 87050.311 | 11.78 | 1Ш | 15.7 | 03:16 | 461 | 588 | III | 1.34 |  | X-70, X-67 | 1.1 | 1.1 | 0.9 | 78.4
7882 | 87062.091 | 11.495 | 2Ш | 15.7 | 11:35 | 441 | 589 | III | 1.34 |  | X-70 | 1.1 | 1.1 | 0.9 | 78.4
7883 | 87073.586 | 11.18 | 2Ш | 15.7 | 10:24 | 441 | 589 | III | 1.34 |  | X-70 | 1.1 | 1.1 | 0.9 | 78.4
7884 | 87084.766 | 11.42 | 2Ш | 15.7 | 00:43 | 441 | 589 | III | 1.34 |  | X-70 | 1.1 | 1.1 | 0.9 | 78.4
7885 | 87096.186 | 10.795 | 1Ш | 15.7 | 01:18 | 461 | 588 | III | 1.34 |  | X-70, X-67 | 1.1 | 1.1 | 0.9 | 78.4
7886 | 87106.981 | 11.47 | 1Ш | 15.7 | 05:01 | 461 | 588 | III | 1.34 |  | X-70, X-67 | 1.1 | 1.1 | 0.9 | 78.4
7887 | 87118.451 | 11.685 | 1Ш | 15.7 | 06:19 | 461 | 588 | III | 1.34 |  | X-70, X-67 | 1.1 | 1.1 | 0.9 | 78.4
7888 | 87130.136 | 11.225 | 1Ш | 15.7 | 02:42 | 461 | 588 | III | 1.34 |  | X-70, X-67 | 1.1 | 1.1 | 0.9 | 78.4
7889 | 87141.361 | 11.735 | 1Ш | 15.7 | 00:34 | 461 | 588 | III | 1.34 |  | X-70, X-67 | 1.1 | 1.1 | 0.9 | 78.4
7890 | 87153.096 | 11.7 | 1Ш | 15.7 | 05:27 | 461 | 588 | III | 1.34 |  | X-70, X-67 | 1.1 | 1.1 | 0.9 | 78.4
7891 | 87164.796 | 11.485 | 2Ш | 15.7 | 01:16 | 441 | 589 | III | 1.34 |  | X-70 | 1.1 | 1.1 | 0.9 | 78.4
7892 | 87176.281 | 11.015 | 2Ш | 15.7 | 01:30 | 441 | 589 | III | 1.34 |  | X-70 | 1.1 | 1.1 | 0.9 | 78.4
7893 | 87187.296 | 11.395 | 2Ш | 15.7 | 01:02 | 441 | 589 | III | 1.34 |  | X-70 | 1.1 | 1.1 | 0.9 | 78.4
7894 | 87198.691 | 11.22 | 1Ш | 15.7 | 03:04 | 461 | 588 | III | 1.34 |  | X-70, X-67 | 1.1 | 1.1 | 0.9 | 78.4
7895 | 87209.911 | 11.6 | 1Ш | 15.7 | 05:52 | 461 | 588 | III | 1.34 |  | X-70, X-67 | 1.1 | 1.1 | 0.9 | 78.4
7896 | 87221.511 | 10.345 | 1Ш | 15.7 | 09:34 | 461 | 588 | III | 1.34 |  | X-70, X-67 | 1.1 | 1.1 | 0.9 | 78.4
7897 | 87231.856 | 11.3 | 1Ш | 15.7 | 02:30 | 461 | 588 | III | 1.34 |  | X-70, X-67 | 1.1 | 1.1 | 0.9 | 78.4
7898 | 87243.156 | 11.43 | 2Ш | 15.7 | 10:46 | 441 | 589 | III | 1.34 |  | X-70 | 1.1 | 1.1 | 0.9 | 78.4
7899 | 87254.586 | 11.39 | 2Ш | 15.7 | 11:41 | 441 | 589 | III | 1.34 |  | X-70 | 1.1 | 1.1 | 0.9 | 78.4
7900 | 87265.976 | 11.415 | 2Ш | 15.7 | 09:29 | 441 | 589 | III | 1.34 |  | X-70 | 1.1 | 1.1 | 0.9 | 78.4
7901 | 87277.391 | 11.5 | 2Ш | 15.7 | 01:45 | 441 | 589 | III | 1.34 |  | X-70 | 1.1 | 1.1 | 0.9 | 78.4
7902 | 87288.891 | 11.495 | 2Ш | 15.7 | 02:56 | 441 | 589 | III | 1.34 |  | X-70 | 1.1 | 1.1 | 0.9 | 78.4
7903 | 87300.386 | 11.44 | 2Ш | 15.7 | 09:27 | 441 | 589 | III | 1.34 |  | X-70 | 1.1 | 1.1 | 0.9 | 78.4
7904 | 87311.826 | 11.54 | 2Ш | 15.7 | 00:26 | 441 | 589 | III | 1.34 |  | X-70 | 1.1 | 1.1 | 0.9 | 78.4
7905 | 87323.366 | 11.46 | 2Ш | 15.7 | 11:09 | 441 | 589 | III | 1.34 |  | X-70 | 1.1 | 1.1 | 0.9 | 78.4
7906 | 87334.826 | 11.5 | 2Ш | 15.7 | 09:08 | 441 | 589 | III | 1.34 |  | X-70 | 1.1 | 1.1 | 0.9 | 78.4
7907 | 87346.326 | 11.525 | 2Ш | 15.7 | 01:53 | 441 | 589 | III | 1.34 |  | X-70 | 1.1 | 1.1 | 0.9 | 78.4
7908 | 87357.851 | 11.165 | 2Ш | 15.7 | 10:53 | 441 | 589 | III | 1.34 |  | X-70 | 1.1 | 1.1 | 0.9 | 78.4
7909 | 87369.016 | 11.315 | 2Ш | 15.7 | 09:35 | 441 | 589 | III | 1.34 |  | X-70 | 1.1 | 1.1 | 0.9 | 78.4
7910 | 87380.331 | 11.375 | 2Ш | 15.7 | 01:04 | 441 | 589 | III | 1.34 |  | X-70 | 1.1 | 1.1 | 0.9 | 78.4
7911 | 87391.706 | 10.99 | 2Ш | 15.7 | 11:27 | 441 | 589 | III | 1.34 |  | X-70 | 1.1 | 1.1 | 0.9 | 78.4
7912 | 87402.696 | 11.425 | 2Ш | 15.7 | 09:37 | 441 | 589 | III | 1.34 |  | X-70 | 1.1 | 1.1 | 0.9 | 78.4
7913 | 87414.121 | 11.555 | 1Ш | 15.7 | 09:34 | 461 | 588 | III | 1.34 |  | X-70, X-67 | 1.1 | 1.1 | 0.9 | 78.4
7914 | 87425.676 | 11.59 | 1Ш | 15.7 | 09:24 | 461 | 588 | III | 1.34 |  | X-70, X-67 | 1.1 | 1.1 | 0.9 | 78.4
7915 | 87437.266 | 11.16 | 1Ш | 15.7 | 10:15 | 461 | 588 | III | 1.34 |  | X-70, X-67 | 1.1 | 1.1 | 0.9 | 78.4
7916 | 87448.426 | 11.64 | 1Ш | 15.7 | 08:08 | 461 | 588 | III | 1.34 |  | X-70, X-67 | 1.1 | 1.1 | 0.9 | 78.4
7917 | 87460.066 | 11.67 | 1Ш | 15.7 | 02:29 | 461 | 588 | III | 1.34 |  | X-70, X-67 | 1.1 | 1.1 | 0.9 | 78.4
7918 | 87471.736 | 11.665 | 1Ш | 15.7 | 02:32 | 461 | 588 | III | 1.34 |  | X-70, X-67 | 1.1 | 1.1 | 0.9 | 78.4
7919 | 87483.401 | 11.725 | 1Ш | 15.7 | 03:38 | 461 | 588 | III | 1.34 |  | X-70, X-67 | 1.1 | 1.1 | 0.9 | 78.4
7920 | 87495.126 | 11.15 | 1Ш | 15.7 | 04:17 | 461 | 588 | III | 1.34 |  | X-70, X-67 | 1.1 | 1.1 | 0.9 | 78.4
7921 | 87506.276 | 11.435 | 1Ш | 15.7 | 00:25 | 461 | 588 | III | 1.34 |  | X-70, X-67 | 1.1 | 1.1 | 0.9 | 78.4
7922 | 87517.711 | 11.68 | 1Ш | 15.7 | 07:26 | 461 | 588 | III | 1.34 |  | X-70, X-67 | 1.1 | 1.1 | 0.9 | 78.4
7923 | 87529.391 | 11.365 | 1Ш | 15.7 | 09:01 | 461 | 588 | III | 1.34 |  | X-70, X-67 | 1.1 | 1.1 | 0.9 | 78.4
7924 | 87540.756 | 11.46 | 1Ш | 15.7 | 07:49 | 461 | 588 | III | 1.34 |  | X-70, X-67 | 1.1 | 1.1 | 0.9 | 78.4
7925 | 87552.216 | 11.71 | 1Ш | 15.7 | 11:20 | 461 | 588 | III | 1.34 |  | X-70, X-67 | 1.1 | 1.1 | 0.9 | 78.4
7926 | 87563.926 | 11.72 | 1Ш | 15.7 | 11:17 | 461 | 588 | III | 1.34 |  | X-70, X-67 | 1.1 | 1.1 | 0.9 | 78.4
7927 | 87575.646 | 11.19 | 1Ш | 15.7 | 11:03 | 461 | 588 | III | 1.34 |  | X-70, X-67 | 1.1 | 1.1 | 0.9 | 78.4
7928 | 87586.836 | 10.92 | 1Ш | 15.7 | 03:38 | 461 | 588 | III | 1.34 |  | X-70, X-67 | 1.1 | 1.1 | 0.9 | 78.4
7929 | 87597.756 | 11.11 | 1Ш | 15.7 | 02:13 | 461 | 588 | III | 1.34 |  | Х70 | 1.1 | 1.1 | 0.9 | 78.4
7930 | 87608.866 | 11.735 | 1Ш | 15.7 | 03:06 | 461 | 588 | III | 1.34 |  | X-70, X-67 | 1.1 | 1.1 | 0.9 | 78.4
7931 | 87620.601 | 11.485 | 1Ш | 15.7 | 07:07 | 461 | 588 | III | 1.34 |  | X-70, X-67 | 1.1 | 1.1 | 0.9 | 78.4
7932 | 87632.086 | 11.575 | 1Ш | 15.7 | 03:11 | 461 | 588 | III | 1.34 |  | X-70, X-67 | 1.1 | 1.1 | 0.9 | 78.4
7933 | 87643.661 | 11.41 | 1Ш | 15.7 | 03:53 | 461 | 588 | III | 1.34 |  | X-70, X-67 | 1.1 | 1.1 | 0.9 | 78.4
7934 | 87655.071 | 11.235 | 1Ш | 15.7 | 05:48 | 461 | 588 | III | 1.34 |  | X-70, X-67 | 1.1 | 1.1 | 0.9 | 78.4
7935 | 87666.306 | 11.69 | 1Ш | 15.7 | 00:38 | 461 | 588 | III | 1.34 |  | X-70, X-67 | 1.1 | 1.1 | 0.9 | 78.4
7936 | 87677.996 | 11.59 | 1Ш | 15.7 | 00:25 | 461 | 588 | III | 1.34 |  | X-70, X-67 | 1.1 | 1.1 | 0.9 | 78.4
7937 | 87689.586 | 10.455 | 1Ш | 15.7 | 00:25 | 461 | 588 | III | 1.34 |  | X-70, X-67 | 1.1 | 1.1 | 0.9 | 78.4
7938 | 87700.041 | 11.01 | 1Ш | 15.7 | 08:50 | 461 | 588 | III | 1.34 |  | X-70, X-67 | 1.1 | 1.1 | 0.9 | 78.4
7939 | 87711.051 | 11.02 | 1Ш | 15.7 | 09:02 | 461 | 588 | III | 1.34 |  | X-70, X-67 | 1.1 | 1.1 | 0.9 | 78.4
7940 | 87722.071 | 11.445 | 1Ш | 15.7 | 02:60 | 461 | 588 | III | 1.34 |  | X-70, X-67 | 1.1 | 1.1 | 0.9 | 78.4
7941 | 87733.516 | 11.16 | 1Ш | 15.7 | 11:20 | 461 | 588 | III | 1.34 |  | X-70, X-67 | 1.1 | 1.1 | 0.9 | 78.4
7942 | 87744.676 | 11.45 | 1Ш | 15.7 | 05:17 | 461 | 588 | III | 1.34 |  | X-70, X-67 | 1.1 | 1.1 | 0.9 | 78.4
7943 | 87756.126 | 11.535 | 1Ш | 15.7 | 11:55 | 461 | 588 | III | 1.34 |  | X-70, X-67 | 1.1 | 1.1 | 0.9 | 78.4
7944 | 87767.661 | 11.43 | 1Ш | 15.7 | 03:21 | 461 | 588 | III | 1.34 |  | X-70, X-67 | 1.1 | 1.1 | 0.9 | 78.4
7945 | 87779.091 | 11.435 | 1Ш | 15.7 | 07:13 | 461 | 588 | III | 1.34 |  | X-70, X-67 | 1.1 | 1.1 | 0.9 | 78.4
7946 | 87790.526 | 11.69 | 1Ш | 15.7 | 00:53 | 461 | 588 | III | 1.34 |  | X-70, X-67 | 1.1 | 1.1 | 0.9 | 78.4
7947 | 87802.216 | 10.77 | 1Ш | 15.7 | 04:28 | 461 | 588 | III | 1.34 |  | X-70, X-67 | 1.1 | 1.1 | 0.9 | 78.4
7948 | 87812.986 | 11.24 | 1Ш | 15.7 | 04:23 | 461 | 588 | III | 1.34 |  | X-70, X-67 | 1.1 | 1.1 | 0.9 | 78.4
7949 | 87824.226 | 11.27 | 1Ш | 15.7 | 01:17 | 461 | 588 | III | 1.34 |  | X-70, X-67 | 1.1 | 1.1 | 0.9 | 78.4
7950 | 87835.496 | 11.705 | 1Ш | 15.7 | 01:05 | 461 | 588 | III | 1.34 |  | X-70, X-67 | 1.1 | 1.1 | 0.9 | 78.4
7951 | 87847.201 | 11.61 | 2Ш | 15.7 | 11:43 | 441 | 589 | III | 1.34 |  | X-70 | 1.1 | 1.1 | 0.9 | 78.4
7952 | 87858.811 | 11.38 | 2Ш | 15.7 | 10:09 | 441 | 589 | III | 1.34 |  | X-70 | 1.1 | 1.1 | 0.9 | 78.4
7953 | 87870.191 | 11.17 | 2Ш | 15.7 | 09:52 | 441 | 589 | III | 1.34 |  | X-70 | 1.1 | 1.1 | 0.9 | 78.4
7954 | 87881.361 | 11.53 | 2Ш | 15.7 | 11:23 | 441 | 589 | III | 1.34 |  | X-70 | 1.1 | 1.1 | 0.9 | 78.4
7955 | 87892.891 | 11.455 | 2Ш | 15.7 | 09:31 | 441 | 589 | III | 1.34 |  | X-70 | 1.1 | 1.1 | 0.9 | 78.4
7956 | 87904.346 | 5.78 | 2Ш | 15.7 | 00:35 | 441 | 589 | III | 1.34 |  | X-70 | 1.1 | 1.1 | 0.9 | 78.4
7957 | 87910.126 | 5.34 | 2Ш | 15.7 | 00:32 | 441 | 589 | III | 1.34 |  | X-70 | 1.1 | 1.1 | 0.9 | 78.4
7958 | 87915.466 | 11.42 | 1Ш | 15.7 | 08:13 | 461 | 588 | III | 1.34 |  | X-70, X-67 | 1.1 | 1.1 | 0.9 | 78.4
7959 | 87926.886 | 10.41 | 1Ш | 15.7 | 01:42 | 461 | 588 | III | 1.34 |  | X-70, X-67 | 1.1 | 1.1 | 0.9 | 78.4
7960 | 87937.296 | 11.69 | 1Ш | 15.7 | 03:30 | 461 | 588 | III | 1.34 |  | X-70, X-67 | 1.1 | 1.1 | 0.9 | 78.4
7961 | 87948.986 | 10.78 | 1Ш | 15.7 | 09:01 | 461 | 588 | III | 1.34 |  | X-70, X-67 | 1.1 | 1.1 | 0.9 | 78.4
7962 | 87959.766 | 10.575 | 1Ш | 15.7 | 03:59 | 461 | 588 | III | 1.34 |  | X-70, X-67 | 1.1 | 1.1 | 0.9 | 78.4
7963 | 87970.341 | 10.495 | 1Ш | 15.7 | 03:45 | 461 | 588 | III | 1.34 |  | X-70, X-67 | 1.1 | 1.1 | 0.9 | 78.4
7964 | 87980.836 | 10.975 | 1Ш | 15.7 | 01:30 | 461 | 588 | III | 1.34 |  | X-70, X-67 | 1.1 | 1.1 | 0.9 | 78.4
7965 | 87991.811 | 11.68 | 1Ш | 15.7 | 08:27 | 461 | 588 | III | 1.34 |  | X-70, X-67 | 1.1 | 1.1 | 0.9 | 78.4
7966 | 88003.491 | 11.485 | 1Ш | 15.7 | 09:03 | 461 | 588 | III | 1.34 |  | X-70, X-67 | 1.1 | 1.1 | 0.9 | 78.4
7967 | 88014.976 | 11.695 | 1Ш | 15.7 | 06:54 | 461 | 588 | III | 1.34 |  | X-70, X-67 | 1.1 | 1.1 | 0.9 | 78.4
7968 | 88026.671 | 10.765 | 1Ш | 15.7 | 01:18 | 461 | 588 | III | 1.34 |  | X-70, X-67 | 1.1 | 1.1 | 0.9 | 78.4
7969 | 88037.436 | 11.39 | 1Ш | 15.7 | 09:39 | 461 | 588 | III | 1.34 |  | X-70, X-67 | 1.1 | 1.1 | 0.9 | 78.4
7970 | 88048.826 | 11.715 | 1Ш | 15.7 | 08:25 | 461 | 588 | III | 1.34 |  | X-70, X-67 | 1.1 | 1.1 | 0.9 | 78.4
7971 | 88060.541 | 11.665 | 1Ш | 15.7 | 04:32 | 461 | 588 | III | 1.34 |  | X-70, X-67 | 1.1 | 1.1 | 0.9 | 78.4
7972 | 88072.206 | 11.35 | 2Ш | 15.7 | 01:48 | 441 | 589 | III | 1.34 |  | X-70 | 1.1 | 1.1 | 0.9 | 78.4
7973 | 88083.556 | 11.475 | 2Ш | 15.7 | 02:47 | 441 | 589 | III | 1.34 |  | X-70 | 1.1 | 1.1 | 0.9 | 78.4
7974 | 88095.031 | 10.895 | 1Ш | 15.7 | 11:44 | 461 | 588 | III | 1.34 |  | X-70, X-67 | 1.1 | 1.1 | 0.9 | 78.4
7975 | 88105.926 | 11.4 | 1Ш | 15.7 | 03:37 | 461 | 588 | III | 1.34 |  | X-70, X-67 | 1.1 | 1.1 | 0.9 | 78.4
7976 | 88117.326 | 11.515 | 1Ш | 15.7 | 11:51 | 461 | 588 | III | 1.34 |  | X-70, X-67 | 1.1 | 1.1 | 0.9 | 78.4
7977 | 88128.841 | 11.555 | 1Ш | 15.7 | 00:13 | 461 | 588 | III | 1.34 |  | X-70, X-67 | 1.1 | 1.1 | 0.9 | 78.4
7978 | 88140.396 | 11.29 | 1Ш | 15.7 | 08:59 | 461 | 588 | III | 1.34 |  | X-70, X-67 | 1.1 | 1.1 | 0.9 | 78.4
7979 | 88151.686 | 11.59 | 1Ш | 15.7 | 02:31 | 461 | 588 | III | 1.34 |  | X-70, X-67 | 1.1 | 1.1 | 0.9 | 78.4
7980 | 88163.276 | 11.455 | 1Ш | 15.7 | 09:48 | 461 | 588 | III | 1.34 |  | X-70, X-67 | 1.1 | 1.1 | 0.9 | 78.4
7981 | 88174.731 | 10.46 | 1Ш | 15.7 | 09:10 | 461 | 588 | III | 1.34 |  | X-70, X-67 | 1.1 | 1.1 | 0.9 | 78.4
7982 | 88185.191 | 11.4 | 2Ш | 15.7 | 00:55 | 441 | 589 | III | 1.34 |  | X-70 | 1.1 | 1.1 | 0.9 | 78.4
7983 | 88196.591 | 11.275 | 2Ш | 15.7 | 09:13 | 441 | 589 | III | 1.34 |  | X-70 | 1.1 | 1.1 | 0.9 | 78.4
7984 | 88207.866 | 11.5 | 2Ш | 15.7 | 02:10 | 441 | 589 | III | 1.34 |  | X-70 | 1.1 | 1.1 | 0.9 | 78.4
7985 | 88219.366 | 11.725 | 1Ш | 15.7 | 11:33 | 461 | 588 | III | 1.34 |  | X-70, X-67 | 1.1 | 1.1 | 0.9 | 78.4
7986 | 88231.091 | 11.65 | 1Ш | 15.7 | 07:10 | 461 | 588 | III | 1.34 |  | X-70, X-67 | 1.1 | 1.1 | 0.9 | 78.4
7987 | 88242.741 | 10.765 | 1Ш | 15.7 | 07:22 | 461 | 588 | III | 1.34 |  | X-70, X-67 | 1.1 | 1.1 | 0.9 | 78.4
7988 | 88253.506 | 11.475 | 1Ш | 15.7 | 08:35 | 461 | 588 | III | 1.34 |  | X-70, X-67 | 1.1 | 1.1 | 0.9 | 78.4
7989 | 88264.981 | 11.215 | 1Ш | 15.7 | 09:15 | 461 | 588 | III | 1.34 |  | X-70, X-67 | 1.1 | 1.1 | 0.9 | 78.4
7990 | 88276.196 | 10.94 | 1Ш | 15.7 | 06:15 | 461 | 588 | III | 1.34 |  | Х70 | 1.1 | 1.1 | 0.9 | 78.4
7991 | 88287.136 | 11.7 | 1Ш | 15.7 | 01:50 | 461 | 588 | III | 1.34 |  | X-70, X-67 | 1.1 | 1.1 | 0.9 | 78.4
7992 | 88298.836 | 11.355 | 1Ш | 15.7 | 08:06 | 461 | 588 | III | 1.34 |  | X-70, X-67 | 1.1 | 1.1 | 0.9 | 78.4
7993 | 88310.191 | 11.585 | 1Ш | 15.7 | 08:57 | 461 | 588 | III | 1.34 |  | X-70, X-67 | 1.1 | 1.1 | 0.9 | 78.4
7994 | 88321.776 | 11.64 | 1Ш | 15.7 | 04:33 | 461 | 588 | III | 1.34 |  | X-70, X-67 | 1.1 | 1.1 | 0.9 | 78.4
7995 | 88333.416 | 11.6 | 1Ш | 15.7 | 04:24 | 461 | 588 | III | 1.34 |  | Х70 | 1.1 | 1.1 | 0.9 | 78.4
7996 | 88345.016 | 11.58 | 1Ш | 15.7 | 06:46 | 461 | 588 | III | 1.34 |  | Х70 | 1.1 | 1.1 | 0.9 | 78.4
7997 | 88356.596 | 11.395 | 1Ш | 15.7 | 06:36 | 461 | 588 | III | 1.34 |  | X-70, X-67 | 1.1 | 1.1 | 0.9 | 78.4
7998 | 88367.991 | 10.135 | 1Ш | 15.7 | 01:05 | 461 | 588 | III | 1.34 |  | X-70, X-67 | 1.1 | 1.1 | 0.9 | 78.4
7999 | 88378.126 | 11.57 | 1Ш | 15.7 | 07:15 | 461 | 588 | III | 1.34 |  | X-70, X-67 | 1.1 | 1.1 | 0.9 | 78.4
8000 | 88389.696 | 11.63 | 1Ш | 15.7 | 11:36 | 461 | 588 | III | 1.34 |  | X-70, X-67 | 1.1 | 1.1 | 0.9 | 78.4
8001 | 88401.326 | 11.29 | 1Ш | 15.7 | 11:29 | 461 | 588 | III | 1.34 |  | X-70, X-67 | 1.1 | 1.1 | 0.9 | 78.4
8002 | 88412.616 | 11.43 | 1Ш | 15.7 | 00:35 | 461 | 588 | III | 1.34 |  | X-70, X-67 | 1.1 | 1.1 | 0.9 | 78.4
8003 | 88424.046 | 11.6 | 1Ш | 15.7 | 02:20 | 461 | 588 | III | 1.34 |  | X-70, X-67 | 1.1 | 1.1 | 0.9 | 78.4
8004 | 88435.646 | 11.59 | 2Ш | 15.7 | 09:32 | 441 | 589 | III | 1.34 |  | X-70 | 1.1 | 1.1 | 0.9 | 78.4
8005 | 88447.236 | 11.42 | 2Ш | 15.7 | 09:31 | 441 | 589 | III | 1.34 |  | X-70 | 1.1 | 1.1 | 0.9 | 78.4
8006 | 88458.656 | 11.295 | 2Ш | 15.7 | 09:38 | 441 | 589 | III | 1.34 |  | X-70 | 1.1 | 1.1 | 0.9 | 78.4
8007 | 88469.951 | 11.435 | 2Ш | 15.7 | 10:17 | 441 | 589 | III | 1.34 |  | X-70 | 1.1 | 1.1 | 0.9 | 78.4
8008 | 88481.386 | 11.21 | 2Ш | 15.7 | 10:19 | 441 | 589 | III | 1.34 |  | X-70 | 1.1 | 1.1 | 0.9 | 78.4
8009 | 88492.596 | 11.315 | 2Ш | 15.7 | 01:25 | 441 | 589 | III | 1.34 |  | X-70 | 1.1 | 1.1 | 0.9 | 78.4
8010 | 88503.911 | 11.245 | 2Ш | 15.7 | 09:10 | 441 | 589 | III | 1.34 |  | X-70 | 1.1 | 1.1 | 0.9 | 78.4
8011 | 88515.156 | 11.22 | 2Ш | 15.7 | 02:16 | 441 | 589 | III | 1.34 |  | X-70 | 1.1 | 1.1 | 0.9 | 78.4
8012 | 88526.376 | 11.27 | 2Ш | 15.7 | 11:53 | 441 | 589 | III | 1.34 |  | X-70 | 1.1 | 1.1 | 0.9 | 78.4
8013 | 88537.646 | 10.625 | 1Ш | 15.7 | 02:43 | 461 | 588 | III | 1.34 |  | X-70, X-67 | 1.1 | 1.1 | 0.9 | 78.4
8014 | 88548.271 | 11.585 | 1Ш | 15.7 | 02:37 | 461 | 588 | III | 1.34 |  | X-70, X-67 | 1.1 | 1.1 | 0.9 | 78.4
8015 | 88559.856 | 11.19 | 2Ш | 15.7 | 01:20 | 441 | 589 | III | 1.34 |  | X-70 | 1.1 | 1.1 | 0.9 | 78.4
8016 | 88571.046 | 11.475 | 2Ш | 15.7 | 01:48 | 441 | 589 | III | 1.34 |  | X-70 | 1.1 | 1.1 | 0.9 | 78.4
8017 | 88582.521 | 11.48 | 2Ш | 15.7 | 10:07 | 441 | 589 | III | 1.34 | На трубе проводился ремонт в 2009 г. | X-70 | 1.1 | 1.1 | 0.9 | 78.4
8018 | 88594.001 | 11.52 | 2Ш | 15.7 | 11:37 | 441 | 589 | III | 1.34 |  | X-70 | 1.1 | 1.1 | 0.9 | 78.4
8019 | 88605.521 | 11.265 | 2Ш | 15.7 | 09:50 | 441 | 589 | III | 1.34 |  | X-70 | 1.1 | 1.1 | 0.9 | 78.4
8020 | 88616.786 | 11.52 | 2Ш | 15.7 | 01:20 | 441 | 589 | III | 1.34 |  | X-70 | 1.1 | 1.1 | 0.9 | 78.4
8021 | 88628.306 | 11.32 | 2Ш | 15.7 | 11:47 | 441 | 589 | III | 1.34 |  | X-70 | 1.1 | 1.1 | 0.9 | 78.4
8022 | 88639.626 | 11.335 | 2Ш | 15.7 | 10:32 | 441 | 589 | III | 1.34 |  | X-70 | 1.1 | 1.1 | 0.9 | 78.4
8023 | 88650.961 | 11.155 | 2Ш | 15.7 | 09:40 | 441 | 589 | III | 1.34 |  | X-70 | 1.1 | 1.1 | 0.9 | 78.4
8024 | 88662.116 | 11.5 | 1Ш | 15.7 | 02:28 | 461 | 588 | III | 1.34 |  | X-70, X-67 | 1.1 | 1.1 | 0.9 | 78.4
8025 | 88673.616 | 11.685 | 1Ш | 15.7 | 02:33 | 461 | 588 | III | 1.34 |  | X-70, X-67 | 1.1 | 1.1 | 0.9 | 78.4
8026 | 88685.301 | 11.46 | СШ | 15.7 | 10:09 | 441 | 589 | III | 1.34 |  | X-70 | 1.1 | 1.1 | 0.9 | 78.4
8027 | 88696.761 | 11.555 | СШ | 15.7 | 00:02 | 441 | 589 | III | 1.34 |  | X-70 | 1.1 | 1.1 | 0.9 | 78.4
8028 | 88708.316 | 11.51 | СШ | 15.7 | 00:03 | 441 | 589 | III | 1.34 |  | X-70 | 1.1 | 1.1 | 0.9 | 78.4
8029 | 88719.826 | 9.6 | СШ | 15.7 | 03:02 | 441 | 589 | III | 1.34 |  | X-70 | 1.1 | 1.1 | 0.9 | 78.4
8030 | 88729.426 | 11.115 | СШ | 15.7 | 05:09 | 441 | 589 | III | 1.34 |  | X-70 | 1.1 | 1.1 | 0.9 | 78.4
8031 | 88740.541 | 10.925 | СШ | 15.7 | 01:34 | 441 | 589 | III | 1.34 |  | X-70 | 1.1 | 1.1 | 0.9 | 78.4
8032 | 88751.466 | 11.44 | 2Ш | 15.7 | 00:10 | 441 | 589 | III | 1.34 |  | X-70 | 1.1 | 1.1 | 0.9 | 78.4
8033 | 88762.906 | 11.36 | 2Ш | 15.7 | 02:53 | 441 | 589 | III | 1.34 |  | X-70 | 1.1 | 1.1 | 0.9 | 78.4
8034 | 88774.266 | 11.515 | 2Ш | 15.7 | 11:07 | 441 | 589 | III | 1.34 |  | X-70 | 1.1 | 1.1 | 0.9 | 78.4
8035 | 88785.781 | 11.575 | 1Ш | 15.7 | 08:27 | 461 | 588 | III | 1.34 |  | X-70, X-67 | 1.1 | 1.1 | 0.9 | 78.4
8036 | 88797.356 | 11.63 | 1Ш | 15.7 | 05:13 | 461 | 588 | III | 1.34 |  | X-70, X-67 | 1.1 | 1.1 | 0.9 | 78.4
8037 | 88808.986 | 11.43 | 2Ш | 15.7 | 11:59 | 441 | 589 | III | 1.34 |  | X-70 | 1.1 | 1.1 | 0.9 | 78.4
8038 | 88820.416 | 11.45 | 2Ш | 15.7 | 09:27 | 441 | 589 | III | 1.34 |  | X-70 | 1.1 | 1.1 | 0.9 | 78.4
8039 | 88831.866 | 11.605 | 2Ш | 15.7 | 01:12 | 441 | 589 | III | 1.34 |  | X-70 | 1.1 | 1.1 | 0.9 | 78.4
8040 | 88843.471 | 11.41 | 2Ш | 15.7 | 00:25 | 441 | 589 | III | 1.34 |  | X-70 | 1.1 | 1.1 | 0.9 | 78.4
8041 | 88854.881 | 11.515 | 2Ш | 15.7 | 09:44 | 441 | 589 | III | 1.34 |  | X-70 | 1.1 | 1.1 | 0.9 | 78.4
8042 | 88866.396 | 11.36 | 2Ш | 15.7 | 00:00 | 441 | 589 | III | 1.34 |  | X-70 | 1.1 | 1.1 | 0.9 | 78.4
8043 | 88877.756 | 11.5 | 2Ш | 15.7 | 00:38 | 441 | 589 | III | 1.34 |  | X-70 | 1.1 | 1.1 | 0.9 | 78.4
8044а | 88889.256 | 10.205 | 2Ш | 15.7 | 11:55 | 441 | 589 | III | 1.34 |  | X-70 | 1.1 | 1.1 | 0.9 | 78.4
8044б | 88899.461 | 10.797 | 1Ш | 18.7 | 03:05 | 461 | 588 | III | 1.34 |  | X-70, X-67 | 1.1 | 1.1 | 0.9 | 78.4
8045а | 88910.258 | 1.795 | 1Ш | 15.7 | 00:58 | 461 | 588 | III | 1.34 |  | X-70, X-67 | 1.1 | 1.1 | 0.9 | 78.4
8046а | 88912.053 | 11.373 | 2Ш | 15.7 | 10:03 | 441 | 589 | III | 1.34 |  | X-70 | 1.1 | 1.1 | 0.9 | 78.4
8047 | 88923.426 | 11.5 | 2Ш | 15.7 | 10:06 | 441 | 589 | III | 1.34 |  | X-70 | 1.1 | 1.1 | 0.9 | 78.4
8048 | 88934.926 | 11.665 | 2Ш | 15.7 | 02:08 | 441 | 589 | III | 1.34 |  | X-70 | 1.1 | 1.1 | 0.9 | 78.4
8049 | 88946.591 | 11.33 | 2Ш | 15.7 | 01:37 | 441 | 589 | III | 1.34 |  | X-70 | 1.1 | 1.1 | 0.9 | 78.4
8050 | 88957.921 | 11.29 | 2Ш | 15.7 | 02:32 | 441 | 589 | III | 1.34 |  | X-70 | 1.1 | 1.1 | 0.9 | 78.4
8051 | 88969.211 | 11.635 | 2Ш | 15.7 | 00:40 | 441 | 589 | III | 1.34 |  | X-70 | 1.1 | 1.1 | 0.9 | 78.4
8052 | 88980.846 | 9.785 | СШ | 15.7 | 03:11 | 441 | 589 | III | 1.34 |  | X-70 | 1.1 | 1.1 | 0.9 | 78.4
8053 | 88990.631 | 11.525 | СШ | 15.7 | 01:14 | 441 | 589 | III | 1.34 |  | X-70 | 1.1 | 1.1 | 0.9 | 78.4
8054 | 89002.156 | 11.51 | СШ | 15.7 | 05:16 | 441 | 589 | III | 1.34 |  | X-70 | 1.1 | 1.1 | 0.9 | 78.4
8055 | 89013.666 | 11.19 | 2Ш | 15.7 | 00:22 | 441 | 589 | III | 1.34 |  | X-70 | 1.1 | 1.1 | 0.9 | 78.4
8056 | 89024.856 | 11.185 | 2Ш | 15.7 | 10:04 | 441 | 589 | III | 1.34 |  | X-70 | 1.1 | 1.1 | 0.9 | 78.4
8057 | 89036.041 | 11.26 | 2Ш | 15.7 | 02:57 | 441 | 589 | III | 1.34 |  | X-70 | 1.1 | 1.1 | 0.9 | 78.4
8058 | 89047.301 | 11.45 | 2Ш | 15.7 | 01:04 | 441 | 589 | III | 1.34 |  | X-70 | 1.1 | 1.1 | 0.9 | 78.4
8059 | 89058.751 | 11.54 | 2Ш | 15.7 | 01:02 | 441 | 589 | III | 1.34 |  | X-70 | 1.1 | 1.1 | 0.9 | 78.4
8060 | 89070.291 | 11.575 | 2Ш | 15.7 | 00:49 | 441 | 589 | III | 1.34 |  | X-70 | 1.1 | 1.1 | 0.9 | 78.4
8061 | 89081.866 | 10.045 | 1Ш | 15.7 | 06:19 | 461 | 588 | III | 1.34 |  | X-70, X-67 | 1.1 | 1.1 | 0.9 | 78.4
8062 | 89091.911 | 11.725 | 1Ш | 15.7 | 07:40 | 461 | 588 | III | 1.34 |  | X-70, X-67 | 1.1 | 1.1 | 0.9 | 78.4
8063 | 89103.636 | 11.73 | 1Ш | 15.7 | 10:26 | 461 | 588 | III | 1.34 |  | X-70, X-67 | 1.1 | 1.1 | 0.9 | 78.4
8064 | 89115.366 | 11.56 | 2Ш | 15.7 | 11:43 | 441 | 589 | III | 1.34 |  | X-70 | 1.1 | 1.1 | 0.9 | 78.4
8065 | 89126.926 | 11.455 | 2Ш | 15.7 | 02:40 | 441 | 589 | III | 1.34 |  | X-70 | 1.1 | 1.1 | 0.9 | 78.4
8066 | 89138.381 | 11.56 | 2Ш | 15.7 | 00:44 | 441 | 589 | III | 1.34 |  | X-70 | 1.1 | 1.1 | 0.9 | 78.4
8067 | 89149.941 | 11.34 | 2Ш | 15.7 | 00:22 | 441 | 589 | III | 1.34 |  | X-70 | 1.1 | 1.1 | 0.9 | 78.4
8068 | 89161.281 | 11.425 | 2Ш | 15.7 | 00:55 | 441 | 589 | III | 1.34 | На трубе проводился ремонт в 2013 г. | X-70 | 1.1 | 1.1 | 0.9 | 78.4
8069 | 89172.706 | 10.955 | 2Ш | 15.7 | 09:31 | 441 | 589 | III | 1.34 |  | X-70 | 1.1 | 1.1 | 0.9 | 78.4
8070 | 89183.661 | 11.425 | 2Ш | 15.7 | 10:21 | 441 | 589 | III | 1.34 |  | X-70 | 1.1 | 1.1 | 0.9 | 78.4
8071 | 89195.086 | 11.33 | 2Ш | 15.7 | 09:35 | 441 | 589 | III | 1.34 |  | X-70 | 1.1 | 1.1 | 0.9 | 78.4
8072 | 89206.416 | 11.335 | 2Ш | 15.7 | 00:26 | 441 | 589 | III | 1.34 |  | X-70 | 1.1 | 1.1 | 0.9 | 78.4
8073 | 89217.751 | 11.43 | 2Ш | 15.7 | 02:57 | 441 | 589 | III | 1.34 |  | X-70 | 1.1 | 1.1 | 0.9 | 78.4
8074 | 89229.181 | 11.295 | 2Ш | 15.7 | 09:20 | 441 | 589 | III | 1.34 |  | X-70 | 1.1 | 1.1 | 0.9 | 78.4
8075 | 89240.476 | 6.865 | 2Ш | 15.7 | 11:35 | 441 | 589 | III | 1.34 |  | X-70 | 1.1 | 1.1 | 0.9 | 78.4
8076 | 89247.341 | 3.915 | 2Ш | 15.7 | 11:45 | 441 | 589 | III | 1.34 |  | X-70 | 1.1 | 1.1 | 0.9 | 78.4
8077 | 89251.256 | 11.16 | 2Ш | 15.7 | 11:14 | 441 | 589 | III | 1.34 |  | X-70 | 1.1 | 1.1 | 0.9 | 78.4
8078 | 89262.416 | 11.55 | 2Ш | 15.7 | 10:23 | 441 | 589 | III | 1.34 |  | X-70 | 1.1 | 1.1 | 0.9 | 78.4
8079 | 89273.966 | 11.2 | 2Ш | 15.7 | 00:30 | 441 | 589 | III | 1.34 |  | X-70 | 1.1 | 1.1 | 0.9 | 78.4
8080 | 89285.166 | 11.49 | 1Ш | 15.7 | 04:20 | 461 | 588 | III | 1.34 |  | X-70, X-67 | 1.1 | 1.1 | 0.9 | 78.4
8081 | 89296.656 | 11.04 | 1Ш | 15.7 | 02:56 | 461 | 588 | III | 1.34 |  | X-70, X-67 | 1.1 | 1.1 | 0.9 | 78.4
8082 | 89307.696 | 11.5 | 2Ш | 15.7 | 09:59 | 441 | 589 | III | 1.34 |  | X-70 | 1.1 | 1.1 | 0.9 | 78.4
8083 | 89319.196 | 11.555 | 2Ш | 15.7 | 11:26 | 441 | 589 | III | 1.34 |  | X-70 | 1.1 | 1.1 | 0.9 | 78.4
8084 | 89330.751 | 11.48 | 2Ш | 15.7 | 11:19 | 441 | 589 | III | 1.34 |  | X-70 | 1.1 | 1.1 | 0.9 | 78.4
8085 | 89342.231 | 2.34 | 2Ш | 15.7 | 01:02 | 441 | 589 | III | 1.34 |  | X-70 | 1.1 | 1.1 | 0.9 | 78.4
8086 | 89344.571 | 7.795 | 2Ш | 15.7 | 01:01 | 441 | 589 | III | 1.34 |  | X-70 | 1.1 | 1.1 | 0.9 | 78.4
8087 | 89352.366 | 11.585 | 2Ш | 15.7 | 02:18 | 441 | 589 | III | 1.34 |  | X-70 | 1.1 | 1.1 | 0.9 | 78.4
8088 | 89363.951 | 11.47 | 2Ш | 15.7 | 00:11 | 441 | 589 | III | 1.34 |  | X-70 | 1.1 | 1.1 | 0.9 | 78.4
8089 | 89375.421 | 11.375 | 2Ш | 15.7 | 09:08 | 441 | 589 | III | 1.34 |  | X-70 | 1.1 | 1.1 | 0.9 | 78.4
8090 | 89386.796 | 11.42 | 2Ш | 15.7 | 10:60 | 441 | 589 | III | 1.34 |  | X-70 | 1.1 | 1.1 | 0.9 | 78.4
8091 | 89398.216 | 11.45 | 2Ш | 15.7 | 11:12 | 441 | 589 | III | 1.34 |  | X-70 | 1.1 | 1.1 | 0.9 | 78.4
8092 | 89409.666 | 9.43 | 1Ш | 15.7 | 03:44 | 461 | 588 | III | 1.34 |  | X-70, X-67 | 1.1 | 1.1 | 0.9 | 78.4
8093 | 89419.096 | 11.485 | 1Ш | 15.7 | 02:60 | 461 | 588 | III | 1.34 |  | X-70, X-67 | 1.1 | 1.1 | 0.9 | 78.4
8094 | 89430.581 | 11.055 | 2Ш | 15.7 | 02:55 | 441 | 589 | III | 1.34 |  | X-70 | 1.1 | 1.1 | 0.9 | 78.4
8095 | 89441.636 | 11.47 | 2Ш | 15.7 | 10:51 | 441 | 589 | III | 1.34 |  | X-70 | 1.1 | 1.1 | 0.9 | 78.4
8096 | 89453.106 | 11.425 | 2Ш | 15.7 | 01:19 | 441 | 589 | III | 1.34 |  | X-70 | 1.1 | 1.1 | 0.9 | 78.4
8097 | 89464.531 | 11.495 | 2Ш | 15.7 | 09:25 | 441 | 589 | III | 1.34 |  | X-70 | 1.1 | 1.1 | 0.9 | 78.4
8098 | 89476.026 | 11.41 | 2Ш | 15.7 | 10:53 | 441 | 589 | III | 1.34 |  | X-70 | 1.1 | 1.1 | 0.9 | 78.4
8099 | 89487.436 | 11.385 | 2Ш | 15.7 | 00:48 | 441 | 589 | III | 1.34 |  | X-70 | 1.1 | 1.1 | 0.9 | 78.4
8100 | 89498.821 | 2.695 | 2Ш | 15.7 | 11:50 | 441 | 589 | III | 1.34 |  | X-70 | 1.1 | 1.1 | 0.9 | 78.4
8101 | 89501.516 | 8.54 | 2Ш | 15.7 | 11:49 | 441 | 589 | III | 1.34 |  | X-70 | 1.1 | 1.1 | 0.9 | 78.4
8102 | 89510.056 | 11.38 | 2Ш | 15.7 | 02:59 | 441 | 589 | III | 1.34 |  | X-70 | 1.1 | 1.1 | 0.9 | 78.4
8103 | 89521.436 | 11.03 | 2Ш | 15.7 | 01:03 | 441 | 589 | III | 1.34 |  | X-70 | 1.1 | 1.1 | 0.9 | 78.4
8104 | 89532.466 | 11.21 | 2Ш | 15.7 | 00:14 | 441 | 589 | III | 1.34 |  | X-70 | 1.1 | 1.1 | 0.9 | 78.4
8105 | 89543.676 | 11.51 | 2Ш | 15.7 | 11:43 | 441 | 589 | III | 1.34 |  | X-70 | 1.1 | 1.1 | 0.9 | 78.4
8106 | 89555.186 | 11.13 | СШ | 15.7 | 03:04 | 441 | 589 | III | 1.34 |  | X-70 | 1.1 | 1.1 | 0.9 | 78.4
8107 | 89566.316 | 11.595 | СШ | 15.7 | 07:07 | 441 | 589 | III | 1.34 |  | X-70 | 1.1 | 1.1 | 0.9 | 78.4
8108 | 89577.911 | 11.23 | СШ | 15.7 | 08:07 | 441 | 589 | III | 1.34 |  | X-70 | 1.1 | 1.1 | 0.9 | 78.4
8109 | 89589.141 | 11.325 | 2Ш | 15.7 | 01:27 | 441 | 589 | III | 1.34 |  | X-70 | 1.1 | 1.1 | 0.9 | 78.4
8110 | 89600.466 | 10.485 | 2Ш | 15.7 | 10:24 | 441 | 589 | III | 1.34 |  | X-70 | 1.1 | 1.1 | 0.9 | 78.4
8111 | 89610.951 | 11.565 | 2Ш | 16.8 | 10:31 | 421 | 549 | III | 1.34 |  | 08Г2ФЮ | 1.1 | 1.1 | 0.9 | 78.4
8112 | 89622.516 | 10.77 | 1Ш | 15.7 | 08:20 | 461 | 588 | III | 1.34 |  | X-70, X-67 | 1.1 | 1.1 | 0.9 | 78.4
8113 | 89633.286 | 11.29 | 1Ш | 15.7 | 02:49 | 461 | 588 | III | 1.34 |  | X-70, X-67 | 1.1 | 1.1 | 0.9 | 78.4
8114 | 89644.576 | 11.47 | 2Ш | 15.7 | 02:59 | 441 | 589 | III | 1.34 |  | X-70 | 1.1 | 1.1 | 0.9 | 78.4
8115 | 89656.046 | 11.44 | 2Ш | 15.7 | 00:20 | 441 | 589 | III | 1.34 |  | X-70 | 1.1 | 1.1 | 0.9 | 78.4
8116 | 89667.486 | 5.525 | 2Ш | 15.7 | 11:54 | 441 | 589 | III | 1.34 |  | X-70 | 1.1 | 1.1 | 0.9 | 78.4
8117 | 89673.011 | 5.285 | 2Ш | 15.7 | 11:52 | 441 | 589 | III | 1.34 |  | X-70 | 1.1 | 1.1 | 0.9 | 78.4
8118 | 89678.296 | 11.545 | 1Ш | 15.7 | 00:01 | 461 | 588 | III | 1.34 |  | X-70, X-67 | 1.1 | 1.1 | 0.9 | 78.4
8119 | 89689.841 | 10.655 | 1Ш | 15.7 | 06:55 | 461 | 588 | III | 1.34 |  | X-70, X-67 | 1.1 | 1.1 | 0.9 | 78.4
8120 | 89700.496 | 11.7 | 1Ш | 15.7 | 05:46 | 461 | 588 | III | 1.34 |  | X-70, X-67 | 1.1 | 1.1 | 0.9 | 78.4
8121 | 89712.196 | 11.28 | 1Ш | 15.7 | 00:23 | 461 | 588 | III | 1.34 |  | X-70, X-67 | 1.1 | 1.1 | 0.9 | 78.4
8122 | 89723.476 | 11.675 | 1Ш | 15.7 | 05:51 | 461 | 588 | III | 1.34 |  | X-70, X-67 | 1.1 | 1.1 | 0.9 | 78.4
8123 | 89735.151 | 11.28 | 1Ш | 15.7 | 05:49 | 461 | 588 | III | 1.34 |  | X-70, X-67 | 1.1 | 1.1 | 0.9 | 78.4
8124 | 89746.431 | 11.64 | 1Ш | 15.7 | 00:11 | 461 | 588 | III | 1.34 |  | X-70, X-67 | 1.1 | 1.1 | 0.9 | 78.4
8125 | 89758.071 | 11.685 | 1Ш | 15.7 | 00:07 | 461 | 588 | III | 1.34 |  | X-70, X-67 | 1.1 | 1.1 | 0.9 | 78.4
8126 | 89769.756 | 11.73 | 1Ш | 15.7 | 05:53 | 461 | 588 | III | 1.34 |  | X-70, X-67 | 1.1 | 1.1 | 0.9 | 78.4
8127 | 89781.486 | 11.695 | 1Ш | 15.7 | 05:46 | 461 | 588 | III | 1.34 |  | X-70, X-67 | 1.1 | 1.1 | 0.9 | 78.4
8128 | 89793.181 | 11.525 | 1Ш | 15.7 | 07:42 | 461 | 588 | III | 1.34 |  | X-70, X-67 | 1.1 | 1.1 | 0.9 | 78.4
8129 | 89804.706 | 11.16 | 1Ш | 15.7 | 01:40 | 461 | 588 | III | 1.34 |  | X-70, X-67 | 1.1 | 1.1 | 0.9 | 78.4
8130 | 89815.866 | 11.435 | 1Ш | 15.7 | 10:34 | 461 | 588 | III | 1.34 |  | X-70, X-67 | 1.1 | 1.1 | 0.9 | 78.4
8131 | 89827.301 | 11.385 | 2Ш | 15.7 | 02:17 | 441 | 589 | III | 1.34 |  | X-70 | 1.1 | 1.1 | 0.9 | 78.4
8132 | 89838.686 | 11.425 | 2Ш | 15.7 | 02:52 | 441 | 589 | III | 1.34 |  | X-70 | 1.1 | 1.1 | 0.9 | 78.4
8133 | 89850.111 | 11.505 | 2Ш | 15.7 | 01:28 | 441 | 589 | III | 1.34 |  | X-70 | 1.1 | 1.1 | 0.9 | 78.4
8134 | 89861.616 | 11.095 | 1Ш | 15.7 | 00:31 | 461 | 588 | III | 1.34 |  | X-70, X-67 | 1.1 | 1.1 | 0.9 | 78.4
8135 | 89872.711 | 10.89 | 1Ш | 15.7 | 11:38 | 461 | 588 | III | 1.34 |  | X-70, X-67 | 1.1 | 1.1 | 0.9 | 78.4
8136 | 89883.601 | 11.73 | 1Ш | 15.7 | 05:36 | 461 | 588 | III | 1.34 |  | X-70, X-67 | 1.1 | 1.1 | 0.9 | 78.4
8137 | 89895.331 | 11.42 | 2Ш | 15.7 | 09:50 | 441 | 589 | III | 1.34 |  | X-70 | 1.1 | 1.1 | 0.9 | 78.4
8138 | 89906.751 | 11.255 | 2Ш | 15.7 | 00:15 | 441 | 589 | III | 1.34 |  | X-70 | 1.1 | 1.1 | 0.9 | 78.4
8139 | 89918.006 | 11.48 | 2Ш | 15.7 | 11:10 | 441 | 589 | III | 1.34 |  | X-70 | 1.1 | 1.1 | 0.9 | 78.4
8140 | 89929.486 | 10.685 | 2Ш | 15.7 | 11:20 | 441 | 589 | III | 1.34 |  | X-70 | 1.1 | 1.1 | 0.9 | 78.4
8141 | 89940.171 | 11.36 | 2Ш | 15.7 | 01:49 | 441 | 589 | III | 1.34 |  | X-70 | 1.1 | 1.1 | 0.9 | 78.4
8142 | 89951.531 | 11.285 | 2Ш | 15.7 | 11:49 | 441 | 589 | III | 1.34 |  | X-70 | 1.1 | 1.1 | 0.9 | 78.4
8143 | 89962.816 | 11.45 | 2Ш | 15.7 | 02:37 | 441 | 589 | III | 1.34 |  | X-70 | 1.1 | 1.1 | 0.9 | 78.4
8144 | 89974.266 | 11.34 | 2Ш | 15.7 | 10:56 | 441 | 589 | III | 1.34 |  | X-70 | 1.1 | 1.1 | 0.9 | 78.4
8145 | 89985.606 | 11.38 | 2Ш | 15.7 | 00:50 | 441 | 589 | III | 1.34 |  | X-70 | 1.1 | 1.1 | 0.9 | 78.4
8146 | 89996.986 | 11.415 | 2Ш | 15.7 | 01:14 | 441 | 589 | III | 1.34 |  | X-70 | 1.1 | 1.1 | 0.9 | 78.4
8147 | 90008.401 | 11.23 | 2Ш | 15.7 | 02:01 | 441 | 589 | III | 1.34 |  | X-70 | 1.1 | 1.1 | 0.9 | 78.4
8148 | 90019.631 | 11.095 | 2Ш | 15.7 | 00:46 | 441 | 589 | III | 1.34 |  | X-70 | 1.1 | 1.1 | 0.9 | 78.4
8149 | 90030.726 | 11.39 | 2Ш | 15.7 | 09:29 | 441 | 589 | III | 1.34 |  | X-70 | 1.1 | 1.1 | 0.9 | 78.4
8150 | 90042.116 | 11.36 | 2Ш | 15.7 | 01:48 | 441 | 589 | III | 1.34 |  | X-70 | 1.1 | 1.1 | 0.9 | 78.4
8151 | 90053.476 | 11.255 | 2Ш | 15.7 | 09:38 | 441 | 589 | III | 1.34 |  | X-70 | 1.1 | 1.1 | 0.9 | 78.4
8152 | 90064.731 | 11.11 | 2Ш | 15.7 | 01:12 | 441 | 589 | III | 1.34 |  | X-70 | 1.1 | 1.1 | 0.9 | 78.4
8153 | 90075.841 | 11.435 | 2Ш | 15.7 | 09:57 | 441 | 589 | III | 1.34 |  | X-70 | 1.1 | 1.1 | 0.9 | 78.4
8154 | 90087.276 | 11.31 | 2Ш | 15.7 | 11:57 | 441 | 589 | III | 1.34 |  | X-70 | 1.1 | 1.1 | 0.9 | 78.4
8155 | 90098.586 | 11.33 | 2Ш | 15.7 | 02:27 | 441 | 589 | III | 1.34 |  | X-70 | 1.1 | 1.1 | 0.9 | 78.4
8156 | 90109.916 | 11.305 | 2Ш | 15.7 | 00:04 | 441 | 589 | III | 1.34 |  | X-70 | 1.1 | 1.1 | 0.9 | 78.4
8157 | 90121.221 | 10.915 | 2Ш | 15.7 | 09:25 | 441 | 589 | III | 1.34 |  | X-70 | 1.1 | 1.1 | 0.9 | 78.4
8158 | 90132.136 | 11.57 | 1Ш | 15.7 | 09:54 | 461 | 588 | III | 1.34 |  | X-70, X-67 | 1.1 | 1.1 | 0.9 | 78.4
8159 | 90143.706 | 5.14 | 1Ш | 15.7 | 06:53 | 461 | 588 | III | 1.34 |  | X-70, X-67 | 1.1 | 1.1 | 0.9 | 78.4
8160 | 90148.846 | 11.38 | 2Ш | 15.7 | 09:31 | 441 | 589 | III | 1.34 |  | X-70 | 1.1 | 1.1 | 0.9 | 78.4
8161 | 90160.226 | 11.5 | 2Ш | 15.7 | 09:34 | 441 | 589 | III | 1.34 | На трубе проводился ремонт в 2009 г. | X-70 | 1.1 | 1.1 | 0.9 | 78.4
8162 | 90171.726 | 11.035 | 2Ш | 15.7 | 00:12 | 441 | 589 | III | 1.34 |  | X-70 | 1.1 | 1.1 | 0.9 | 78.4
8163 | 90182.761 | 11.185 | 2Ш | 15.7 | 01:18 | 441 | 589 | III | 1.34 |  | X-70 | 1.1 | 1.1 | 0.9 | 78.4
8164 | 90193.946 | 11.11 | 2Ш | 15.7 | 09:16 | 441 | 589 | III | 1.34 |  | X-70 | 1.1 | 1.1 | 0.9 | 78.4
8165 | 90205.056 | 5.03 | 2Ш | 15.7 | 02:39 | 441 | 589 | III | 1.34 |  | X-70 | 1.1 | 1.1 | 0.9 | 78.4
8166 | 90210.086 | 6.205 | 2Ш | 15.7 | 02:35 | 441 | 589 | III | 1.34 |  | X-70 | 1.1 | 1.1 | 0.9 | 78.4
8167 | 90216.291 | 11.305 | 1Ш | 15.7 | 07:58 | 461 | 588 | III | 1.34 |  | X-70, X-67 | 1.1 | 1.1 | 0.9 | 78.4
8168 | 90227.596 | 11.695 | 1Ш | 15.7 | 09:18 | 461 | 588 | III | 1.34 |  | X-70, X-67 | 1.1 | 1.1 | 0.9 | 78.4
8169 | 90239.291 | 11.275 | 1Ш | 15.7 | 07:21 | 461 | 588 | III | 1.34 |  | X-70, X-67 | 1.1 | 1.1 | 0.9 | 78.4
8170 | 90250.566 | 11.65 | 1Ш | 15.7 | 09:23 | 461 | 588 | III | 1.34 |  | X-70, X-67 | 1.1 | 1.1 | 0.9 | 78.4
8171а | 90262.216 | 10.515 | 1Ш | 15.7 | 10:39 | 461 | 588 | III | 1.34 | На трубе проводился ремонт в 2022 г. | X-70, X-67 | 1.1 | 1.1 | 0.9 | 78.4
8171б | 90272.731 | 4.295 | 1Ш | 15.7 | 11:54 | 461 | 588 | III | 1.34 | На трубе проводился ремонт в 2022 г. | X-70, X-67 | 1.1 | 1.1 | 0.9 | 78.4
8172а | 90277.026 | 7.445 | 1Ш | 15.7 | 09:20 | 461 | 588 | III | 1.34 |  | X-70, X-67 | 1.1 | 1.1 | 0.9 | 78.4
8173 | 90284.471 | 11.495 | 2Ш | 15.7 | 11:13 | 441 | 589 | III | 1.34 |  | X-70 | 1.1 | 1.1 | 0.9 | 78.4
8174 | 90295.966 | 11.46 | 2Ш | 15.7 | 00:46 | 441 | 589 | III | 1.34 |  | X-70 | 1.1 | 1.1 | 0.9 | 78.4
8175 | 90307.426 | 11.565 | 2Ш | 15.7 | 11:54 | 441 | 589 | III | 1.34 |  | X-70 | 1.1 | 1.1 | 0.9 | 78.4
8176 | 90318.991 | 10.91 | 1Ш | 15.7 | 03:01 | 461 | 588 | III | 1.34 |  | X-70, X-67 | 1.1 | 1.1 | 0.9 | 78.4
8177 | 90329.901 | 11.555 | 1Ш | 15.7 | 04:39 | 461 | 588 | III | 1.34 |  | X-70, X-67 | 1.1 | 1.1 | 0.9 | 78.4
8178 | 90341.456 | 11.59 | 1Ш | 15.7 | 06:45 | 461 | 588 | III | 1.34 |  | X-70, X-67 | 1.1 | 1.1 | 0.9 | 78.4
8179 | 90353.046 | 11.615 | 1Ш | 15.7 | 04:51 | 461 | 588 | III | 1.34 |  | X-70, X-67 | 1.1 | 1.1 | 0.9 | 78.4
8180 | 90364.661 | 11.725 | 1Ш | 15.7 | 11:07 | 461 | 588 | III | 1.34 |  | X-70, X-67 | 1.1 | 1.1 | 0.9 | 78.4
8181 | 90376.386 | 11.69 | 1Ш | 15.7 | 08:58 | 461 | 588 | III | 1.34 |  | X-70, X-67 | 1.1 | 1.1 | 0.9 | 78.4
8182 | 90388.076 | 11.7 | 1Ш | 15.7 | 09:21 | 461 | 588 | III | 1.34 |  | X-70, X-67 | 1.1 | 1.1 | 0.9 | 78.4
8183 | 90399.776 | 11.65 | 1Ш | 15.7 | 09:31 | 461 | 588 | III | 1.34 |  | X-70, X-67 | 1.1 | 1.1 | 0.9 | 78.4
8184 | 90411.426 | 11.565 | 1Ш | 15.7 | 04:52 | 461 | 588 | III | 1.34 |  | X-70, X-67 | 1.1 | 1.1 | 0.9 | 78.4
8185 | 90422.991 | 11.245 | 2Ш | 15.7 | 02:43 | 441 | 589 | III | 1.34 |  | X-70 | 1.1 | 1.1 | 0.9 | 78.4
8186 | 90434.236 | 11.06 | 2Ш | 15.7 | 11:49 | 441 | 589 | III | 1.34 |  | X-70 | 1.1 | 1.1 | 0.9 | 78.4
8187 | 90445.296 | 11.45 | 2Ш | 15.7 | 09:39 | 441 | 589 | III | 1.34 |  | X-70 | 1.1 | 1.1 | 0.9 | 78.4
8188 | 90456.746 | 11.375 | 1Ш | 15.7 | 01:29 | 461 | 588 | III | 1.34 | На трубе проводился ремонт в 2018 г. | X-70, X-67 | 1.1 | 1.1 | 0.9 | 78.4
8189 | 90468.121 | 11.125 | 1Ш | 15.7 | 02:48 | 461 | 588 | III | 1.34 | На трубе проводился ремонт в 2018 г. | X-70, X-67 | 1.1 | 1.1 | 0.9 | 78.4
8190 | 90479.246 | 3.34 | 1Ш | 15.7 | 08:56 | 461 | 588 | III | 1.34 |  | X-70, X-67 | 1.1 | 1.1 | 0.9 | 78.4
8191 | 90482.586 | 7.92 | 1Ш | 15.7 | 06:40 | 461 | 588 | III | 1.34 |  | X-70, X-67 | 1.1 | 1.1 | 0.9 | 78.4
8192 | 90490.506 | 11.75 | 1Ш | 15.7 | 02:45 | 461 | 588 | III | 1.34 |  | X-70, X-67 | 1.1 | 1.1 | 0.9 | 78.4
8193 | 90502.256 | 10.98 | 2Ш | 15.7 | 01:49 | 441 | 589 | III | 1.34 |  | X-70 | 1.1 | 1.1 | 0.9 | 78.4
8194 | 90513.236 | 11.175 | 2Ш | 15.7 | 09:11 | 441 | 589 | III | 1.34 |  | X-70 | 1.1 | 1.1 | 0.9 | 78.4
8195 | 90524.411 | 11.325 | 2Ш | 15.7 | 00:54 | 441 | 589 | III | 1.34 |  | X-70 | 1.1 | 1.1 | 0.9 | 78.4
8196 | 90535.736 | 11.19 | 2Ш | 15.7 | 09:17 | 441 | 589 | III | 1.34 |  | X-70 | 1.1 | 1.1 | 0.9 | 78.4
8197 | 90546.926 | 10.82 | 2Ш | 15.7 | 00:23 | 441 | 589 | III | 1.34 |  | X-70 | 1.1 | 1.1 | 0.9 | 78.4
8198 | 90557.746 | 11.655 | 2Ш | 15.7 | 01:24 | 441 | 589 | III | 1.34 |  | X-70 | 1.1 | 1.1 | 0.9 | 78.4
8199 | 90569.401 | 11 | 1Ш | 15.7 | 03:16 | 461 | 588 | III | 1.34 |  | X-70, X-67 | 1.1 | 1.1 | 0.9 | 78.4
8200 | 90580.401 | 11.575 | 1Ш | 15.7 | 05:19 | 461 | 588 | III | 1.34 |  | X-70, X-67 | 1.1 | 1.1 | 0.9 | 78.4
8201 | 90591.976 | 11.7 | 1Ш | 15.7 | 10:20 | 461 | 588 | III | 1.34 |  | X-70, X-67 | 1.1 | 1.1 | 0.9 | 78.4
8202 | 90603.676 | 11.695 | 1Ш | 15.7 | 08:20 | 461 | 588 | III | 1.34 |  | X-70, X-67 | 1.1 | 1.1 | 0.9 | 78.4
8203 | 90615.371 | 11.71 | 1Ш | 15.7 | 03:04 | 461 | 588 | III | 1.34 |  | X-70, X-67 | 1.1 | 1.1 | 0.9 | 78.4
8204 | 90627.081 | 11.705 | 1Ш | 15.7 | 02:48 | 461 | 588 | III | 1.34 |  | X-70, X-67 | 1.1 | 1.1 | 0.9 | 78.4
8205 | 90638.786 | 11.305 | 1Ш | 15.7 | 06:08 | 461 | 588 | III | 1.34 |  | X-70, X-67 | 1.1 | 1.1 | 0.9 | 78.4
8206 | 90650.091 | 10.825 | 1Ш | 15.7 | 01:18 | 461 | 588 | III | 1.34 |  | X-70, X-67 | 1.1 | 1.1 | 0.9 | 78.4
8207 | 90660.916 | 11.555 | 1Ш | 15.7 | 03:44 | 461 | 588 | III | 1.34 |  | X-70, X-67 | 1.1 | 1.1 | 0.9 | 78.4
8208 | 90672.471 | 11.56 | 1Ш | 15.7 | 03:33 | 461 | 588 | III | 1.34 |  | X-70, X-67 | 1.1 | 1.1 | 0.9 | 78.4
8209 | 90684.031 | 11.695 | 1Ш | 15.7 | 00:33 | 461 | 588 | III | 1.34 |  | X-70, X-67 | 1.1 | 1.1 | 0.9 | 78.4
8210 | 90695.726 | 10.96 | 1Ш | 15.7 | 04:37 | 461 | 588 | III | 1.34 |  | X-70, X-67 | 1.1 | 1.1 | 0.9 | 78.4
8211 | 90706.686 | 11.67 | 1Ш | 15.7 | 09:08 | 461 | 588 | III | 1.34 |  | X-70, X-67 | 1.1 | 1.1 | 0.9 | 78.4
8212 | 90718.356 | 11.715 | 1Ш | 15.7 | 09:03 | 461 | 588 | III | 1.34 |  | X-70, X-67 | 1.1 | 1.1 | 0.9 | 78.4
8213 | 90730.071 | 11.645 | 1Ш | 15.7 | 06:27 | 461 | 588 | III | 1.34 |  | X-70, X-67 | 1.1 | 1.1 | 0.9 | 78.4
8214 | 90741.716 | 11.37 | 1Ш | 15.7 | 03:22 | 461 | 588 | III | 1.34 |  | X-70, X-67 | 1.1 | 1.1 | 0.9 | 78.4
8215 | 90753.086 | 11.39 | 1Ш | 15.7 | 06:47 | 461 | 588 | III | 1.34 |  | X-70, X-67 | 1.1 | 1.1 | 0.9 | 78.4
8216 | 90764.476 | 10.71 | 1Ш | 15.7 | 07:02 | 461 | 588 | III | 1.34 |  | X-70, X-67 | 1.1 | 1.1 | 0.9 | 78.4
8217 | 90775.186 | 11.51 | 1Ш | 15.7 | 11:53 | 461 | 588 | III | 1.34 |  | X-70, X-67 | 1.1 | 1.1 | 0.9 | 78.4
8218 | 90786.696 | 11.54 | 1Ш | 15.7 | 01:04 | 461 | 588 | III | 1.34 |  | X-70, X-67 | 1.1 | 1.1 | 0.9 | 78.4
8219 | 90798.236 | 11.66 | 1Ш | 15.7 | 10:42 | 461 | 588 | III | 1.34 |  | X-70, X-67 | 1.1 | 1.1 | 0.9 | 78.4
8220 | 90809.896 | 11.735 | 1Ш | 15.7 | 08:43 | 461 | 588 | III | 1.34 |  | X-70, X-67 | 1.1 | 1.1 | 0.9 | 78.4
8221 | 90821.631 | 10.895 | 1Ш | 15.7 | 08:34 | 461 | 588 | III | 1.34 |  | X-70, X-67 | 1.1 | 1.1 | 0.9 | 78.4
8222 | 90832.526 | 11.655 | 1Ш | 15.7 | 00:21 | 461 | 588 | III | 1.34 |  | X-70, X-67 | 1.1 | 1.1 | 0.9 | 78.4
8223 | 90844.181 | 10.885 | 1Ш | 15.7 | 02:10 | 461 | 588 | III | 1.34 |  | X-70, X-67 | 1.1 | 1.1 | 0.9 | 78.4
8224 | 90855.066 | 11.5 | 1Ш | 15.7 | 02:55 | 461 | 588 | III | 1.34 |  | X-70, X-67 | 1.1 | 1.1 | 0.9 | 78.4
8225 | 90866.566 | 11.09 | 1Ш | 15.7 | 08:34 | 461 | 588 | III | 1.34 |  | X-70, X-67 | 1.1 | 1.1 | 0.9 | 78.4
8226 | 90877.656 | 11.685 | 1Ш | 15.7 | 02:32 | 461 | 588 | III | 1.34 |  | X-70, X-67 | 1.1 | 1.1 | 0.9 | 78.4
8227 | 90889.341 | 11.145 | 1Ш | 15.7 | 08:50 | 461 | 588 | III | 1.34 |  | X-70, X-67 | 1.1 | 1.1 | 0.9 | 78.4
8228 | 90900.486 | 11.51 | 1Ш | 15.7 | 08:30 | 461 | 588 | III | 1.34 |  | X-70, X-67 | 1.1 | 1.1 | 0.9 | 78.4
8229 | 90911.996 | 11.46 | 1Ш | 15.7 | 06:16 | 461 | 588 | III | 1.34 |  | X-70, X-67 | 1.1 | 1.1 | 0.9 | 78.4
8230 | 90923.456 | 11.58 | 1Ш | 15.7 | 08:16 | 461 | 588 | III | 1.34 |  | X-70, X-67 | 1.1 | 1.1 | 0.9 | 78.4
8231 | 90935.036 | 11.06 | 1Ш | 15.7 | 09:35 | 461 | 588 | III | 1.34 |  | X-70, X-67 | 1.1 | 1.1 | 0.9 | 78.4
8232 | 90946.096 | 11.59 | 1Ш | 15.7 | 10:58 | 461 | 588 | III | 1.34 |  | X-70, X-67 | 1.1 | 1.1 | 0.9 | 78.4
8233 | 90957.686 | 11.59 | 1Ш | 15.7 | 11:11 | 461 | 588 | III | 1.34 |  | Х70 | 1.1 | 1.1 | 0.9 | 78.4
8234 | 90969.276 | 10.585 | 1Ш | 15.7 | 04:50 | 461 | 588 | III | 1.34 |  | X-70, X-67 | 1.1 | 1.1 | 0.9 | 78.4
8235 | 90979.861 | 11.765 | 1Ш | 15.7 | 08:46 | 461 | 588 | III | 1.34 |  | X-70, X-67 | 1.1 | 1.1 | 0.9 | 78.4
8236 | 90991.626 | 11.675 | 1Ш | 15.7 | 08:25 | 461 | 588 | III | 1.34 |  | X-70, X-67 | 1.1 | 1.1 | 0.9 | 78.4
8237 | 91003.301 | 11.055 | 1Ш | 15.7 | 02:47 | 461 | 588 | III | 1.34 |  | X-70, X-67 | 1.1 | 1.1 | 0.9 | 78.4
8238 | 91014.356 | 11.59 | 1Ш | 15.7 | 02:24 | 461 | 588 | III | 1.34 |  | X-70, X-67 | 1.1 | 1.1 | 0.9 | 78.4
8239 | 91025.946 | 11.525 | 1Ш | 15.7 | 11:21 | 461 | 588 | III | 1.34 |  | X-70, X-67 | 1.1 | 1.1 | 0.9 | 78.4
8240 | 91037.471 | 11.59 | 1Ш | 15.7 | 09:14 | 461 | 588 | III | 1.34 |  | X-70, X-67 | 1.1 | 1.1 | 0.9 | 78.4
8241 | 91049.061 | 11.485 | 1Ш | 15.7 | 09:56 | 461 | 588 | III | 1.34 |  | X-70, X-67 | 1.1 | 1.1 | 0.9 | 78.4
8242 | 91060.546 | 11.72 | 1Ш | 15.7 | 05:03 | 461 | 588 | III | 1.34 |  | X-70, X-67 | 1.1 | 1.1 | 0.9 | 78.4
8243 | 91072.266 | 11.48 | 1Ш | 15.7 | 03:21 | 461 | 588 | III | 1.34 |  | X-70, X-67 | 1.1 | 1.1 | 0.9 | 78.4
8244 | 91083.746 | 11.72 | 1Ш | 15.7 | 03:03 | 461 | 588 | III | 1.34 |  | X-70, X-67 | 1.1 | 1.1 | 0.9 | 78.4
8245 | 91095.466 | 11.545 | 1Ш | 15.7 | 00:06 | 461 | 588 | III | 1.34 | На трубе проводился ремонт в 2020 г. | X-70, X-67 | 1.1 | 1.1 | 0.9 | 78.4
8246 | 91107.011 | 11.065 | 1Ш | 15.7 | 08:40 | 461 | 588 | III | 1.34 |  | X-70, X-67 | 1.1 | 1.1 | 0.9 | 78.4
8247 | 91118.076 | 11.46 | 1Ш | 15.7 | 10:04 | 461 | 588 | III | 1.34 |  | X-70, X-67 | 1.1 | 1.1 | 0.9 | 78.4
8248 | 91129.536 | 11.7 | 1Ш | 15.7 | 05:00 | 461 | 588 | III | 1.34 |  | X-70, X-67 | 1.1 | 1.1 | 0.9 | 78.4
8249 | 91141.236 | 11.67 | 1Ш | 15.7 | 11:24 | 461 | 588 | III | 1.34 |  | X-70, X-67 | 1.1 | 1.1 | 0.9 | 78.4
8250 | 91152.906 | 11.315 | 1Ш | 15.7 | 00:12 | 461 | 588 | III | 1.34 |  | X-70, X-67 | 1.1 | 1.1 | 0.9 | 78.4
8251 | 91164.221 | 11.575 | 1Ш | 15.7 | 04:31 | 461 | 588 | III | 1.34 |  | X-70, X-67 | 1.1 | 1.1 | 0.9 | 78.4
8252 | 91175.796 | 11.475 | 1Ш | 15.7 | 01:00 | 461 | 588 | III | 1.34 |  | X-70, X-67 | 1.1 | 1.1 | 0.9 | 78.4
8253 | 91187.271 | 11.595 | 1Ш | 15.7 | 01:55 | 461 | 588 | III | 1.34 |  | X-70, X-67 | 1.1 | 1.1 | 0.9 | 78.4
8254 | 91198.866 | 11.195 | 1Ш | 15.7 | 11:01 | 461 | 588 | III | 1.34 |  | X-70, X-67 | 1.1 | 1.1 | 0.9 | 78.4
8255 | 91210.061 | 11.385 | 1Ш | 15.7 | 10:16 | 461 | 588 | III | 1.34 |  | X-70, X-67 | 1.1 | 1.1 | 0.9 | 78.4
8256 | 91221.446 | 11.52 | 1Ш | 15.7 | 10:07 | 461 | 588 | III | 1.34 |  | X-70, X-67 | 1.1 | 1.1 | 0.9 | 78.4
8257 | 91232.966 | 11.53 | 1Ш | 15.7 | 01:14 | 461 | 588 | III | 1.34 |  | X-70, X-67 | 1.1 | 1.1 | 0.9 | 78.4
8258 | 91244.496 | 11.31 | 1Ш | 15.7 | 05:12 | 461 | 588 | III | 1.34 |  | X-70, X-67 | 1.1 | 1.1 | 0.9 | 78.4
8259 | 91255.806 | 10.425 | 1Ш | 15.7 | 10:14 | 461 | 588 | III | 1.34 |  | Х70 | 1.1 | 1.1 | 0.9 | 78.4
8260 | 91266.231 | 11.585 | 1Ш | 15.7 | 01:14 | 461 | 588 | III | 1.34 |  | X-70, X-67 | 1.1 | 1.1 | 0.9 | 78.4
8261 | 91277.816 | 11.44 | 1Ш | 15.7 | 09:12 | 461 | 588 | III | 1.34 |  | X-70, X-67 | 1.1 | 1.1 | 0.9 | 78.4
8262 | 91289.256 | 11.165 | 1Ш | 15.7 | 02:30 | 461 | 588 | III | 1.34 |  | X-70, X-67 | 1.1 | 1.1 | 0.9 | 78.4
8263 | 91300.421 | 11.585 | 1Ш | 15.7 | 11:21 | 461 | 588 | III | 1.34 |  | X-70, X-67 | 1.1 | 1.1 | 0.9 | 78.4
8264 | 91312.006 | 11.3 | 1Ш | 15.7 | 08:49 | 461 | 588 | III | 1.34 |  | X-70, X-67 | 1.1 | 1.1 | 0.9 | 78.4
8265 | 91323.306 | 11.645 | 1Ш | 18.7 | 03:02 | 461 | 588 | II | 1.34 |  | X-70, X-67 | 1.1 | 1.1 | 0.75 | 78.4
8266 | 91334.951 | 11.135 | 1Ш | 18.7 | 06:49 | 461 | 588 | II | 1.34 |  | X-70, X-67 | 1.1 | 1.1 | 0.75 | 78.4
8267 | 91346.086 | 11.575 | 1Ш | 18.7 | 07:12 | 461 | 588 | II | 1.34 |  | X-70, X-67 | 1.1 | 1.1 | 0.75 | 78.4
8268 | 91357.661 | 11.53 | 1Ш | 18.7 | 06:29 | 461 | 588 | II | 1.34 |  | X-70, X-67 | 1.1 | 1.1 | 0.75 | 78.4
8269 | 91369.191 | 11.505 | 1Ш | 18.7 | 06:49 | 461 | 588 | II | 1.34 |  | X-70, X-67 | 1.1 | 1.1 | 0.75 | 78.4
8270 | 91380.696 | 11.585 | 1Ш | 18.7 | 10:32 | 461 | 588 | II | 1.34 |  | X-70, X-67 | 1.1 | 1.1 | 0.75 | 78.4
8271 | 91392.281 | 11.73 | 1Ш | 18.7 | 06:43 | 461 | 588 | II | 1.34 |  | X-70, X-67 | 1.1 | 1.1 | 0.75 | 78.4
8272 | 91404.011 | 6.88 | 1Ш | 18.7 | 08:21 | 461 | 588 | II | 1.34 |  | X-70, X-67 | 1.1 | 1.1 | 0.75 | 78.4
8273 | 91410.891 | 8.495 | 1Ш | 18.7 | 04:28 | 461 | 588 | II | 1.34 |  | X-70, X-67 | 1.1 | 1.1 | 0.75 | 78.4
8274 | 91419.386 | 7.195 | 1Ш | 18.7 | 10:28 | 461 | 588 | II | 1.34 |  | X-70, X-67 | 1.1 | 1.1 | 0.75 | 78.4
8275 | 91426.581 | 11.35 | 1Ш | 18.7 | 08:48 | 461 | 588 | II | 1.34 |  | X-70, X-67 | 1.1 | 1.1 | 0.75 | 78.4
8276 | 91437.931 | 11.215 | 1Ш | 18.7 | 01:03 | 461 | 588 | II | 1.34 |  | X-70, X-67 | 1.1 | 1.1 | 0.75 | 78.4
8277 | 91449.146 | 11.435 | 1Ш | 18.7 | 00:04 | 461 | 588 | II | 1.34 |  | X-70, X-67 | 1.1 | 1.1 | 0.75 | 78.4
8278 | 91460.581 | 11.67 | 1Ш | 18.7 | 07:40 | 461 | 588 | II | 1.34 |  | X-70, X-67 | 1.1 | 1.1 | 0.75 | 78.4
8279 | 91472.251 | 11.335 | 1Ш | 18.7 | 05:56 | 461 | 588 | II | 1.34 |  | X-70, X-67 | 1.1 | 1.1 | 0.75 | 78.4
8280 | 91483.586 | 11.385 | 1Ш | 18.7 | 09:36 | 461 | 588 | II | 1.34 |  | X-70, X-67 | 1.1 | 1.1 | 0.75 | 78.4
8281 | 91494.971 | 11.42 | 1Ш | 18.7 | 01:57 | 461 | 588 | II | 1.34 |  | X-70, X-67 | 1.1 | 1.1 | 0.75 | 78.4
8282 | 91506.391 | 11.32 | 1Ш | 18.7 | 05:04 | 461 | 588 | II | 1.34 |  | X-70, X-67 | 1.1 | 1.1 | 0.75 | 78.4
8283 | 91517.711 | 9.27 | 1Ш | 18.7 | 03:32 | 461 | 588 | II | 1.34 |  | X-70, X-67 | 1.1 | 1.1 | 0.75 | 78.4
8284 | 91526.981 | 10.615 | 1Ш | 18.7 | 10:02 | 461 | 588 | II | 1.34 |  | X-70, X-67 | 1.1 | 1.1 | 0.75 | 78.4
8285 | 91537.596 | 11.67 | 1Ш | 18.7 | 06:18 | 461 | 588 | II | 1.34 |  | X-70, X-67 | 1.1 | 1.1 | 0.75 | 78.4
8286 | 91549.266 | 11.435 | 1Ш | 18.7 | 00:33 | 461 | 588 | II | 1.34 |  | X-70, X-67 | 1.1 | 1.1 | 0.75 | 78.4
8287 | 91560.701 | 11.675 | 1Ш | 18.7 | 03:28 | 461 | 588 | II | 1.34 |  | X-70, X-67 | 1.1 | 1.1 | 0.75 | 78.4
8288 | 91572.376 | 11.39 | 1Ш | 18.7 | 11:60 | 461 | 588 | II | 1.34 |  | X-70, X-67 | 1.1 | 1.1 | 0.75 | 78.4
8289 | 91583.766 | 11.41 | 1Ш | 18.7 | 09:05 | 461 | 588 | II | 1.34 |  | X-70, X-67 | 1.1 | 1.1 | 0.75 | 78.4
8290 | 91595.176 | 11.01 | 1Ш | 18.7 | 06:02 | 461 | 588 | II | 1.34 |  | X-70, X-67 | 1.1 | 1.1 | 0.75 | 78.4
8291 | 91606.186 | 11.665 | 1Ш | 18.7 | 07:36 | 461 | 588 | II | 1.34 |  | X-70, X-67 | 1.1 | 1.1 | 0.75 | 78.4
8292 | 91617.851 | 11.73 | 1Ш | 18.7 | 00:16 | 461 | 588 | II | 1.34 |  | X-70, X-67 | 1.1 | 1.1 | 0.75 | 78.4
8293 | 91629.581 | 11.735 | 1Ш | 18.7 | 02:26 | 461 | 588 | II | 1.34 |  | X-70, X-67 | 1.1 | 1.1 | 0.75 | 78.4
8294 | 91641.316 | 11.02 | 1Ш | 18.7 | 07:13 | 461 | 588 | II | 1.34 |  | X-70, X-67 | 1.1 | 1.1 | 0.75 | 78.4
8295 | 91652.336 | 11.37 | 1Ш | 18.7 | 09:05 | 461 | 588 | II | 1.34 |  | X-70, X-67 | 1.1 | 1.1 | 0.75 | 78.4
8296 | 91663.706 | 11.15 | 1Ш | 18.7 | 00:18 | 461 | 588 | II | 1.34 |  | X-70, X-67 | 1.1 | 1.1 | 0.75 | 78.4
8297 | 91674.856 | 7.96 | 1Ш | 18.7 | 06:36 | 461 | 588 | II | 1.34 |  | X-70, X-67 | 1.1 | 1.1 | 0.75 | 78.4
8298 | 91682.816 | 11.725 | 1Ш | 18.7 | 03:06 | 461 | 588 | II | 1.34 |  | X-70, X-67 | 1.1 | 1.1 | 0.75 | 78.4
8299 | 91694.541 | 11.56 | 1Ш | 18.7 | 09:54 | 461 | 588 | II | 1.34 |  | X-70, X-67 | 1.1 | 1.1 | 0.75 | 78.4
8300 | 91706.101 | 11.525 | 1Ш | 18.7 | 00:04 | 461 | 588 | II | 1.34 |  | X-70, X-67 | 1.1 | 1.1 | 0.75 | 78.4
8301 | 91717.626 | 11.545 | 1Ш | 18.7 | 10:42 | 461 | 588 | II | 1.34 |  | X-70, X-67 | 1.1 | 1.1 | 0.75 | 78.4
8302 | 91729.171 | 11.605 | 1Ш | 18.7 | 02:22 | 461 | 588 | II | 1.34 |  | X-70, X-67 | 1.1 | 1.1 | 0.75 | 78.4
8303 | 91740.776 | 11.61 | 1Ш | 18.7 | 02:38 | 461 | 588 | II | 1.34 |  | X-70, X-67 | 1.1 | 1.1 | 0.75 | 78.4
8304 | 91752.386 | 10.64 | 1Ш | 18.7 | 02:43 | 461 | 588 | II | 1.34 |  | X-70, X-67 | 1.1 | 1.1 | 0.75 | 78.4
8305 | 91763.026 | 10.56 | 1Ш | 18.7 | 10:50 | 461 | 588 | II | 1.34 |  | X-70, X-67 | 1.1 | 1.1 | 0.75 | 78.4
8306 | 91773.586 | 10.68 | 1Ш | 18.7 | 01:27 | 461 | 588 | II | 1.34 |  | X-70, X-67 | 1.1 | 1.1 | 0.75 | 78.4
8307 | 91784.266 | 11.33 | 1Ш | 18.7 | 00:36 | 461 | 588 | II | 1.34 |  | X-70, X-67 | 1.1 | 1.1 | 0.75 | 78.4
8308 | 91795.596 | 11.335 | 1Ш | 18.7 | 00:12 | 461 | 588 | II | 1.34 |  | X-70, X-67 | 1.1 | 1.1 | 0.75 | 78.4
8309 | 91806.931 | 11.385 | 1Ш | 18.7 | 02:44 | 461 | 588 | II | 1.34 |  | X-70, X-67 | 1.1 | 1.1 | 0.75 | 78.4
8310 | 91818.316 | 11.6 | 1Ш | 18.7 | 06:36 | 461 | 588 | II | 1.34 |  | X-70, X-67 | 1.1 | 1.1 | 0.75 | 78.4
8311 | 91829.916 | 11.115 | 1Ш | 18.7 | 08:28 | 461 | 588 | II | 1.34 |  | X-70, X-67 | 1.1 | 1.1 | 0.75 | 78.4
8312 | 91841.031 | 11.41 | 1Ш | 18.7 | 02:29 | 461 | 588 | II | 1.34 |  | X-70, X-67 | 1.1 | 1.1 | 0.75 | 78.4
8313 | 91852.441 | 11.28 | 1Ш | 18.7 | 02:31 | 461 | 588 | II | 1.34 |  | X-70, X-67 | 1.1 | 1.1 | 0.75 | 78.4
8314 | 91863.721 | 11.44 | 1Ш | 18.7 | 11:55 | 461 | 588 | II | 1.34 |  | X-70, X-67 | 1.1 | 1.1 | 0.75 | 78.4
8315 | 91875.161 | 11.5 | 1Ш | 18.7 | 10:02 | 461 | 588 | II | 1.34 |  | X-70, X-67 | 1.1 | 1.1 | 0.75 | 78.4
8316 | 91886.661 | 11.185 | 1Ш | 18.7 | 04:37 | 461 | 588 | II | 1.34 |  | X-70, X-67 | 1.1 | 1.1 | 0.75 | 78.4
8317 | 91897.846 | 11.32 | 1Ш | 18.7 | 02:00 | 461 | 588 | II | 1.34 |  | X-70, X-67 | 1.1 | 1.1 | 0.75 | 78.4
8318 | 91909.166 | 11.64 | 1Ш | 18.7 | 03:52 | 461 | 588 | II | 1.34 |  | X-70, X-67 | 1.1 | 1.1 | 0.75 | 78.4
8319 | 91920.806 | 10.44 | 1Ш | 18.7 | 08:17 | 461 | 588 | II | 1.34 |  | X-70, X-67 | 1.1 | 1.1 | 0.75 | 78.4
8320 | 91931.246 | 11.565 | 1Ш | 18.7 | 00:46 | 461 | 588 | II | 1.34 |  | X-70, X-67 | 1.1 | 1.1 | 0.75 | 78.4
8321 | 91942.811 | 11.615 | 1Ш | 18.7 | 07:58 | 461 | 588 | II | 1.34 |  | X-70, X-67 | 1.1 | 1.1 | 0.75 | 78.4
8322 | 91954.426 | 11.705 | 1Ш | 18.7 | 02:28 | 461 | 588 | II | 1.34 |  | X-70, X-67 | 1.1 | 1.1 | 0.75 | 78.4
8323 | 91966.131 | 11.45 | 1Ш | 18.7 | 00:33 | 461 | 588 | II | 1.34 |  | X-70, X-67 | 1.1 | 1.1 | 0.75 | 78.4
8324 | 91977.581 | 11.705 | 1Ш | 18.7 | 09:39 | 461 | 588 | II | 1.34 |  | X-70, X-67 | 1.1 | 1.1 | 0.75 | 78.4
8325 | 91989.286 | 11.61 | 1Ш | 18.7 | 05:49 | 461 | 588 | II | 1.34 |  | X-70, X-67 | 1.1 | 1.1 | 0.75 | 78.4
8326 | 92000.896 | 11.675 | 1Ш | 18.7 | 08:33 | 461 | 588 | II | 1.34 |  | X-70, X-67 | 1.1 | 1.1 | 0.75 | 78.4
8327 | 92012.571 | 11.545 | 1Ш | 18.7 | 11:56 | 461 | 588 | II | 1.34 |  | X-70, X-67 | 1.1 | 1.1 | 0.75 | 78.4
8328 | 92024.116 | 11.405 | 1Ш | 18.7 | 02:57 | 461 | 588 | II | 1.34 |  | X-70, X-67 | 1.1 | 1.1 | 0.75 | 78.4
8329 | 92035.521 | 11.71 | 1Ш | 18.7 | 05:53 | 461 | 588 | II | 1.34 |  | X-70, X-67 | 1.1 | 1.1 | 0.75 | 78.4
8330 | 92047.231 | 11.305 | 1Ш | 18.7 | 00:16 | 461 | 588 | II | 1.34 |  | X-70, X-67 | 1.1 | 1.1 | 0.75 | 78.4
8331 | 92058.536 | 11.23 | 1Ш | 18.7 | 06:02 | 461 | 588 | II | 1.34 |  | X-70, X-67 | 1.1 | 1.1 | 0.75 | 78.4
8332 | 92069.766 | 11.105 | 1Ш | 18.7 | 04:44 | 461 | 588 | II | 1.34 |  | X-70, X-67 | 1.1 | 1.1 | 0.75 | 78.4
8333 | 92080.871 | 11.68 | 1Ш | 18.7 | 02:14 | 461 | 588 | II | 1.34 |  | X-70, X-67 | 1.1 | 1.1 | 0.75 | 78.4
8334 | 92092.551 | 11.27 | 1Ш | 18.7 | 03:54 | 461 | 588 | II | 1.34 |  | X-70, X-67 | 1.1 | 1.1 | 0.75 | 78.4
8335 | 92103.821 | 7.235 | 1Ш | 18.7 | 00:08 | 461 | 588 | II | 1.34 |  | X-70, X-67 | 1.1 | 1.1 | 0.75 | 78.4
8336 | 92111.056 | 0.81 | 1Ш | 23.2 | 07:46 | 461 | 588 | II | 1.34 |  | X-70, X-67 | 1.1 | 1.1 | 0.75 | 78.4
8337 | 92111.866 | 0.71 | 1Ш | 23.2 | 06:43 | 461 | 588 | II | 1.34 |  | X-70, X-67 | 1.1 | 1.1 | 0.75 | 78.4
8338 | 92112.576 | 2.9 | БШ | 23.2 |  | 461 | 588 | II | 1.34 |  | X-67 | 1.1 | 1.1 | 0.75 | 78.4
8339 | 92115.476 | 0.67 | 1Ш | 23.2 | 05:36 | 461 | 588 | II | 1.34 |  | X-70, X-67 | 1.1 | 1.1 | 0.75 | 78.4
8340 | 92116.146 | 0.82 | 1Ш | 23.2 | 09:24 | 461 | 588 | II | 1.34 |  | X-70, X-67 | 1.1 | 1.1 | 0.75 | 78.4
8341 | 92116.966 | 8.555 | 1Ш | 18.7 | 09:50 | 461 | 588 | II | 1.34 |  | X-70, X-67 | 1.1 | 1.1 | 0.75 | 78.4
8342 | 92125.521 | 11.53 | 1Ш | 18.7 | 02:58 | 461 | 588 | II | 1.34 |  | X-70, X-67 | 1.1 | 1.1 | 0.75 | 78.4
8343 | 92137.051 | 11.535 | 1Ш | 18.7 | 01:43 | 461 | 588 | II | 1.34 |  | X-70, X-67 | 1.1 | 1.1 | 0.75 | 78.4
8344 | 92148.586 | 11.72 | 1Ш | 18.7 | 10:22 | 461 | 588 | II | 1.34 |  | X-70, X-67 | 1.1 | 1.1 | 0.75 | 78.4
8345 | 92160.306 | 11.2 | 1Ш | 18.7 | 11:02 | 461 | 588 | II | 1.34 |  | X-70, X-67 | 1.1 | 1.1 | 0.75 | 78.4
8346 | 92171.506 | 9.64 | 1Ш | 18.7 | 00:16 | 461 | 588 | II | 1.34 |  | X-70, X-67 | 1.1 | 1.1 | 0.75 | 78.4
8347 | 92181.146 | 0.51 | 1Ш | 23.2 | 09:08 | 461 | 588 | II | 1.34 |  | X-70, X-67 | 1.1 | 1.1 | 0.75 | 78.4
8348 | 92181.656 | 2.05 | 1Ш | 23.2 | 09:41 | 461 | 588 | II | 1.34 |  | X-70, X-67 | 1.1 | 1.1 | 0.75 | 78.4
8349 | 92183.706 | 0.54 | 1Ш | 23.2 | 10:09 | 461 | 588 | II | 1.34 |  | X-70, X-67 | 1.1 | 1.1 | 0.75 | 78.4
8350 | 92184.246 | 1.51 | 1Ш | 18.7 | 00:25 | 461 | 588 | II | 1.34 |  | X-70, X-67 | 1.1 | 1.1 | 0.75 | 78.4
8351 | 92185.756 | 6.89 | 1Ш | 18.7 | 02:57 | 461 | 588 | II | 1.34 |  | X-70, X-67 | 1.1 | 1.1 | 0.75 | 78.4
8352 | 92192.646 | 11.39 | 1Ш | 18.7 | 09:41 | 461 | 588 | II | 1.34 |  | X-70, X-67 | 1.1 | 1.1 | 0.75 | 78.4
8353 | 92204.036 | 10.855 | 1Ш | 18.7 | 01:39 | 461 | 588 | II | 1.34 |  | X-70, X-67 | 1.1 | 1.1 | 0.75 | 78.4
8354 | 92214.891 | 11.455 | 1Ш | 18.7 | 09:12 | 461 | 588 | II | 1.34 |  | X-70, X-67 | 1.1 | 1.1 | 0.75 | 78.4
8355 | 92226.346 | 11.28 | 1Ш | 18.7 | 10:31 | 461 | 588 | II | 1.34 |  | X-70, X-67 | 1.1 | 1.1 | 0.75 | 78.4
8356 | 92237.626 | 0.51 | 1Ш | 18.7 | 02:25 | 461 | 588 | II | 1.34 |  | X-70, X-67 | 1.1 | 1.1 | 0.75 | 78.4
8357 | 92238.136 | 2.095 | 1Ш | 23.2 | 04:11 | 461 | 588 | II | 1.34 |  | X-70, X-67 | 1.1 | 1.1 | 0.75 | 78.4
8358 | 92240.231 | 0.535 | 1Ш | 23.2 | 02:50 | 461 | 588 | II | 1.34 |  | X-70, X-67 | 1.1 | 1.1 | 0.75 | 78.4
8359 | 92240.766 | 10.815 | 1Ш | 18.7 | 06:06 | 461 | 588 | II | 1.34 |  | X-70, X-67 | 1.1 | 1.1 | 0.75 | 78.4
8360 | 92251.581 | 11.3 | 1Ш | 18.7 | 04:42 | 461 | 588 | II | 1.34 |  | X-70, X-67 | 1.1 | 1.1 | 0.75 | 78.4
8361 | 92262.881 | 11.02 | 1Ш | 18.7 | 04:19 | 461 | 588 | II | 1.34 |  | X-70, X-67 | 1.1 | 1.1 | 0.75 | 78.4
8362 | 92273.901 | 11.6 | 1Ш | 18.7 | 05:47 | 461 | 588 | II | 1.34 |  | X-70, X-67 | 1.1 | 1.1 | 0.75 | 78.4
8363 | 92285.501 | 11.22 | 1Ш | 18.7 | 00:16 | 461 | 588 | II | 1.34 |  | X-70, X-67 | 1.1 | 1.1 | 0.75 | 78.4
8364 | 92296.721 | 10.685 | 1Ш | 18.7 | 07:22 | 461 | 588 | II | 1.34 |  | X-70, X-67 | 1.1 | 1.1 | 0.75 | 78.4
8365 | 92307.406 | 11.3 | 1Ш | 18.7 | 01:55 | 461 | 588 | II | 1.34 |  | X-70, X-67 | 1.1 | 1.1 | 0.75 | 78.4
8366 | 92318.706 | 11.18 | 1Ш | 18.7 | 07:25 | 461 | 588 | II | 1.34 |  | X-70, X-67 | 1.1 | 1.1 | 0.75 | 78.4
8367 | 92329.886 | 11.265 | 1Ш | 18.7 | 03:17 | 461 | 588 | II | 1.34 |  | X-70, X-67 | 1.1 | 1.1 | 0.75 | 78.4
8368 | 92341.151 | 11.27 | 1Ш | 18.7 | 06:29 | 461 | 588 | II | 1.34 |  | X-70, X-67 | 1.1 | 1.1 | 0.75 | 78.4
8369 | 92352.421 | 11.435 | 1Ш | 18.7 | 05:18 | 461 | 588 | II | 1.34 |  | X-70, X-67 | 1.1 | 1.1 | 0.75 | 78.4
8370 | 92363.856 | 11.35 | 1Ш | 18.7 | 11:24 | 461 | 588 | II | 1.34 |  | X-70, X-67 | 1.1 | 1.1 | 0.75 | 78.4
8371 | 92375.206 | 11.665 | 1Ш | 18.7 | 08:48 | 461 | 588 | II | 1.34 |  | X-70, X-67 | 1.1 | 1.1 | 0.75 | 78.4
8372 | 92386.871 | 11.695 | 1Ш | 18.7 | 11:48 | 461 | 588 | II | 1.34 |  | X-70, X-67 | 1.1 | 1.1 | 0.75 | 78.4
8373 | 92398.566 | 11.6 | 1Ш | 18.7 | 03:00 | 461 | 588 | II | 1.34 |  | X-70, X-67 | 1.1 | 1.1 | 0.75 | 78.4
8374 | 92410.166 | 11.765 | 1Ш | 18.7 | 02:53 | 461 | 588 | II | 1.34 |  | X-70, X-67 | 1.1 | 1.1 | 0.75 | 78.4
8375 | 92421.931 | 9.77 | 1Ш | 18.7 | 03:08 | 461 | 588 | II | 1.34 |  | X-70, X-67 | 1.1 | 1.1 | 0.75 | 78.4
8376 | 92431.701 | 11.36 | 1Ш | 18.7 | 07:59 | 461 | 588 | II | 1.34 |  | X-70, X-67 | 1.1 | 1.1 | 0.75 | 78.4
8377 | 92443.061 | 11.11 | 1Ш | 18.7 | 00:33 | 461 | 588 | II | 1.34 |  | X-70, X-67 | 1.1 | 1.1 | 0.75 | 78.4
8378 | 92454.171 | 11.305 | 1Ш | 18.7 | 08:34 | 461 | 588 | II | 1.34 |  | X-70, X-67 | 1.1 | 1.1 | 0.75 | 78.4
8379 | 92465.476 | 11.745 | 1Ш | 18.7 | 02:51 | 461 | 588 | II | 1.34 | На трубе проводился ремонт в 2020 г. | X-70, X-67 | 1.1 | 1.1 | 0.75 | 78.4
8380 | 92477.221 | 11.5 | 1Ш | 18.7 | 05:50 | 461 | 588 | II | 1.34 |  | X-70, X-67 | 1.1 | 1.1 | 0.75 | 78.4
8381 | 92488.721 | 11.72 | 1Ш | 18.7 | 05:32 | 461 | 588 | II | 1.34 |  | X-70, X-67 | 1.1 | 1.1 | 0.75 | 78.4
8382 | 92500.441 | 11.455 | 1Ш | 18.7 | 05:46 | 461 | 588 | II | 1.34 |  | X-70, X-67 | 1.1 | 1.1 | 0.75 | 78.4
8383 | 92511.896 | 11.31 | 1Ш | 18.7 | 08:53 | 461 | 588 | II | 1.34 |  | X-70, X-67 | 1.1 | 1.1 | 0.75 | 78.4
8384 | 92523.206 | 11.605 | 1Ш | 18.7 | 06:26 | 461 | 588 | II | 1.34 |  | X-70, X-67 | 1.1 | 1.1 | 0.75 | 78.4
8385 | 92534.811 | 9.99 | 1Ш | 18.7 | 07:36 | 461 | 588 | II | 1.34 |  | X-70, X-67 | 1.1 | 1.1 | 0.75 | 78.4
8386 | 92544.801 | 2.025 | 1Ш | 18.7 | 10:36 | 461 | 588 | II | 1.34 |  | X-70, X-67 | 1.1 | 1.1 | 0.75 | 78.4
8387 | 92546.826 | 9.065 | 1Ш | 18.7 | 11:07 | 461 | 588 | II | 1.34 |  | X-70, X-67 | 1.1 | 1.1 | 0.75 | 78.4
8388 | 92555.891 | 11.385 | 1Ш | 18.7 | 11:49 | 461 | 588 | II | 1.34 |  | X-70, X-67 | 1.1 | 1.1 | 0.75 | 78.4
8389 | 92567.276 | 11.335 | 1Ш | 18.7 | 11:50 | 461 | 588 | II | 1.34 |  | X-70, X-67 | 1.1 | 1.1 | 0.75 | 78.4
8390 | 92578.611 | 11.61 | 1Ш | 18.7 | 07:04 | 461 | 588 | II | 1.34 |  | X-70, X-67 | 1.1 | 1.1 | 0.75 | 78.4
8391 | 92590.221 | 11.42 | 1Ш | 18.7 | 02:18 | 461 | 588 | II | 1.34 |  | X-70, X-67 | 1.1 | 1.1 | 0.75 | 78.4
8392 | 92601.641 | 10.905 | 1Ш | 18.7 | 00:53 | 461 | 588 | II | 1.34 |  | X-70, X-67 | 1.1 | 1.1 | 0.75 | 78.4
8393 | 92612.546 | 11.68 | 1Ш | 18.7 | 04:23 | 461 | 588 | II | 1.34 |  | X-70, X-67 | 1.1 | 1.1 | 0.75 | 78.4
8394 | 92624.226 | 11.295 | 1Ш | 18.7 | 09:36 | 461 | 588 | II | 1.34 |  | X-70, X-67 | 1.1 | 1.1 | 0.75 | 78.4
8395 | 92635.521 | 11.465 | 1Ш | 18.7 | 00:11 | 461 | 588 | II | 1.34 |  | X-70, X-67 | 1.1 | 1.1 | 0.75 | 78.4
8396 | 92646.986 | 11.41 | 1Ш | 18.7 | 04:04 | 461 | 588 | II | 1.34 |  | X-70, X-67 | 1.1 | 1.1 | 0.75 | 78.4
8397 | 92658.396 | 11.35 | 1Ш | 18.7 | 02:14 | 461 | 588 | II | 1.34 |  | X-70, X-67 | 1.1 | 1.1 | 0.75 | 78.4
8398 | 92669.746 | 11.195 | 1Ш | 18.7 | 01:57 | 461 | 588 | II | 1.34 |  | X-70, X-67 | 1.1 | 1.1 | 0.75 | 78.4
8399 | 92680.941 | 11.14 | 1Ш | 18.7 | 11:00 | 461 | 588 | II | 1.34 |  | X-70, X-67 | 1.1 | 1.1 | 0.75 | 78.4
8400 | 92692.081 | 11.53 | 1Ш | 18.7 | 02:11 | 461 | 588 | II | 1.34 |  | X-70, X-67 | 1.1 | 1.1 | 0.75 | 78.4
8401 | 92703.611 | 11.47 | 1Ш | 18.7 | 00:21 | 461 | 588 | II | 1.34 |  | X-70, X-67 | 1.1 | 1.1 | 0.75 | 78.4
8402 | 92715.081 | 11.5 | 1Ш | 18.7 | 03:18 | 461 | 588 | II | 1.34 |  | X-70, X-67 | 1.1 | 1.1 | 0.75 | 78.4
8403 | 92726.581 | 11.29 | 1Ш | 18.7 | 11:18 | 461 | 588 | II | 1.34 |  | X-70, X-67 | 1.1 | 1.1 | 0.75 | 78.4
8404 | 92737.871 | 11.705 | 1Ш | 18.7 | 01:31 | 461 | 588 | II | 1.34 |  | X-70, X-67 | 1.1 | 1.1 | 0.75 | 78.4
8405 | 92749.576 | 11.29 | 1Ш | 18.7 | 04:12 | 461 | 588 | II | 1.34 |  | X-70, X-67 | 1.1 | 1.1 | 0.75 | 78.4
8406 | 92760.866 | 11.73 | 1Ш | 18.7 | 07:23 | 461 | 588 | II | 1.34 |  | X-70, X-67 | 1.1 | 1.1 | 0.75 | 78.4
8407 | 92772.596 | 11.21 | 1Ш | 18.7 | 05:32 | 461 | 588 | II | 1.34 |  | X-70, X-67 | 1.1 | 1.1 | 0.75 | 78.4
8408 | 92783.806 | 11.4 | 1Ш | 18.7 | 08:01 | 461 | 588 | II | 1.34 |  | X-70, X-67 | 1.1 | 1.1 | 0.75 | 78.4
8409 | 92795.206 | 11.735 | 1Ш | 18.7 | 04:50 | 461 | 588 | II | 1.34 |  | X-70, X-67 | 1.1 | 1.1 | 0.75 | 78.4
8410 | 92806.941 | 11.68 | 1Ш | 18.7 | 01:03 | 461 | 588 | II | 1.34 |  | X-70, X-67 | 1.1 | 1.1 | 0.75 | 78.4
8411 | 92818.621 | 11.585 | 1Ш | 18.7 | 05:35 | 461 | 588 | II | 1.34 |  | X-70, X-67 | 1.1 | 1.1 | 0.75 | 78.4
8412 | 92830.206 | 11.57 | 1Ш | 18.7 | 05:24 | 461 | 588 | II | 1.34 |  | X-70, X-67 | 1.1 | 1.1 | 0.75 | 78.4
8413 | 92841.776 | 11.26 | 1Ш | 18.7 | 05:26 | 461 | 588 | II | 1.34 |  | X-70, X-67 | 1.1 | 1.1 | 0.75 | 78.4
8414 | 92853.036 | 11.35 | 1Ш | 18.7 | 04:36 | 461 | 588 | II | 1.34 |  | X-70, X-67 | 1.1 | 1.1 | 0.75 | 78.4
8415 | 92864.386 | 11.27 | 1Ш | 18.7 | 10:17 | 461 | 588 | II | 1.34 |  | X-70, X-67 | 1.1 | 1.1 | 0.75 | 78.4
8416 | 92875.656 | 11.255 | 1Ш | 18.7 | 08:30 | 461 | 588 | II | 1.34 |  | X-70, X-67 | 1.1 | 1.1 | 0.75 | 78.4
8417 | 92886.911 | 11.56 | 1Ш | 18.7 | 00:03 | 461 | 588 | II | 1.34 |  | X-70, X-67 | 1.1 | 1.1 | 0.75 | 78.4
8418 | 92898.471 | 11.68 | 1Ш | 18.7 | 08:29 | 461 | 588 | II | 1.34 |  | X-70, X-67 | 1.1 | 1.1 | 0.75 | 78.4
8419 | 92910.151 | 11.485 | 1Ш | 18.7 | 09:54 | 461 | 588 | II | 1.34 |  | X-70, X-67 | 1.1 | 1.1 | 0.75 | 78.4
8420 | 92921.636 | 11.38 | 1Ш | 18.7 | 09:49 | 461 | 588 | II | 1.34 |  | X-70, X-67 | 1.1 | 1.1 | 0.75 | 78.4
8421 | 92933.016 | 11.675 | 1Ш | 18.7 | 07:53 | 461 | 588 | II | 1.34 |  | X-70, X-67 | 1.1 | 1.1 | 0.75 | 78.4
8422 | 92944.691 | 11.185 | 1Ш | 18.7 | 06:31 | 461 | 588 | II | 1.34 |  | X-70, X-67 | 1.1 | 1.1 | 0.75 | 78.4
8423 | 92955.876 | 11.21 | 1Ш | 18.7 | 10:44 | 461 | 588 | II | 1.34 |  | X-70, X-67 | 1.1 | 1.1 | 0.75 | 78.4
8424 | 92967.086 | 11.28 | 1Ш | 18.7 | 03:13 | 461 | 588 | II | 1.34 |  | X-70, X-67 | 1.1 | 1.1 | 0.75 | 78.4
8425 | 92978.366 | 11.495 | 1Ш | 18.7 | 11:51 | 461 | 588 | II | 1.34 |  | X-70, X-67 | 1.1 | 1.1 | 0.75 | 78.4
8426 | 92989.861 | 11.735 | 1Ш | 18.7 | 03:22 | 461 | 588 | II | 1.34 |  | X-70, X-67 | 1.1 | 1.1 | 0.75 | 78.4
8427 | 93001.596 | 11.49 | 1Ш | 18.7 | 08:54 | 461 | 588 | II | 1.34 |  | X-70, X-67 | 1.1 | 1.1 | 0.75 | 78.4
8428 | 93013.086 | 11.7 | 1Ш | 18.7 | 06:51 | 461 | 588 | II | 1.34 |  | X-70, X-67 | 1.1 | 1.1 | 0.75 | 78.4
8429 | 93024.786 | 11.54 | 1Ш | 18.7 | 01:52 | 461 | 588 | II | 1.34 |  | X-70, X-67 | 1.1 | 1.1 | 0.75 | 78.4
8430 | 93036.326 | 11.4 | 1Ш | 18.7 | 08:18 | 461 | 588 | II | 1.34 |  | X-70, X-67 | 1.1 | 1.1 | 0.75 | 78.4
8431 | 93047.726 | 10.66 | 1Ш | 18.7 | 05:31 | 461 | 588 | II | 1.34 |  | X-70, X-67 | 1.1 | 1.1 | 0.75 | 78.4
8432 | 93058.386 | 11.465 | 1Ш | 18.7 | 04:54 | 461 | 588 | II | 1.34 |  | X-70, X-67 | 1.1 | 1.1 | 0.75 | 78.4
8433 | 93069.851 | 11.7 | 1Ш | 18.7 | 09:22 | 461 | 588 | II | 1.34 |  | X-70, X-67 | 1.1 | 1.1 | 0.75 | 78.4
8434 | 93081.551 | 10.87 | 1Ш | 18.7 | 10:21 | 461 | 588 | II | 1.34 |  | X-70, X-67 | 1.1 | 1.1 | 0.75 | 78.4
8435 | 93092.421 | 11.37 | 1Ш | 18.7 | 08:37 | 461 | 588 | II | 1.34 |  | X-70, X-67 | 1.1 | 1.1 | 0.75 | 78.4
8436 | 93103.791 | 11.27 | 1Ш | 18.7 | 04:33 | 461 | 588 | II | 1.34 |  | X-70, X-67 | 1.1 | 1.1 | 0.75 | 78.4
8437 | 93115.061 | 11.445 | 1Ш | 18.7 | 02:21 | 461 | 588 | II | 1.34 |  | X-70, X-67 | 1.1 | 1.1 | 0.75 | 78.4
8438 | 93126.506 | 10.97 | 1Ш | 18.7 | 06:34 | 461 | 588 | II | 1.34 |  | X-70, X-67 | 1.1 | 1.1 | 0.75 | 78.4
8439 | 93137.476 | 11.71 | 1Ш | 18.7 | 10:31 | 461 | 588 | II | 1.34 |  | X-70, X-67 | 1.1 | 1.1 | 0.75 | 78.4
8440 | 93149.186 | 10.87 | 1Ш | 18.7 | 09:41 | 461 | 588 | II | 1.34 |  | X-70, X-67 | 1.1 | 1.1 | 0.75 | 78.4
8441 | 93160.056 | 11.435 | 1Ш | 18.7 | 02:03 | 461 | 588 | II | 1.34 |  | X-70, X-67 | 1.1 | 1.1 | 0.75 | 78.4
8442 | 93171.491 | 11.745 | 1Ш | 18.7 | 02:40 | 461 | 588 | II | 1.34 |  | X-70, X-67 | 1.1 | 1.1 | 0.75 | 78.4
8443 | 93183.236 | 11.58 | 1Ш | 18.7 | 08:38 | 461 | 588 | II | 1.34 |  | X-70, X-67 | 1.1 | 1.1 | 0.75 | 78.4
8444 | 93194.816 | 11.375 | 1Ш | 18.7 | 02:54 | 461 | 588 | II | 1.34 |  | X-70, X-67 | 1.1 | 1.1 | 0.75 | 78.4
8445 | 93206.191 | 11.59 | 1Ш | 18.7 | 08:04 | 461 | 588 | II | 1.34 |  | X-70, X-67 | 1.1 | 1.1 | 0.75 | 78.4
8446 | 93217.781 | 11.545 | 1Ш | 18.7 | 06:20 | 461 | 588 | II | 1.34 |  | X-70, X-67 | 1.1 | 1.1 | 0.75 | 78.4
8447 | 93229.326 | 11.27 | 1Ш | 18.7 | 00:06 | 461 | 588 | II | 1.34 |  | X-70, X-67 | 1.1 | 1.1 | 0.75 | 78.4
8448 | 93240.596 | 11.595 | 1Ш | 18.7 | 00:33 | 461 | 588 | II | 1.34 |  | X-70, X-67 | 1.1 | 1.1 | 0.75 | 78.4
8449 | 93252.191 | 11.2 | 1Ш | 18.7 | 09:45 | 461 | 588 | II | 1.34 |  | X-70, X-67 | 1.1 | 1.1 | 0.75 | 78.4
8450 | 93263.391 | 11.745 | 1Ш | 18.7 | 08:07 | 461 | 588 | II | 1.34 |  | X-70, X-67 | 1.1 | 1.1 | 0.75 | 78.4
8451 | 93275.136 | 11.615 | 1Ш | 18.7 | 07:47 | 461 | 588 | II | 1.34 |  | X-70, X-67 | 1.1 | 1.1 | 0.75 | 78.4
8452 | 93286.751 | 11.39 | 1Ш | 18.7 | 05:36 | 461 | 588 | II | 1.34 |  | X-70, X-67 | 1.1 | 1.1 | 0.75 | 78.4
8453 | 93298.141 | 11.625 | 1Ш | 18.7 | 06:51 | 461 | 588 | II | 1.34 |  | X-70, X-67 | 1.1 | 1.1 | 0.75 | 78.4
8454 | 93309.766 | 11.45 | 1Ш | 18.7 | 08:35 | 461 | 588 | II | 1.34 |  | X-70, X-67 | 1.1 | 1.1 | 0.75 | 78.4
8455 | 93321.216 | 11.33 | 1Ш | 18.7 | 03:28 | 461 | 588 | I | 1.34 |  | X-70, X-67 | 1.1 | 1.1 | 0.75 | 78.4
8456 | 93332.546 | 11.615 | 1Ш | 18.7 | 02:13 | 461 | 588 | I | 1.34 |  | X-70, X-67 | 1.1 | 1.1 | 0.75 | 78.4
8457 | 93344.161 | 11.715 | 1Ш | 18.7 | 05:55 | 461 | 588 | I | 1.34 |  | X-70, X-67 | 1.1 | 1.1 | 0.75 | 78.4
8458 | 93355.876 | 11.365 | 1Ш | 18.7 | 06:27 | 461 | 588 | I | 1.34 |  | X-70, X-67 | 1.1 | 1.1 | 0.75 | 78.4
8459 | 93367.241 | 11.49 | 1Ш | 18.7 | 09:18 | 461 | 588 | I | 1.34 |  | X-70, X-67 | 1.1 | 1.1 | 0.75 | 78.4
8460 | 93378.731 | 10.98 | 1Ш | 18.7 | 08:07 | 461 | 588 | I | 1.34 |  | X-70, X-67 | 1.1 | 1.1 | 0.75 | 78.4
8461 | 93389.711 | 11.585 | 1Ш | 18.7 | 00:11 | 461 | 588 | I | 1.34 |  | X-70, X-67 | 1.1 | 1.1 | 0.75 | 78.4
8462 | 93401.296 | 11.605 | 1Ш | 18.7 | 05:58 | 461 | 588 | I | 1.34 |  | X-70, X-67 | 1.1 | 1.1 | 0.75 | 78.4
8463 | 93412.901 | 4.56 | 1Ш | 18.7 | 06:50 | 461 | 588 | I | 1.34 |  | X-70, X-67 | 1.1 | 1.1 | 0.75 | 78.4
8464 | 93417.461 | 2.9 | 1Ш | 23.2 | 03:23 | 461 | 588 | I | 1.34 |  | X-70, X-67 | 1.1 | 1.1 | 0.75 | 78.4
8465 | 93420.361 | 3.59 | 1Ш | 23.2 | 10:40 | 461 | 588 | I | 1.34 |  | X-70, X-67 | 1.1 | 1.1 | 0.75 | 78.4
8466 | 93423.951 | 2.87 | БШ | 23.2 |  | 461 | 588 | I | 1.34 |  | X-67 | 1.1 | 1.1 | 0.75 | 78.4
8467 | 93426.821 | 0 | БШ | 0 |  | 0 | 589 | Н | 1.34 |  |  | 1.1 | 1.1 | 0.75 | 78.4